## Planilha
Prefeitura Municipal de Santa Maria de Jetibá
ESTADO DO ESPÍRITO SANTO
Orçamento Básico - Secretaria Municipal de Educação
[6 empty] | Data Base | DER-ES | 2022-03-01
OBRA | Reforma e ampliação EMPEIEF Barração do Rio Possmoser | [5 empty] | BDI | 31.96%
LOCAL | Barracão do Rio Possmoser | [5 empty] | LS | 157.3%
ITEM | REFERÊNCIA |  | DESCRIÇÃO | UNID. | QUANTI. | PREÇO REFERENCIAL | PREÇO UNITARIO | PREÇO TOTAL
| ÓRGÃO | CÓDIGO
1.0 |  |  | REFORMA
1.1 |  |  | Instalação de canteiro de obras
1.1.1 | DER-ES | 020305 | Placa de obra nas dimensões de 2.0 x 4.0 m, padrão DER | m² | 8 | 269.37 | 355.46 | 2843.68
1.1.2 | DER-ES | 020346 | Locação de andaime metálico para fachada - tipo torre (aluguel mensal) | m | 8.3 | 12.84 | 16.94 | 140.6
1.1.3 | DER-ES | 020708 | Galpão para serraria e carpintaria área 12.00m2, em peça de madeira 8x8cm e contraventamento de 5x7cm, cobertura de telha de fibroc. de 6mm, inclusive ponto e cabo de alimentação da máquina, conf. projeto (1 utilização) | m² | 12 | 221.65 | 292.49 | 3509.88
1.1.4 | DER-ES | 020709 | Galpão para corte e armação com área de 6.00m2, em peças de madeira 8x8cm e contraventamento de 5x7cm, cobertura de telhas de fibroc. de 6mm, inclusive ponto e cabo de alimentação da máquina, conf. projeto (1 utilização) | m² | 6 | 291.9 | 385.19 | 2311.14
1.2 |  |  | Demoloções e Retiradas
1.2.1 | DER-ES | 010208 | Retirada de revestimento antigo em reboco | m² | 154.72 | 8.05 | 10.62 | 1643.13
1.2.2 | DER-ES | 010238 | Apicoamento de superfície com revestimento em argamassa | m² | 256.71 | 8.05 | 10.62 | 2726.26
1.2.3 | DER-ES | 010246 | Lixamento de parede com pintura antiga PVA para recebimento de nova camada de tinta | m² | 658.55 | 3.05 | 4.02 | 2647.37
1.2.4 | DER-ES | 010214 | Retirada de portas e janelas de madeira, inclusive batentes | m² | 43.56 | 12.87 | 16.98 | 739.65
1.2.5 | DER-ES | 010215 | Retirada de esquadrias metálicas | m² | 3.6 | 8.05 | 10.62 | 38.23
1.2.6 | DER-ES | 010240 | Retirada de pontos elétricos (luminárias, interruptores e tomadas) | und | 76 | 8.81 | 11.63 | 883.88
1.2.7 | DER-ES | 010319 | Remoção de pintura antiga a base de óleo ou esmalte sobre esquadrias | m² | 41.33 | 15.75 | 20.78 | 858.84
1.2.8 | DER-ES | 010201 | Demolição de piso cimentado inclusive lastro de concreto | m² | 48.8 | 20.92 | 27.61 | 1347.37
1.2.9 | DER-ES | 010224 | Retirada de grades, gradis, alambrados, cercas e portões | m² | 40.7 | 14.18 | 18.71 | 761.5
1.2.10 | DER-ES | 010209 | Demolição de alvenaria | m³ | 8.69 | 48.28 | 63.71 | 553.64
1.2.11 | DER-ES | 010254 | Remoção de telha cerâmica, tipo francesa, inclusive cumeeira | m² | 21.62 | 7.79 | 10.28 | 222.25
1.2.12 | DER-ES | 010325 | Demolição de estrutura em madeira de telhado | m² | 21.62 | 23.46 | 30.96 | 669.36
1.2.13 | DER-ES | 010327 | Retirada de marco de madeira | m | 5 | 2 | 2.64 | 13.2
1.2.14 | DER-ES | 010292 | Retirada de alizar de madeira | m | 5 | 0.5 | 0.66 | 3.3
1.2.15 | DER-ES | 010271 | Retirada de caixas/quadros elétricos | und | 1 | 11.96 | 15.78 | 15.78
1.3 |  |  | Paredes e paineis
1.3.1 | DER-ES | 050301 | Verga/Contraverga de concreto armado 10x5 cm, Fck = 15Mpa, inclusive forma armação e desforma. | m | 53.9 | 8.75 | 11.55 | 622.55
1.3.2 | DER-ES | 050606 | Alvenaria de blocos cerâmicos 10 furos 10x20x20cm, assentados c/argamassa de cimento, cal hidratada CH1 e areia traço 1:0,5:8, esp. das juntas 12mm e esp. das paredes s/revestimento, 10cm (bloco comprado na fábrica, posto obra). | m² | 26.13 | 58.85 | 77.66 | 2029.26
1.3.3 | DER-ES | 050501 | Alvenaria de blocos de concreto estrut. (14x19x39cm) cheios, c/ resist. mín. compr. 15MPa, assentados c/ arg. de cimento e areia no traço 1:4, esp. juntas 10mm e esp. da parede s/ revest. 14cm | m² | 1.98 | 107.26 | 141.54 | 280.25
1.4 |  |  | Esquadrias de madeira
1.4.1 | DER-ES | 060101 | Marco de madeira de lei de 1ª (Peroba, Ipê, Angelim Pedra ou equivalente) com 15x3 cm de batente, nas dimensões de 0.60 x 2.10 m | und | 1 | 351.21 | 463.46 | 463.46
1.4.2 | DER-ES | 060102 | Marco de madeira de lei de 1ª (Peroba, Ipê, Angelim Pedra ou equivalente) com 15x3 cm de batente, nas dimensões de 0.70 x 2.10 m | und | 2 | 351.21 | 463.46 | 926.92
1.4.3 | DER-ES | 060103 | Marco de madeira de lei de 1ª (Peroba, Ipê, Angelim Pedra ou equivalente) com 15x3 cm de batente, nas dimensões de 0.80 x 2.10 m | und | 8 | 351.21 | 463.46 | 3707.68
1.4.4 | DER-ES | 061301 | Porta em madeira de lei tipo angelim pedra ou equiv.c/enchimento em madeira 1a.qualidade esp. 30mm p/ pintura, inclusive alizares, dobradiças e fechadura externa em latão cromado LaFonte ou equiv., exclusive marco, nas dim.:0.60 x 2.10 m | und | 1 | 888.25 | 1172.13 | 1172.13
1.4.5 | DER-ES | 061302 | Porta em madeira de lei tipo angelim pedra ou equiv.c/enchimento em madeira 1a.qualidade esp. 30mm p/ pintura, inclusive alizares, dobradiças e fechadura externa em latão cromado LaFonte ou equiv., exclusive marco, nas dim.:0.70 x 2.10 m | und | 2 | 896.17 | 1182.59 | 2365.18
1.4.6 | DER-ES | 061303 | Porta em madeira de lei tipo angelim pedra ou equiv.c/enchimento em madeira 1a.qualidade esp. 30mm p/ pintura, inclusive alizares, dobradiças e fechadura externa em latão cromado LaFonte ou equiv., exclusive marco, nas dim.:0.80 x 2.10 m | und | 3 | 904.42 | 1193.47 | 3580.41
1.4.7 | DER-ES | 062503 | Porta em madeira de lei tipo angelim pedra ou equiv.,esp. 35 mm, maciça c/ friso p/ verniz, padrão SEDU, com visor, inclusive alizares, dobradiças e fechadura de bola ext. em latão cromado LaFonte ou equiv., excl.marco, dimensões: 0.80 x 2.10 m | und | 5 | 1524.32 | 2011.49 | 10057.45
1.5 |  |  | Esquadrias metálicas
1.5.1 | DER-ES | 071105 | Grade de ferro em barra chata, inclusive chumbamento | m² | 43.34 | 337.03 | 444.74 | 19275.03
1.5.2 | DER-ES | 071701 | Janela de correr para vidro em alumínio anodizado cor natural, linha 25, completa, incl. puxador com tranca, alizar, caixilho e contramarco, exclusive vidro | m² | 45.14 | 574.43 | 758.02 | 34217.02
1.5.3 | DER-ES | 071703 | Janela tipo maxim-ar para vidro em alumínio anodizado natural, linha 25, completa, incl. puxador com tranca, caixilho, alizar e contramarco, exclusive vidro | m² | 0.97 | 479.73 | 633.05 | 614.06
1.5.4 | DER-ES | 071104 | Portão de ferro de abrir em barra chata, inclusive chumbmento | m² | 5.88 | 568.95 | 750.79 | 4414.65
1.5.5 | DER-ES | 071103 | Grade de tela tipo mosquiteiro de arame galvanizado #18, fio 32, inclusive, requadro em cantoneira de ferro 1/8"x1/2"x1/2" | m² | 3.25 | 142.57 | 188.14 | 611.46
1.6 |  |  | Vidros
1.6.1 | DER-ES | 080102 | Vidro plano transparente liso, com 4 mm de espessura | m² | 32.55 | 284.5 | 375.43 | 12220.25
1.6.2 | DER-ES | 080103 | Vidro fantasia mini-boreal, com 4 mm de espessura | m² | 0.66 | 321 | 423.59 | 279.57
1.7 |  |  | Revestimento de parede
1.7.1 | DER-ES | 120101 | Chapisco de argamassa de cimento e areia média ou grossa lavada, no traço 1:3, espessura 5 mm | m² | 216.26 | 5.8 | 7.65 | 1654.39
1.7.2 | DER-ES | 120201 | Azulejo branco 15 x 15 cm, juntas a prumo, assentado com argamassa de cimento colante, inclusive rejuntamento com cimento branco, marcas de referência Eliane, Cecrisa ou Portobello | m² | 164.57 | 103.24 | 136.24 | 22421.02
1.7.3 | DER-ES | 120301 | Emboço de argamassa de cimento, cal hidratada CH1 e areia média ou grossa lavada no traço 1:0.5:6, espessura 20 mm | m² | 163.14 | 28.24 | 37.27 | 6080.23
1.7.4 | DER-ES | 120303 | Reboco tipo paulista de argamassa de cimento, cal hidratada CH1 e areia média ou grossa lavada no traço 1:0.5:6, espessura 25 mm | m² | 53.12 | 48.15 | 63.54 | 3375.24
1.8 |  |  | Movimento de terra
1.8.1 | DER-ES | 030206 | Aterro manual para regularização do terreno em areia, inclusive adensamento hidráulico e fornecimento do material (máximo de 100m3) | m³ | 4.12 | 153.13 | 202.07 | 832.53
1.9 |  |  | Pisos externos e internos
1.9.1 | DER-ES | 130110 | Lastro regularizado de concreto não estrutural, espessura de 8cm | m² | 61.68 | 54.91 | 72.46 | 4469.33
1.9.2 | DER-ES | 130202 | Piso cimentado liso com 1.5cm de espessura, de argamassa de cimento e areia no traço 1:3 e juntas plásticas em quadrados de 1m | m² | 75.61 | 47.6 | 62.81 | 4749.06
1.9.3 | DER-ES | 130103 | Regularização de base p/ revestimento cerâmico, com argamassa de cimento e areia no traço 1:5, espessura 3cm | m² | 206.3 | 20.46 | 27 | 5570.1
1.9.4 | DER-ES | 130219 | Piso cerâmico 45x45cm, PEI 5, Cargo Plus Gray, marcas de referência Eliane, Cecrisa ou Portobello, assentado com argamassa de cimento colante, inclusive rejuntamento | m² | 206.3 | 70.42 | 92.93 | 19171.46
1.10 |  |  | Instalações Elétricas
1.10.1 | DER-ES | 151601 | Abertura e fechamento de rasgos em alvenaria, para passagem de eletrodutos diâm. 1/2" a 1" | m | 30.5 | 10.29 | 13.58 | 414.19
1.10.2 | DER-ES | 151132 | Eletroduto flexível corrugado 3/4" , marca de referência TIGRE | m | 15 | 8.23 | 10.86 | 162.9
1.10.3 | DER-ES | 150313 | Quadro de distribuição de energia, de embutir, com 6 divisões modulares, com barramento trifásico 100A | und | 1 | 188.66 | 248.96 | 248.96
1.10.4 | DER-ES | 151402 | Fio de cobre termoplástico, com isolamento para 750V, seção de 2.5 mm2 | m | 45 | 6.65 | 8.78 | 395.1
1.10.5 | DER-ES | 181002 | Luminaria sobrepor compl., corpo ch. aço pintada branca, refletor aletas parabólicas alum.alta pureza e refletância inclusive 2 lâmpadas LED T8 20W temp. de cor 5000k bivolt c/ 1,20m - Ref. CS232AL-N - AMES, 664 - LUMAVI OU EQUIVALENTE | und | 24 | 198.91 | 262.48 | 6299.52
1.10.6 | DER-ES | 180108 | Luminária para uma lâmpada fluorescente 20W, completa, c/ reator simples-127V partida rápida alto fator de potência, soquete antivibratório e lâmpada fluorescente 20W-127V | und | 4 | 118.67 | 156.6 | 626.4
1.10.7 | DER-ES | 180201 | Tomada padrão brasileiro linha branca, NBR 14136 2 polos + terra 10A/250V, com placa 4x2" | und | 25 | 38.23 | 50.45 | 1261.25
1.10.8 | DER-ES | 180202 | Tomada padrão brasileiro linha branca, NBR 14136 2 polos + terra 20A/250V, com placa 4x2" | und | 1 | 44.93 | 59.29 | 59.29
1.10.9 | DER-ES | 180204 | Interruptor de uma tecla simples 10A/250V, com placa 4x2" | und | 7 | 33.87 | 44.69 | 312.83
1.10.10 | DER-ES | 180205 | Interruptor de duas teclas simples 10A/250V, com placa 4x2" | und | 6 | 57.76 | 76.22 | 457.32
1.10.11 | DER-ES | 180217 | Espelho para caixa estampada 4 x 2" | und | 2 | 8.21 | 10.83 | 21.66
1.10.12 | DER-ES | 180702 | Ventilador de teto base madeira sem alojamento para luminária, ref. Tron ou equivalente, com comando de interruptor simples, sem dimer para regulagem de velocidade | und | 6 | 284.03 | 374.81 | 2248.86
1.10.13 | DER-ES | 151801 | Ponto padrão de luz no teto - considerando eletroduto PVC rígido de 3/4" inclusive conexões (4.5m), fio isolado PVC de 2.5mm2 (16.2m) e caixa PVC 4x4" (1 und) | und | 4 | 199.48 | 263.23 | 1052.92
1.10.14 | DER-ES | 151803 | Ponto padrão de tomada 2 pólos mais terra - considerando eletroduto PVC rígido de 3/4" inclusive conexões (5.0m), fio isolado PVC de 2.5mm2 (16.5m) e caixa pvc 4x2" (1 und) | und | 13 | 203.28 | 268.25 | 3487.25
1.10.15 | DER-ES | 151805 | Ponto padrão de tomada para chuveiro elétrico - considerando eletroduto PVC rígido de 3/4" inclusive conexões (9.0m), fio isolado PVC de 6.0mm2 (32.5m) e caixa PVC 4x2" (1 und) | und | 1 | 544.7 | 718.79 | 718.79
1.10.16 | DER-ES | 150312 | Quadro de distribuição de energia, de embutir, com 3 divisões modulares, sem barramento | und | 1 | 98.09 | 129.44 | 129.44
1.10.17 | DER-ES | 151406 | Fio ou cabo de cobre termoplástico, com isolamento para 750V, seção de 16.0 mm2 | m | 120 | 25.61 | 33.79 | 4054.8
1.10.18 | DER-ES | 151322 | Mini-Disjuntor bipolar 32 A, curva C - 5KA 220/127VCA (NBR IEC 60947-2), Ref. Siemens, GE, Schneider ou equivalente | und | 1 | 58.12 | 76.7 | 76.7
1.10.19 | DER-ES | 151323 | Mini-Disjuntor bipolar 40 A, curva C - 5KA 220/127VCA (NBR IEC 60947-2), Ref. Siemens, GE, Schneider ou equivalente | und | 1 | 69.47 | 91.67 | 91.67
1.11 |  |  | Pintura
1.11.1 | DER-ES | 190106 | Pintura com tinta acrílica, marcas de referência Suvinil, Coral ou Metalatex, inclusive selador acrílico, em paredes e forros, a três demãos | m² | 34.46 | 21.09 | 27.83 | 959.02
1.11.2 | DER-ES | 190117 | Pintura com tinta acrílica, marcas de referência Suvinil, Coral e Metalatex, inclusive selador acrílico, em paredes e forros, a duas demãos | m² | 658.55 | 17.13 | 22.6 | 14883.23
1.11.3 | DER-ES | 190417 | Pintura com tinta esmalte sintético, marcas de referência Suvinil, Coral ou Metalatex, a duas demãos, inclusive fundo anticorrosivo a uma demão, em metal | m² | 181.1 | 20.01 | 26.41 | 4782.85
1.11.4 | DER-ES | 190302 | Pintura com tinta esmalte sintético, marcas de referência Suvinil, Coral ou Metalatex, inclusive fundo branco nivelador, em madeira, a duas demãos | m² | 81.27 | 22.64 | 29.88 | 2428.35
1.12 |  |  | Telhado
1.12.1 |  |  | Infraestutura
1.12.1.1 | DER-ES | 030101 | Escavação manual em material de 1a. categoria, até 1.50 m de profundidade | m³ | 5.41 | 46.09 | 60.82 | 329.04
1.12.1.2 | DER-ES | 030201 | Reaterro apiloado de cavas de fundação, em camadas de 20 cm | m³ | 3.74 | 49.63 | 65.49 | 244.93
1.12.1.3 | DER-ES | 040206 | Fôrma de tábua de madeira de 2.5 x 30.0 cm para fundações, levando-se em conta a utilização 5 vezes (incluido o material, corte, montagem, escoramento e desforma) | m² | 1.8 | 73.25 | 96.66 | 173.99
1.12.1.4 | DER-ES | 040231 | Fornecimento, preparo e aplicação de concreto magro com consumo mínimo de cimento de 250 kg/m3 (brita 1 e 2) - (5% de perdas já incluído no custo) | m³ | 0.2 | 552.53 | 729.12 | 145.82
1.12.1.5 | DER-ES | 040237 | Fornecimento, preparo e aplicação de concreto Fck=25 MPa (brita 1 e 2) - (5% de perdas já incluído no custo) | m³ | 0.42 | 606.94 | 800.92 | 336.39
1.12.1.6 | DER-ES | 040243 | Fornecimento, dobragem e colocação em fôrma, de armadura CA-50 A média, diâmetro de 6.3 a 10.0 mm | Kg | 26.16 | 10.72 | 14.15 | 370.16
1.12.1.7 | DER-ES | 040246 | Fornecimento, dobragem e colocação em fôrma, de armadura CA-60 B fina, diâmetro de 4.0 a 7.0mm | Kg | 3.12 | 12.34 | 16.28 | 50.79
1.12.2 |  |  | Superestrutura
1.12.2.1 | DER-ES | 040324 | Fornecimento, preparo e aplicação de concreto Fck=25 MPa (brita 1 e 2) - (5% de perdas já incluído no custo) | m³ | 0.56 | 696.95 | 919.7 | 515.03
1.12.2.2 | DER-ES | 040328 | Fornecimento, dobragem e colocação em fôrma, de armadura CA-50 A média, diâmetro de 6.3 a 10.0 mm | Kg | 28.6 | 10.72 | 14.15 | 404.69
1.12.2.3 | DER-ES | 040339 | Forma de chapas madeira compensada resinada, esp. 12mm, levando-se em conta a utilização 3 vezes, reforçadas com sarrafos de madeira de 2.5 x 10.0cm (incl material, corte, montagem, escoras em eucalipto e desforma) | m² | 8.1 | 124.84 | 164.74 | 1334.39
1.12.2.4 | DER-ES | 040333 | Fornecimento, dobragem e colocação em fôrma, de armadura CA-60 B fina, diâmetro de 4.0 a 7.0mm | Kg | 12.38 | 12.34 | 16.28 | 201.55
1.12.3 |  |  | Tesoura e telhas
1.12.3.1 | DER-ES | 090104 | Estrutura de madeira de lei tipo Paraju, peroba mica, angelim pedra ou equivalente para telhado de telhas cerâmicas tipo capa e canal c/ tesouras, pilares, vigas, terças, caibros e ripas, incl. trat. c/cupinicida, exclusive telhas | m² | 58.05 | 475.27 | 627.17 | 36407.22
1.12.3.2 | DER-ES | 090212 | Cobertura nova de telhas cerâmicas tipo capa e canal inclusive cumeeiras (telhas compradas na fábrica, posto obra) | m² | 58.05 | 115.99 | 153.06 | 8885.13
1.12.3.3 | DER-ES | 090302 | Rufo de chapa metálica nº 26 com largura de 30 cm | m | 28 | 41.05 | 54.17 | 1516.76
1.13 |  |  | Tetos e forros
1.13.1 | DER-ES | 110210 | Forro PVC branco L = 20 cm, frisado, colocado | m² | 72.02 | 91.18 | 120.32 | 8665.45
1.14 |  |  | Serviços complementares externo
1.14.1 | DER-ES | 200120 | Cerca H=2.30cm, c/tela losang. arame fio 12 malha 2" revest. em PVC com mourão curvo de concreto H=3,20m, secção T, fixado emsolo, a cada 3m, c/3 fios de arame farpado na parte curva, incl 3 fios tensores, chumbadores e sapata de 40x40x50cm | m | 7 | 246.56 | 325.36 | 2277.52
1.14.2 | DER-ES | 200209 | Passeio de cimentado camurçado com argamassa de cimento e areia no traço 1:3 esp. 1.5cm, e lastro de concreto com 8cm de espessura, inclusive preparo de caixa | m² | 24 | 135.25 | 178.48 | 4283.52
1.14.3 | DER-ES | 200576 | Placa para inauguração de obra em alumínio polido e=4mm, dimensões 40 x 50 cm, gravação em baixo relevo, inclusive pintura e fixação | und | 1 | 768.53 | 1014.15 | 1014.15
1.14.4 | - | COMP. A1 | Confecção e instalação de placa em acm adesivada com aplicação de verniz, estrutra em metalon galvanizado medindo 3,2 x 0,7 | und | 1 | 985 | 1299.81 | 1299.81
1.15 |  |  | Tratamento, conservação e limpeza
1.15.1 | DER-ES | 200401 | Limpeza geral da obra (edificação) | m² | 327.73 | 9.93 | 13.1 | 4293.26
1.16 |  |  | Serviços complementares internos
1.16.1 | DER-ES | 210114 | Quadro pincel novo, completo, de laminado melamínico alta pressão, "LOUSA" quadriculado, cor branco brilhante, linha Lousas, padrão F608 Brancoline, esp. 1mm, incl. requadro madeira 2.5 x 5.0 cm e porta pincel, dim. 3.95 x 1.29 m | und | 1 | 3857.26 | 5090.04 | 5090.04
Subtotal reforma | [7 empty] | 310102.69
2.0 |  |  | Ampliação
2.1 |  |  | Serviços preliminares
2.1.1 | DER-ES | 010402 | Raspagem e limpeza do terreno (manual) | m² | 14.71 | 3.55 | 4.68 | 68.84
2.1.2 | DER-ES | 010501 | Locação de obra com gabarito de madeira | m² | 14.71 | 10.27 | 13.55 | 199.32
2.2 |  |  | Movimento de terra
2.2.1 | DER-ES | 030101 | Escavação manual em material de 1a. categoria, até 1.50 m de profundidade | m³ | 10.62 | 46.09 | 60.82 | 645.91
2.2.2 | DER-ES | 030201 | Reaterro apiloado de cavas de fundação, em camadas de 20 cm | m³ | 9.22 | 49.63 | 65.49 | 603.82
2.2.3 | DER-ES | 030206 | Aterro manual para regularização do terreno em areia, inclusive adensamento hidráulico e fornecimento do material (máximo de 100m3) | m³ | 1.05 | 153.13 | 202.07 | 212.17
2.3 |  |  | Estrutura
2.3.1 |  |  | Infraestrutura
2.3.1.1 | DER-ES | 040231 | Fornecimento, preparo e aplicação de concreto magro com consumo mínimo de cimento de 250 kg/m3 (brita 1 e 2) - (5% de perdas já incluído no custo) | m³ | 0.42 | 552.53 | 729.12 | 306.23
2.3.1.2 | DER-ES | 040237 | Fornecimento, preparo e aplicação de concreto Fck=25 MPa (brita 1 e 2) - (5% de perdas já incluído no custo) | m³ | 1.45 | 606.94 | 800.92 | 1161.33
2.3.1.3 | DER-ES | 040243 | Fornecimento, dobragem e colocação em fôrma, de armadura CA-50 A média, diâmetro de 6.3 a 10.0 mm | Kg | 65.71 | 10.72 | 14.15 | 929.8
2.3.1.4 | DER-ES | 040246 | Fornecimento, dobragem e colocação em fôrma, de armadura CA-60 B fina, diâmetro de 4.0 a 7.0mm | Kg | 11.17 | 12.34 | 16.28 | 181.85
2.3.1.5 | DER-ES | 040249 | Fôrma de tábua de madeira de 2.5x30.0cm, levando-se em conta utilização 1 vez (incluindo o material, corte, montagem, escoramento e desforma) | m² | 11.96 | 127.4 | 168.12 | 2010.72
2.3.2 |  |  | Superestrutura
2.3.2.1 | DER-ES | 040324 | Fornecimento, preparo e aplicação de concreto Fck=25 MPa (brita 1 e 2) - (5% de perdas já incluído no custo) | m³ | 0.8 | 696.95 | 919.7 | 735.76
2.3.2.2 | DER-ES | 040328 | Fornecimento, dobragem e colocação em fôrma, de armadura CA-50 A média, diâmetro de 6.3 a 10.0 mm | Kg | 39.71 | 10.72 | 14.15 | 561.9
2.3.2.3 | DER-ES | 040333 | Fornecimento, dobragem e colocação em fôrma, de armadura CA-60 B fina, diâmetro de 4.0 a 7.0mm | Kg | 16.29 | 12.34 | 16.28 | 265.2
2.3.2.4 | DER-ES | 040339 | Forma de chapas madeira compensada resinada, esp. 12mm, levando-se em conta a utilização 3 vezes, reforçadas com sarrafos de madeira de 2.5 x 10.0cm (incl material, corte, montagem, escoras em eucalipto e desforma) | m² | 15.41 | 124.84 | 164.74 | 2538.64
2.3.2.5 | DER-ES | 040705 | Execução de junta de dilatação 2 x 2 cm considerando 1cm de aplicação de isopor e 1cm de aplicação de mastique elástico do tipo sikaflex 1a ou equivalente | m | 9.83 | 73.78 | 97.36 | 957.05
2.4 |  |  | Paredes e painéis
2.4.1 | DER-ES | 050301 | Verga/contraverga reta de concreto armado 10 x 5 cm, Fck = 15 MPa, inclusive forma, armação e desforma | m | 3.6 | 8.76 | 11.56 | 41.62
2.4.2 | DER-ES | 050606 | Alvenaria de blocos cerâmicos 10 furos 10x20x20cm, assentados c/argamassa de cimento, cal hidratada CH1 e areia traço 1:0,5:8, esp. das juntas 12mm e esp. das paredes s/revestimento, 10cm (bloco comprado na fábrica, posto obra) | m² | 29.88 | 58.85 | 77.66 | 2320.48
2.5 |  |  | Esquadrias metálicas
2.5.1 | DER-ES | 071103 | Grade de tela tipo mosquiteiro de arame galvanizado #18, fio 32, inclusive, requadro em cantoneira de ferro 1/8"x1/2"x1/2" | m² | 0.5 | 142.57 | 188.14 | 94.07
2.5.2 | DER-ES | 071105 | Grade de ferro em barra chata, inclusive chumbamento | m² | 5.22 | 337.03 | 444.74 | 2321.54
2.5.3 | DER-ES | 071701 | Janela de correr para vidro em alumínio anodizado cor natural, linha 25, completa, incl. puxador com tranca, alizar, caixilho e contramarco, exclusive vidro | m² | 2.52 | 574.43 | 758.02 | 1910.21
2.5.4 | DER-ES | 071703 | Janela tipo maxim-ar para vidro em alumínio anodizado natural, linha 25, completa, incl. puxador com tranca, caixilho, alizar e contramarco, exclusive vidro | m² | 0.5 | 479.73 | 633.05 | 316.53
2.6 |  |  | Vidro
2.6.1 | DER-ES | 080102 | Vidro plano transparente liso, com 4 mm de espessura | m² | 2.23 | 284.5 | 375.43 | 837.21
2.7 |  |  | Cobertura
2.7.1 | DER-ES | 090104 | Estrutura de madeira de lei tipo Paraju, peroba mica, angelim pedra ou equivalente para telhado de telhas cerâmicas tipo capa e canal c/ tesouras, pilares, vigas, terças, caibros e ripas, incl. trat. c/cupinicida, exclusive telhas | m² | 12.94 | 475.27 | 627.17 | 8115.58
2.7.2 | DER-ES | 090212 | Cobertura nova de telhas cerâmicas tipo capa e canal inclusive cumeeiras (telhas compradas na fábrica, posto obra) | m² | 12.94 | 115.99 | 153.06 | 1980.6
2.7.3 | DER-ES | 090302 | Rufo de chapa metálica nº 26 com largura de 30 cm | m | 3.5 | 41.05 | 54.17 | 189.6
2.8 |  |  | Tetos e forros
2.8.1 | DER-ES | 110210 | Forro PVC branco L = 20 cm, frisado, colocado | m² | 6.77 | 91.18 | 120.32 | 814.57
2.9 |  |  | Revestimento de paredes
2.9.1 | DER-ES | 120101 | Chapisco de argamassa de cimento e areia média ou grossa lavada, no traço 1:3, espessura 5 mm | m² | 59.76 | 5.8 | 7.65 | 457.16
2.9.2 | DER-ES | 120201 | Azulejo branco 15 x 15 cm, juntas a prumo, assentado com argamassa de cimento colante, inclusive rejuntamento com cimento branco, marcas de referência Eliane, Cecrisa ou Portobello | m² | 20.89 | 103.24 | 136.24 | 2846.05
2.9.3 | DER-ES | 120301 | Emboço de argamassa de cimento, cal hidratada CH1 e areia média ou grossa lavada no traço 1:0.5:6, espessura 20 mm | m² | 20.89 | 28.24 | 37.27 | 778.57
2.9.4 | DER-ES | 120303 | Reboco tipo paulista de argamassa de cimento, cal hidratada CH1 e areia média ou grossa lavada no traço 1:0.5:6, espessura 25 mm | m² | 38.87 | 48.15 | 63.54 | 2469.8
2.10 |  |  | Pisos externos e internos
2.10.1 | DER-ES | 130103 | Regularização de base p/ revestimento cerâmico, com argamassa de cimento e areia no traço 1:5, espessura 3cm | m² | 7.51 | 20.46 | 27 | 202.77
2.10.2 | DER-ES | 130113 | Lastro impermeabilizado de concreto não estrutural, espessura de 8cm | m² | 7.51 | 68.64 | 90.58 | 680.26
2.10.3 | DER-ES | 130219 | Piso cerâmico 45x45cm, PEI 5, Cargo Plus Gray, marcas de referência Eliane, Cecrisa ou Portobello, assentado com argamassa de cimento colante, inclusive rejuntamento | m² | 7.51 | 70.42 | 92.93 | 697.9
2.11 |  |  | Instalações Elétricas
2.11.1 | DER-ES | 150313 | Quadro de distribuição de energia, de embutir, com 6 divisões modulares, com barramento trifásico 100A | und | 1 | 188.66 | 248.96 | 248.96
2.11.2 | DER-ES | 151307 | Mini-Disjuntor bipolar 20 A, curva C - 5KA 220/127VCA (NBR IEC 60947-2), Ref. Siemens, GE, Schneider ou equivalente | und | 1 | 58.12 | 76.7 | 76.7
2.11.3 | DER-ES | 151350 | Interruptor Diferencial DR 25A, 30mA, 2 módulos | und | 1 | 150.72 | 198.89 | 198.89
2.11.4 | DER-ES | 151404 | Fio ou cabo de cobre termoplástico, com isolamento para 750V, seção de 6.0 mm2 | m | 23.5 | 11.89 | 15.69 | 368.72
2.11.5 | DER-ES | 151801 | Ponto padrão de luz no teto - considerando eletroduto PVC rígido de 3/4" inclusive conexões (4.5m), fio isolado PVC de 2.5mm2 (16.2m) e caixa PVC 4x4" (1 und) | und | 1 | 199.48 | 263.23 | 263.23
2.11.6 | DER-ES | 151803 | Ponto padrão de tomada 2 pólos mais terra - considerando eletroduto PVC rígido de 3/4" inclusive conexões (5.0m), fio isolado PVC de 2.5mm2 (16.5m) e caixa pvc 4x2" (1 und) | und | 2 | 203.28 | 268.25 | 536.5
2.11.7 | DER-ES | 151811 | Ponto padrão de interruptor de 1 tecla simples e 1 tomada dois pólos mais terra 10A/250V - considerando eletroduto PVC rígido de 3/4" inclusive conexões (4.5m), fio isolado PVC de 2.5mm2 (19.4m) e caixa PVC 4x2" (1 und) | und | 1 | 214.16 | 282.61 | 282.61
2.11.8 | DER-ES | 150610 | Caixa de aterramento de concreto simples, nas dimensões de 30x30x25cm, com revest. int. em chapisco e reboco, tampa de concreto esp.5cm e lastro de brita esp. 5 cm, incl. haste 5/8"x2400mm | und | 1 | 314.05 | 414.42 | 414.42
2.11.9 | DER-ES | 151125 | Eletroduto de PVC rígido roscável, diâm. 1/2" (20mm), inclusive conexões | m | 1.5 | 14.82 | 19.56 | 29.34
2.11.10 | DER-ES | 151132 | Eletroduto flexível corrugado 3/4" , marca de referência TIGRE | m | 7 | 8.23 | 10.86 | 76.02
2.12 |  |  | Aparelhos Elétricos
2.12.1 | DER-ES | 180108 | Luminária para uma lâmpada fluorescente 20W, completa, c/ reator simples-127V partida rápida alto fator de potência, soquete antivibratório e lâmpada fluorescente 20W-127V | und | 1 | 118.67 | 156.6 | 156.6
2.12.2 | DER-ES | 180207 | Interruptor de uma tecla simples 10A/250V e uma tomada 3 polos 10A/250V, padrão brasileiro, NBR 14136, linha branca, com placa 4x2" | und | 1 | 62.12 | 81.97 | 81.97
2.12.3 | DER-ES | 180202 | Tomada padrão brasileiro linha branca, NBR 14136 2 polos + terra 20A/250V, com placa 4x2" | und | 1 | 44.93 | 59.29 | 59.29
2.13 |  |  | Pintura
2.13.1 | DER-ES | 190106 | Pintura com tinta acrílica, marcas de referência Suvinil, Coral ou Metalatex, inclusive selador acrílico, em paredes e forros, a três demãos | m² | 38.87 | 21.09 | 27.83 | 1081.75
2.13.2 | DER-ES | 190417 | Pintura com tinta esmalte sintético, marcas de referência Suvinil, Coral ou Metalatex, a duas demãos, inclusive fundo anticorrosivo a uma demão, em metal | m² | 10.44 | 20.01 | 26.41 | 275.72
2.14 |  |  | Serviços complementares externos
2.14.1 | DER-ES | 200209 | Passeio de cimentado camurçado com argamassa de cimento e areia no traço 1:3 esp. 1.5cm, e lastro de concreto com 8cm de espessura, inclusive preparo de caixa | m² | 4.85 | 135.25 | 178.48 | 865.63
2.15 |  |  | Tratamento, conservação e limpeza
2.15.1 | DER-ES | 200401 | Limpeza geral da obra (edificação) | m² | 7.51 | 9.93 | 13.1 | 98.38
2.16 |  |  | Serviços complementares internos
2.16.1 | DER-ES | 210210 | Prateleiras em granito cinza andorinha, esp. 2cm | m² | 6.23 | 321.79 | 424.63 | 2645.44
2.16.2 | SINAPI | 100862 | Suporte mão francesa em aço, abas iguais 40cm, capacidade mínima 70Kg, branco - fornecimento e instalação. AF_10/2020 | und | 21 | 40.89 | 53.96 | 1133.16
|  |  | Subtotal ampliação |  |  |  |  | 47346.39
|  |  | Total |  |  |  |  | 357449.08

## Memorial de cálculo
Prefeitura Municipal de Santa Maria de Jetibá
ESTADO DO ESPÍRITO SANTO
Orçamento Básico - Secretaria Municipal de Educação
Data Base
OBRA | Reforma e ampliação da EMPEIEF Baração do Rio Possmoser |  |  | BDI
LOCAL | Barracão do Rio Possmoser |  |  | LS
ITEM | DESCRIÇÃO DOS SERVIÇOS | CÁLCULOS DE QUANTIDADES
|  | UND. | CÁLCULOS E INDICAÇÕES |  |  |  |  | TOTAL
1.1.1 | Placa de obra nas dimensões de 2.0 x 4.0 m, padrão DER | m² | comp. (m) | Larg. (m) | Alt. (m) | qtd (und) | Total (m²) | 8
| Dimensões |  | 2 | 4 |  |  | 8
1.1.2 | Locação de andaime metálico para fachada - tipo torre (aluguel mensal) | m | comp. (m) | Larg. (m) | Alt. (m) | qtd (und) | Total (m) | 8.3
| Dimensões | ampliação telhado novo | 1.65 | 5 |  |  | 8.3
1.1.3 | Galpão para serraria e carpintaria área 12.00m2, em peça de madeira 8x8cm e contraventamento de 5x7cm, cobertura de telha de fibroc. de 6mm, inclusive ponto e cabo de alimentação da máquina, conf. projeto (1 utilização) | m² | comp. (m) | Larg. (m) | Alt. (m) | qtd (und) | Total (m) | 12
| Dimensões | [5 empty] | 12
1.1.4 | Galpão para corte e armação com área de 6.00m2, em peças de madeira 8x8cm e contraventamento de 5x7cm, cobertura de telhas de fibroc. de 6mm, inclusive ponto e cabo de alimentação da máquina, conf. projeto (1 utilização) | m² | comp. (m) | Larg. (m) | Alt. (m) | qtd (und) | Total (m) | 6
| Dimensões | [5 empty] | 6
1.2.1 | Retirada de revestimento antigo em reboco | m² | comp. (m) | Alt. (m) | Larg. (m) | aberturas (m) | Total (m²) | 154.715
| Dimensões | Sala de Aula anexa Grande | 6 | 1.1 | 7.95 | 0.8 | 29.81
| 2x | Salas de Aulas originais | 8 | 1.1 | 6 | 0.8 | 59.84
| OBS: Aberturas abaixo de 1,1m incluindo portas, | Pátio Coberto | 6 | 1.1 | 7.05 | 5.9 | 22.22
| janelas e vãos | Circulação | 2.95 | 1.1 | 2.55 | 5.4 | 6.16
|  | Hall banheiros | 2.95 | 1.1 | 1.7 | 2.75 | 7.205
|  | Sala Professores | 3.9 | 1.1 | 2.6 | 1.3 | 10.01
|  | Sala de Aula anexa Pequena | 3.8 | 1.1 | 5.85 | 1.6 | 19.47
1.2.2 | Apicoamento de superfície com revestimento em argamassa | m² | comp. (m) | Alt. (m) | Larg. (m) | repetições | Total (m²) | 256.7075
| Dimensões | Sala de Aula anexa G | 6 |  | 7.95 | 1 | 47.7
|  | Salas de Aulas originais | 8 |  | 6 | 2 | 96
|  | Pátio descoberto | 8 |  | 4.5 | 1 | 36
|  | Pátio Coberto | 6 |  | 7.05 | 1 | 42.3
|  | hall de acesso salas novas | 1.1 |  | 1.1 | 1 | 1.21
|  | Varanda | 8 |  | 1.65 | 1 | 13.2
|  | Circulação | 2.95 |  | 2.55 | 1 | 7.5225
|  | Hall banheiros | 2.95 |  | 1.7 | 1 | 5.015
|  | Sala Professores (área atual) | conforme projeto |  |  |  | 7.76
1.2.3 | Lixamento de parede com pintura antiga PVA para recebimento de nova camada de tinta | m² | comp. (m) | Alt. (m) | Larg. (m) | aberturas (m²) | Total (m²) | 658.545
Áreas internas
| Dimensões | Sala de Aula anexa Grande | 6 | 1.8 | 7.95 | 0.48 | 49.74
| 2x | Salas de Aulas originais | 8 | 1.8 | 6 | 0.64 | 49.76
| OBS: Aberturas acima de 1,1m incluindo portas, | Pátio Coberto | 6 | 1.8 | 7.05 | 22.8 | 24.18
| janelas e vãos | Circulação | 2.95 | 1.8 | 2.55 | 3.38 | 16.42
|  | Hall banheiros | 2.95 | 1.8 | 1.7 | 0.07 | 16.67
|  | Sala Professores | 3.9 | 1.8 | 2.6 |  | 18.72
|  | Sala de Aula anexa Pequena | 3.8 | 1.8 | 5.85 |  | 34.74
Áreas externas
|  |  | Perimetro(m) | altura (m) | Área(m²) | Aberturas (m²)
| OBS: Aberturas acima de 1,1m incluindo portas, | Paredes frontais sob telhado cerâmico | 19.65 | 3.3 |  | 0.48 | 64.365
| janelas e vãos | Parede frontal fora do telhado cerâmico | 8.15 | 5.6 |  | 0 | 45.64
|  | paredes laterais (esquerda) |  |  | 54.21 |  | 54.21
|  | Paredes laterais (direita) |  |  | 37.88 |  | 37.88
|  | Lateral esquerda (pátio descoberto) |  |  | 24.03 | 0 | 24.03
|  | Lateral direita (pátio descoberto) |  |  | 27.1 | 7.17 | 19.93
|  | parede Fundos sob telhado cerâmico | 23.7 | 3.3 |  | 1.6 | 76.61
|  | parede Fundos anexo |  |  | 10.3 | 0 | 10.3
| Lixamento de lajes | Repintura das lajes (nao repintar onde será forro agora - cozinha e sala prof.) | ÁREA DE LAJE |  |  |  | 115.35
1.2.4 | Retirada de portas e janelas de madeira, inclusive batentes | m² | Janelas (m²) | Portas(m²) | Larg. (m) | qtd (m²) | Total (m²) | 43.56
| Dimensões | Sala de Aula anexa Grande | 6.48 | 1.68 |  | 1 | 8.16
| 2x | Salas de Aulas originais | 8.64 | 1.68 |  | 2 | 20.64
|  | Banheiros | 0 | 1.68 |  | 2 | 3.36
|  | Sala Professores (incluindo banheiro) | 2.16 | 2.73 |  | 1 | 4.89
|  | Sala de Aula anexa Pequena | 0 | 3.36 |  | 1 | 3.36
|  | Cozinha | 0 | 3.15 |  | 1 | 3.15
1.2.5 | Retirada de esquadrias metálicas | m² | Janelas (m²) | Portas(m²) | Larg. (m) | qtd (m²) | Total (m²) | 3.6
| Dimensões | Banheiros | 0.36 | 0 |  | 2 | 0.72
|  | Cozinha | 1.32 | 0 |  | 1 | 1.32
|  | Sala de Aula anexa Pequena | 1.2 |  |  | 1 | 1.2
|  | Banheiro prof | 0.36 | 0 |  | 1 | 0.36
1.2.6 | Retirada de pontos elétricos (luminárias, interruptores e tomadas) | und | comp. (m) | Alt. (m) | Larg. (m) | qtd (und) | Total (und) | 76
| Dimensões | Sala de Aula anexa Grande |  |  |  | 12 | 12
| 2x | Salas de Aulas originais |  |  |  | 26 | 26
| OBS: Aberturas acima de 1,1m incluindo portas, | Pátio Coberto |  |  |  | 6 | 6
| janelas e vãos | Circulação |  |  |  | 2 | 2
|  | Banheiros |  |  |  | 4 | 4
|  | Sala Professores |  |  |  | 7 | 7
|  | Banheiro prof |  |  |  | 3 | 3
|  | Sala de Aula anexa Pequena |  |  |  | 5 | 5
|  | Varanda |  |  |  | 3 | 3
|  | Cozinha + dispensa |  |  |  | 8 | 8
1.2.7 | Remoção de pintura antiga a base de óleo ou esmalte sobre esquadrias | m² | Grades (m²) | Portão(m²) | Larg. (m) | qtd (und) | Total (m²) | 41.33
| Dimensões | Pátio Coberto | 7.12 | 4.05 |  | 1 | 11.17
|  | Janelas externas (1,2x1,8) | 3.52 |  |  | 8 | 28.16
|  | Básculas externas (0,6x0,6) | 1 |  |  | 2 | 2
1.2.8 | Demolição de piso cimentado inclusive lastro de concreto | m² | comp. (m) |  | Larg. (m) | Área (m²) | Total (m²) | 48.8
| Dimensões | Calçada frontal até o pátio | 9.2 |  | 0.5 |  | 4.6
|  | Pátio descoberto | 5.15 |  | 8 |  | 41.2
|  | Calçada | 6 |  | 0.5 |  | 3
1.2.9 | Retirada de grades, gradis, alambrados, cercas e portões | m² | comp. (m) | Alt. (m) | Larg. (m) | qtd | Total (m²) | 40.7
| Dimensões | Pátio coberto | 6.8 | 1.6 |  |  | 10.88
|  | Janela existente 1,2x1,0 | 1.6 | 1.4 |  | 1 | 2.24
|  | Janela existente 1,8x1,2 | 2.2 | 1.6 |  | 4 | 14.08
|  | Báscula cozinha (1,60x0,6) | 2 | 1 |  | 1 | 2
|  | Básculas externas (0,6x0,6) | 1 | 1 |  | 1 | 1
|  | Portão de acesso para pedestres | 0.8 | 2.1 |  | 1 | 1.68
|  | Gradil proximo ao portão de acesso | 4.2 | 2.1 |  | 1 | 8.82
1.2.10 | Demolição de alvenaria | m³ | comp. (m) | Alt. (m) | espessura | repetições | Total (m²) | 8.686
| Dimensões | Sala de Aula anexa G (aberturas de janela existente) | 1.8 | 0.2 | 0.15 | 3 | 0.162
|  | Sala de Aula anexa G (abert. verga/co.ver) | 2.2 | 0.2 | 0.15 | 8 | 0.528
|  | Sala de Aula anexa G (aberturas de janela nova) | 1.8 | 1.4 | 0.15 | 1 | 0.378
|  | Sala de Aula Anexa P (aberturas de janela existente) | 1 | 1.2 | 0.15 | 1 | 0.18
|  | Sala de Aula anexa P (abert. verga/co.ver) | 2.4 | 0.2 | 0.15 | 4 | 0.288
|  | Sala de Aula anexa P (aberturas de janela nova) | 2 | 1.2 | 0.15 | 1 | 0.36
|  | Báscula salas originais (abertura nova) | 1.6 | 0.6 | 0.15 | 2 | 0.288
|  | Salas originais (abert. verga/co.ver janela) | 2.2 | 0.2 | 0.15 | 16 | 1.056
|  | Salas originais (abert. verga/co.ver bascula) | 2 | 0.2 | 0.15 | 2 | 0.12
|  | Sala dos professores (parte da reforma abertura janela nova) | 1.8 | 1.6 | 0.15 | 2 | 0.864
|  | Sala dos professores (parte da reforma abertura janela nova)(verg/con. verg) | 2.2 | 0.2 | 0.15 | 2 | 0.132
|  | Sala dos professores paredes demolidas | 2.6 | 3 | 0.15 | 1 | 1.17
|  | banheiros verg/con. verg) | 1 | 0.6 | 0.15 | 6 | 0.54
|  | Cozinha + dispensa paredes | 5.55 | 3 | 0.15 | 1 | 2.4975
|  | Cozinha + dispensa abertura de parede | 0.1 | 0.7 | 0.15 | 1 | 0.0105
|  | Cozinha + dispensa verga/contraverga | 1.8 | 0.2 | 0.15 | 2 | 0.108
|  | Instalação de novo quadro de distribuição | 0.2 | 0.2 | 0.1 | 1 | 0.004
1.2.11 | Remoção de telha cerâmica, tipo francesa, inclusive cumeeira | m² | comp. (m) |  | Larg. (m) | Área (m²) | Total (m²) | 21.62
| Dimensões | Telhado sobre a varanda | 9.2 |  | 2.35 |  | 21.62
1.2.12 | Demolição de estrutura em madeira de telhado | m² | comp. (m) |  | Larg. (m) | Área (m²) | Total (m²) | 21.62
| Dimensões | Telhado sobre a varanda | 9.2 |  | 2.35 |  | 21.62
1.2.13 | Retirada de marco de madeira | m | comp. (m) | Alt. (m) | Larg. (m) | Área (m²) | Total (m) | 5
| Dimensões | hall de acesso salas novas |  | 2.1 | 0.8 |  | 5
1.2.14 | Retirada de alizar de madeira | m | comp. (m) | Alt. (m) | Larg. (m) | Área (m²) | Total (m) | 5
| Dimensões | hall de acesso salas novas |  | 2.1 | 0.8 |  | 5
1.2.15 | Retirada de caixas/quadros elétricos | und | comp. (m) | Alt. (m) | Larg. (m) | Área (m²) | Total (m) | 1
| Dimensões | QD existente (pátio) |  |  |  |  | 1
1.3.1 | Verga/Contraverga de concreto armado 10x5 cm, Fck = 15Mpa, inclusive forma armação e desforma. | m | comp. (m) | Transpasse |  | qntd | Total (m) | 53.9
| ver tamanho das novas janelas no pátio coberto | J2 (1,8x1,4) | 2.2 |  |  | 16 | 35.2
|  | J3 (2,0x1,2) | 2.4 |  |  | 4 | 9.6
|  | B3 (1,6x0,6) | 2 |  |  | 4 | 8
|  | P2 (cozinha) (70x210) | 1.1 |  |  | 1 | 1.1
1.3.2 | Alvenaria de blocos cerâmicos 10 furos 10x20x20cm, assentados c/argamassa de cimento, cal hidratada CH1 e areia traço 1:0,5:8, esp. das juntas 12mm e esp. das paredes s/revestimento, 10cm (bloco comprado na fábrica, posto obra). | m² | comp. (m) | altura (m) | Aberturas | qntd | Total (m²) | 26.13
| Dimensões | Fechamento das paredes frontais | 6.8 | 1.6 | 0.32 |  | 10.56
|  | Fechamento telhado novo | conforme projeto |  |  |  | 6.72
|  | Paredes novas dentro da cozinha | 2.95 | 3 |  |  | 8.85
1.3.3 | Alvenaria de blocos de concreto estrut. (14x19x39cm) cheios, c/ resist. mín. compr. 15MPa, assentados c/ arg. de cimento e areia no traço 1:4, esp. juntas 10mm e esp. da parede s/ revest. 14cm | m² | comp. (m) | altura (m) | Aberturas | qntd | Total (m²) | 1.976
| Dimensões | Blocos de apoio do aterro do pátio | 10.4 | 0.19 |  |  | 1.976
1.4.1 | Marco de madeira de lei de 1ª (Peroba, Ipê, Angelim Pedra ou equivalente) com 15x3 cm de batente, nas dimensões de 0.60 x 2.10 m | und | comp. (m) | altura (m) |  | qntd | Total (und) | 1
| Dimensões | Banheiro prof |  |  |  | 1 | 1
1.4.2 | Marco de madeira de lei de 1ª (Peroba, Ipê, Angelim Pedra ou equivalente) com 15x3 cm de batente, nas dimensões de 0.70 x 2.10 m | und | comp. (m) | altura (m) |  | qntd | Total (und) | 2
| Dimensões | Sala professores |  |  |  | 1 | 1
|  | Despensa |  |  |  | 1 | 1
1.4.3 | Marco de madeira de lei de 1ª (Peroba, Ipê, Angelim Pedra ou equivalente) com 15x3 cm de batente, nas dimensões de 0.80 x 2.10 m | und | comp. (m) | altura (m) |  | qntd | Total (und) | 8
| Dimensões | Sala de Aula anexa Grande |  |  |  | 1 | 1
|  | Salas de Aulas originais |  |  |  | 2 | 2
|  | Banheiros |  |  |  | 2 | 2
|  | Sala de Aula anexa Pequena |  |  |  | 2 | 2
|  | Cozinha |  |  |  | 1 | 1
1.4.4 | Porta em madeira de lei tipo angelim pedra ou equiv.c/enchimento em madeira 1a.qualidade esp. 30mm p/ pintura, inclusive alizares, dobradiças e fechadura externa em latão cromado LaFonte ou equiv., exclusive marco, nas dim.:0.60 x 2.10 m | und | comp. (m) | altura (m) |  | qntd | Total (und) | 1
| Dimensões | Banheiro prof |  |  |  | 1 | 1
1.4.5 | Porta em madeira de lei tipo angelim pedra ou equiv.c/enchimento em madeira 1a.qualidade esp. 30mm p/ pintura, inclusive alizares, dobradiças e fechadura externa em latão cromado LaFonte ou equiv., exclusive marco, nas dim.:0.70 x 2.10 m | und | comp. (m) | altura (m) |  | qntd | Total (und) | 2
| Dimensões | Sala professores |  |  |  | 1 | 1
|  | Despensa |  |  |  | 1 | 1
1.4.6 | Porta em madeira de lei tipo angelim pedra ou equiv.c/enchimento em madeira 1a.qualidade esp. 30mm p/ pintura, inclusive alizares, dobradiças e fechadura externa em latão cromado LaFonte ou equiv., exclusive marco, nas dim.:0.80 x 2.10 m | und | comp. (m) | altura (m) |  | qntd | Total (und) | 3
| Dimensões | Banheiros |  |  |  | 2 | 2
|  | Cozinha |  |  |  | 1 | 1
1.4.7 | Porta em madeira de lei tipo angelim pedra ou equiv.,esp. 35 mm, maciça c/ friso p/ verniz, padrão SEDU, com visor, inclusive alizares, dobradiças e fechadura de bola ext. em latão cromado LaFonte ou equiv., excl.marco, dimensões: 0.80 x 2.10 m | und | comp. (m) | altura (m) |  | qntd | Total (und) | 5
| Dimensões | Sala de Aula anexa Grande |  |  |  | 1 | 1
|  | Salas de Aulas originais |  |  |  | 2 | 2
|  | Sala de Aula anexa Pequena |  |  |  | 2 | 2
1.5.1 | Grade de ferro em barra chata, inclusive chumbamento | m² | comp. (m) | altura (m) | transpasse(m) | qntd | Total (m²) | 43.34
|  | J2 (1,8x1,4) | 2.2 | 1.8 |  | 8 | 31.68
| Janelas cozinha como vai ficar? | J3 (2,0x1,2) | 2.4 | 1.6 |  | 2 | 7.68
|  | B3 (1,6x0,6) (somente a externa) | 2 | 1 |  | 1 | 2
|  | B5 (1,4x0,7) (cozinha) | 1.8 | 1.1 |  | 1 | 1.98
1.5.2 | Janela de correr para vidro em alumínio anodizado cor natural, linha 25, completa, incl. puxador com tranca, alizar, caixilho e contramarco, exclusive vidro | m² | comp. (m) | altura (m) | transpasse(m) | qntd | Total (m²) | 45.14
| Dimensões | J1 (1,8x1,2) | 1.8 | 1.2 |  | 8 | 17.28
|  | J2 (1,8x1,4) | 1.8 | 1.4 |  | 8 | 20.16
|  | J3 (2,0x1,2) | 2 | 1.2 |  | 2 | 4.8
|  | B3 (1,6x0,6) | 1.6 | 0.6 |  | 2 | 1.92
|  | B5 (1,4x0,7) (cozinha) | 1.4 | 0.7 |  | 1 | 0.98
1.5.3 | Janela tipo maxim-ar para vidro em alumínio anodizado natural, linha 25, completa, incl. puxador com tranca, caixilho, alizar e contramarco, exclusive vidro | m² | comp. (m) | altura (m) | transpasse(m) | qntd | Total (m²) | 0.97
| Dimensões | B1 (0,6x0,6) | 0.6 | 0.6 |  | 2 | 0.72
|  | B2 (0,5x0,5) | 0.5 | 0.5 |  | 1 | 0.25
1.5.4 | Portão de ferro de abrir em barra chata, inclusive chumbmento | m² | comp. (m) | altura (m) | transpasse(m) | qntd | Total (m²) | 5.88
| Dimensões | P5 (0,8x2,1) | 0.8 | 2.1 |  | 2 | 3.36
|  | Portão novo na entrada da escola para pedestre | 1.2 | 2.1 |  | 1 | 2.52
1.5.5 | Grade de tela tipo mosquiteiro de arame galvanizado #18, fio 32, inclusive, requadro em cantoneira de ferro 1/8"x1/2"x1/2" | m² | comp. (m) | altura (m) | transpasse(m) | qntd | Total (m²) | 3.25
| Dimensões | P2 (cozinha) (70x210) | 0.7 | 2.1 |  | 1 | 1.47
|  | B5 (1,4x0,7) (cozinha) | 1.4 | 0.7 |  | 1 | 0.98
|  | Passa-prato (G1)(1,00x0,80) | 1 | 0.8 |  | 1 | 0.8
1.6.1 | Vidro plano transparente liso, com 4 mm de espessura | m² | comp. (m) | Alt. (m) | Área efetiva vidro (m²) | qntd | Total (und) | 32.55
| Dimensões | J1 (1,8x1,2) | 1.8 | 1.2 | 1.65 | 8 | 13.2
| Janelas cozinha como vai ficar? | J2 (1,8x1,4) | 1.8 | 1.4 | 1.95 | 7 | 13.65
|  | J3 (2,0x1,2) | 2 | 1.2 | 1.87 | 2 | 3.74
|  | B3 (1,6x0,6) | 1.6 | 0.6 | 0.65 | 2 | 1.3
|  | B5 (1,4x0,7) (cozinha) | 1.4 | 0.7 | 0.66 | 1 | 0.66
1.6.2 | Vidro fantasia mini-boreal, com 4 mm de espessura | m² | comp. (m) | Alt. (m) | Área efetiva vidro (m²) | qntd | Total (und) | 0.66
| Dimensões | B1 (0,6x0,6) | 0.6 | 0.6 | 0.25 | 2 | 0.5
| Janelas cozinha como vai ficar? | B2 (0,5x0,5) | 0.5 | 0.5 | 0.16 | 1 | 0.16
1.7.1 | Chapisco de argamassa de cimento e areia média ou grossa lavada, no traço 1:3, espessura 5 mm | m² | comp. (m) | altura (m) | interno e externo? | aberturas (m²) | Total (m²) | 216.258
| Dimensões | Fechamento das paredes frontais novas | 6.8 | 1.6 | sim | 0.32 | 16.16
area
|  | Fechamento telhado novo |  |  | sim | 6.72 | 13.44
|  | Paredes novas dentro da cozinha | 2.95 | 3 | sim |  | 11.9
Novo revestimento das áreas que foram retiradas o reboco antigo
|  |  | comp. (m) | Alt. (m) | Larg. (m) | aberturas (m²)
|  | Sala de Aula anexa Grande | 6 | 1.1 | 7.95 |  | 30.69
|  | Salas de Aulas originais | 8 | 1.1 | 6 |  | 61.6
|  | Pátio Coberto | 6 | 1.1 | 7.05 | 1.245 | 27.465
|  | Circulação | 2.95 | 1.1 | 2.55 | 1.245 | 10.855
|  | Hall banheiros | 2.95 | 1.1 | 1.7 |  | 10.23
|  | Sala Professores | 3.9 | 1.1 | 2.6 |  | 11.44
|  | Sala de Aula anexa Pequena | 3.8 | 1.1 | 5.85 |  | 21.23
|  | Blocos de apoio do pátio | 10.4 | 0.12 |  |  | 1.248
1.7.2 | Azulejo branco 15 x 15 cm, juntas a prumo, assentado com argamassa de cimento colante, inclusive rejuntamento com cimento branco, marcas de referência Eliane, Cecrisa ou Portobello | m² | comp. (m) | Alt. (m) | Larg. (m) | aberturas (m) | Total (m²) | 164.57
Novo revestimento das áreas que foram retiradas o reboco antigo
| Dimensões | Sala de Aula anexa Grande | 6 | 1.1 | 7.95 | 0.8 | 29.81
|  | Salas de Aulas originais | 8 | 1.1 | 6 | 0.8 | 59.84
|  | Pátio Coberto | 6 | 1.1 | 7.05 | 5.9 | 22.22
|  | Circulação | 2.95 | 1.1 | 2.55 | 5.4 | 6.16
|  | Hall banheiros | 2.95 | 1.1 | 1.7 | 2.75 | 7.205
|  | Sala Professores | 3.9 | 1.1 | 2.6 | 1.3 | 10.01
|  | Sala de Aula anexa Pequena | 3.8 | 1.1 | 5.85 | 1.6 | 19.47
|  | Paredes novas dentro da cozinha | 1.65 | 3 | 1.3 | 1.47 | 7.38
|  | Paredes novas despensa | 1.65 | 1.1 | 1.3 | 0.77 | 2.475
1.7.3 | Emboço de argamassa de cimento, cal hidratada CH1 e areia média ou grossa lavada no traço 1:0.5:6, espessura 20 mm | m² | comp. (m) | Alt. (m) | Larg. (m) | aberturas (m) | Total (m²) | 163.14
Novo revestimento das áreas que foram retiradas o reboco antigo
| Dimensões | Sala de Aula anexa Grande | 6 | 1.1 | 7.95 | 0.8 | 29.81
|  | Salas de Aulas originais | 8 | 1.1 | 6 | 0.8 | 59.84
|  | Pátio Coberto | 6 | 1.1 | 7.05 | 5.9 | 22.22
|  | Circulação | 2.95 | 1.1 | 2.55 | 5.4 | 6.16
|  | Hall banheiros | 2.95 | 1.1 | 1.7 | 2.75 | 7.205
|  | Sala Professores | 3.9 | 1.1 | 2.6 | 1.3 | 8.58
|  | Sala de Aula anexa Pequena | 3.8 | 1.1 | 5.85 | 1.6 | 19.47
|  | Paredes novas dentro da cozinha | 1.65 | 3 | 1.3 | 1.47 | 7.38
|  | Paredes novas despensa | 1.65 | 1.1 | 1.3 | 0.77 | 2.475
1.7.4 | Reboco tipo paulista de argamassa de cimento, cal hidratada CH1 e areia média ou grossa lavada no traço 1:0.5:6, espessura 25 mm | m² |  | Chapísco | Emboço |  | Total (m²) | 53.118
| Dimensões | Chapisco - emboço |  | 216.258 | 163.14 |  | 53.118
1.8.1 | Aterro manual para regularização do terreno em areia, inclusive adensamento hidráulico e fornecimento do material (máximo de 100m3) | m³ | comp. (m) | Alt. (m) | espessura | area | Total (m²) | 4.116
| Dimensões | Pátio descoberto | 8 | 7.35 | 0.07 |  | 4.116
1.9.1 | Lastro regularizado de concreto não estrutural, espessura de 8cm | m² | comp. (m) | Larg. (m) | espessura | area | Total (m²) | 61.68
| Dimensões | Pátio descoberto | 8 | 7.35 |  |  | 58.8
|  | Rampa acesso escola | 1.2 | 1.2 |  |  | 1.44
|  | Rampa acesso pátio | 1.2 | 1.2 |  |  | 1.44
1.9.2 | Piso cimentado liso com 1.5cm de espessura, de argamassa de cimento e areia no traço 1:3 e juntas plásticas em quadrados de 1m | m² | comp. (m) | Alt. (m) | espessura | area | Total (m²) | 75.61
| Dimensões | Pátio descoberto | 8 | 7.65 |  |  | 61.2
|  | Varanda | 8 | 1.65 |  |  | 13.2
|  | hall de acesso salas novas | 1.1 | 1.1 |  |  | 1.21
1.9.3 | Regularização de base p/ revestimento cerâmico, com argamassa de cimento e areia no traço 1:5, espessura 3cm | m² | comp. (m) | Alt. (m) | espessura | qntd | Total (m²) | 206.2975
| Dimensões | Sala de Aula anexa G | 6 |  | 7.95 | 1 | 47.7
|  | Salas de Aulas originais | 8 |  | 6 | 2 | 96
|  | Pátio Coberto | 6 |  | 7.05 | 1 | 42.3
|  | Circulação | 2.95 |  | 2.55 | 1 | 7.5225
|  | Hall banheiros | 2.95 |  | 1.7 | 1 | 5.015
|  | Sala Professores (área atual) | ÁREA DE REFORMA |  |  |  | 7.76
1.9.4 | Piso cerâmico 45x45cm, PEI 5, Cargo Plus Gray, marcas de referência Eliane, Cecrisa ou Portobello, assentado com argamassa de cimento colante, inclusive rejuntamento | m² | comp. (m) | Alt. (m) | espessura | qntd | Total (m²) | 206.2975
| Dimensões | Sala de Aula anexa G | 6 |  | 7.95 | 1 | 47.7
|  | Salas de Aulas originais | 8 |  | 6 | 2 | 96
|  | Pátio Coberto | 6 |  | 7.05 | 1 | 42.3
|  | Circulação | 2.95 |  | 2.55 | 1 | 7.5225
|  | Hall banheiros | 2.95 |  | 1.7 | 1 | 5.015
|  | Sala Professores (área atual) | conforme projeto |  |  |  | 7.76
1.10.1 | Abertura e fechamento de rasgos em alvenaria, para passagem de eletrodutos diâm. 1/2" a 1" | m | comp. (m) | Alt. (m) | espessura | area | Total (m) | 30.5
| Dimensões | Sala de Aula anexa G | 5 |  |  |  | 5
|  | Salas de Aulas originais | 9 |  |  |  | 9
|  | Pátio Coberto | 6 |  |  |  | 6
|  | Sala de Aula anexa Pequena | 6 |  |  |  | 6
|  | Sala dos professores | 4.5 |  |  |  | 4.5
1.10.2 | Eletroduto flexível corrugado 3/4" , marca de referência TIGRE | m | comp. (m) | Alt. (m) | espessura | area | Total (m) | 15
|  | Pátio Coberto | 9 |  |  |  | 9
|  | Sala de Aula anexa Pequena | 6 |  |  |  | 6
1.10.3 | Quadro de distribuição de energia, de embutir, com 6 divisões modulares, com barramento trifásico 100A | und | comp. (m) | Alt. (m) | espessura | area | Total (und) | 1
| Dimensões | Pátio coberto |  |  |  |  | 1
1.10.4 | Fio de cobre termoplástico, com isolamento para 750V, seção de 2.5 mm2 | m | comp. (m) | Alt. (m) | espessura | qtd (F+N+T) | Total (m) | 45
|  | Pátio Coberto | 9 |  |  | 3 | 27
|  | Sala de Aula anexa Pequena | 6 |  |  | 3 | 18
1.10.5 | Luminaria sobrepor compl., corpo ch. aço pintada branca, refletor aletas parabólicas alum.alta pureza e refletância inclusive 2 lâmpadas LED T8 20W temp. de cor 5000k bivolt c/ 1,20m - Ref. CS232AL-N - AMES, 664 - LUMAVI OU EQUIVALENTE | und | comp. (m) | Alt. (m) | espessura | qtd | Total (und) | 24
| Dimensões | Sala de Aula anexa Grande |  |  |  | 4 | 4
|  | Salas de Aulas originais |  |  |  | 8 | 8
|  | Pátio Coberto |  |  |  | 4 | 4
|  | Sala de Aula anexa Pequena |  |  |  | 2 | 2
|  | Varanda + pátio |  |  |  | 4 | 4
|  | Cozinha |  |  |  | 1 | 1
|  | Sala Professores |  |  |  | 1 | 1
1.10.6 | Luminária para uma lâmpada fluorescente 20W, completa, c/ reator simples-127V partida rápida alto fator de potência, soquete antivibratório e lâmpada fluorescente 20W-127V | und | comp. (m) | Alt. (m) | espessura | qtd | Total (und) | 4
|  | Circulação |  |  |  | 1 | 1
|  | Banheiros |  |  |  | 2 | 2
|  | Banheiro prof |  |  |  | 1 | 1
1.10.7 | Tomada padrão brasileiro linha branca, NBR 14136 2 polos + terra 10A/250V, com placa 4x2" | und | comp. (m) | Alt. (m) | espessura | qtd | Total (und) | 25
|  | Sala de Aula anexa Grande |  |  |  | 5 | 5
|  | Salas de Aulas originais |  |  |  | 10 | 10
|  | Pátio Coberto |  |  |  | 1 | 1
|  | Sala Professores + banheiro prof |  |  |  | 2 | 2
|  | Sala de Aula anexa Pequena |  |  |  | 4 | 4
|  | Cozinha |  |  |  | 3 | 3
1.10.8 | Tomada padrão brasileiro linha branca, NBR 14136 2 polos + terra 20A/250V, com placa 4x2" | und | comp. (m) | Alt. (m) | espessura | qtd | Total (und) | 1
|  | Banheiro prof |  |  |  | 1 | 1
1.10.9 | Interruptor de uma tecla simples 10A/250V, com placa 4x2" | und | comp. (m) | Alt. (m) | espessura | qtd | Total (und) | 7
|  | Circulação |  |  |  | 1 | 1
|  | Banheiros |  |  |  | 2 | 2
|  | Sala Professores |  |  |  | 1 | 1
|  | Banheiro prof |  |  |  | 1 | 1
|  | Cozinha |  |  |  | 1 | 1
|  | Sala de Aula anexa Pequena |  |  |  | 1 | 1
1.10.10 | Interruptor de duas teclas simples 10A/250V, com placa 4x2" | und | comp. (m) | Alt. (m) | espessura | qtd | Total (und) | 6
|  | Sala de Aula anexa Grande |  |  |  | 1 | 1
|  | Salas de Aulas originais |  |  |  | 2 | 2
|  | Pátio Coberto |  |  |  | 1 | 1
|  | Sala de Aula anexa Pequena |  |  |  | 1 | 1
|  | Varanda + pátio |  |  |  | 1 | 1
1.10.11 | Espelho para caixa estampada 4 x 2" | und | comp. (m) | Alt. (m) | espessura | qtd | Total (m²) | 2
|  | Salas de Aulas originais |  |  |  | 2 | 2
1.10.12 | Ventilador de teto base madeira sem alojamento para luminária, ref. Tron ou equivalente, com comando de interruptor simples, sem dimer para regulagem de velocidade | und | comp. (m) | Alt. (m) | espessura | qtd | Total (m²) | 6
|  | Salas de Aulas originais |  |  |  | 4 | 4
|  | Sala de Aula anexa Grande |  |  |  | 2 | 2
1.10.13 | Ponto padrão de luz no teto - considerando eletroduto PVC rígido de 3/4" inclusive conexões (4.5m), fio isolado PVC de 2.5mm2 (16.2m) e caixa PVC 4x4" (1 und) | und | comp. (m) | Alt. (m) | espessura | qtd | Total (m) | 4
|  | Pátio descoberto + varanda |  |  |  | 4 | 4
1.10.14 | Ponto padrão de tomada 2 pólos mais terra - considerando eletroduto PVC rígido de 3/4" inclusive conexões (5.0m), fio isolado PVC de 2.5mm2 (16.5m) e caixa pvc 4x2" (1 und) | und | comp. (m) | Alt. (m) | espessura | qtd | Total (m) | 13
|  | Sala de Aula anexa G |  |  |  | 2 | 2
|  | Sala de Aula anexa Pequena |  |  |  | 2 | 2
|  | Salas de Aulas originais |  |  |  | 2 | 2
|  | Sala dos professores |  |  |  | 2 | 2
|  | Pátio coberto |  |  |  | 4 | 4
|  | Cozinha |  |  |  | 1 | 1
1.10.15 | Ponto padrão de tomada para chuveiro elétrico - considerando eletroduto PVC rígido de 3/4" inclusive conexões (9.0m), fio isolado PVC de 6.0mm2 (32.5m) e caixa PVC 4x2" (1 und) | und | comp. (m) | Alt. (m) | espessura | qtd | Total (und) | 1
|  | Cozinha (torneira elétrica) |  |  |  | 1 | 1
1.10.16 | Quadro de distribuição de energia, de embutir, com 3 divisões modulares, sem barramento | und | comp. (m) | Alt. (m) | espessura | qtd | Total (und) | 1
|  | QD geral |  |  |  | 1 | 1
1.10.17 | Fio ou cabo de cobre termoplástico, com isolamento para 750V, seção de 16.0 mm2 | m | comp. (m) | Chapisco (m²) | Emboço(m²) |  | Total (m) | 120
| Dimensões | Troca dos fios do padrão de entrada |  |  |  |  | 120
1.10.18 | Mini-Disjuntor bipolar 32 A, curva C - 5KA 220/127VCA (NBR IEC 60947-2), Ref. Siemens, GE, Schneider ou equivalente | und | comp. (m) | Chapisco (m²) | Emboço(m²) |  | Total (m) | 1
| Dimensões | QD geral -> QDN |  |  |  | 1 | 1
1.10.19 | Mini-Disjuntor bipolar 40 A, curva C - 5KA 220/127VCA (NBR IEC 60947-2), Ref. Siemens, GE, Schneider ou equivalente | und | comp. (m) | Chapisco (m²) | Emboço(m²) |  | Total (m) | 1
| Dimensões | QD geral -> QDE |  |  |  | 1 | 1
1.11.1 | Pintura com tinta acrílica, marcas de referência Suvinil, Coral ou Metalatex, inclusive selador acrílico, em paredes e forros, a três demãos | m² | comp. (m) | Alt. (m) | Larg. (m) | aberturas (m²) | Total (m²) | 34.46
|  | Despensa (ambos os lados) | 1.65 | 1.8 | 1.3 |  | 10.62
|  | Fechamento das paredes frontais novas | 6.8 | 1.8 | 0 | 0.32 | 23.84
1.11.2 | Pintura com tinta acrílica, marcas de referência Suvinil, Coral e Metalatex, inclusive selador acrílico, em paredes e forros, a duas demãos | m² | comp. (m) | Alt. (m) | Larg. (m) | aberturas (m²) | Total (m²) | 658.545
|  |  | Perimetro(m) | altura (m) | Área(m²) | Aberturas (m²)
| Áreas externas | Paredes frontais sob telhado cerâmico | 19.65 | 3.3 |  | 0.48 | 64.365
|  | Parede frontal for do telhado cerâmico | 8.15 | 5.6 |  | 0 | 45.64
|  | paredes laterais (esquerda) |  |  | 54.21 |  | 54.21
|  | Paredes laterais (direita) |  |  | 37.88 |  | 37.88
|  | Lateral esquerda (pátio descoberto) |  |  | 24.03 | 0 | 24.03
|  | Lateral direita (pátio descoberto) |  |  | 27.1 | 7.17 | 19.93
|  | parede Fundos sob telhado cerâmico | 23.7 | 3.3 |  | 1.6 | 76.61
|  | parede Fundos anexo |  |  | 10.3 | 0 | 10.3
|  |  | comp. (m) | Alt. (m) | Larg. (m) | Aberturas (m²)
| Áreas internas | Sala de Aula anexa Grande | 6 | 1.8 | 7.95 | 0.48 | 49.74
|  | Salas de Aulas originais | 8 | 1.8 | 6 | 0.64 | 49.76
|  | Pátio Coberto | 6 | 1.8 | 7.05 | 22.8 | 24.18
|  | Circulação | 2.95 | 1.8 | 2.55 | 3.38 | 16.42
|  | Hall banheiros | 2.95 | 1.8 | 1.7 | 0.07 | 16.67
|  | Sala Professores | 3.9 | 1.8 | 2.6 |  | 18.72
|  | Sala de Aula anexa Pequena | 3.8 | 1.8 | 5.85 |  | 34.74
| Lajes | Repintura das lajes (nao repintar onde será forro agora - cozinha e sala prof.) | ÁREA DE LAJE |  |  |  | 115.35
1.11.3 | Pintura com tinta esmalte sintético, marcas de referência Suvinil, Coral ou Metalatex, a duas demãos, inclusive fundo anticorrosivo a uma demão, em metal | m² | comp. (m) | Alt. (m) | coeficiente | qtd (und) | Total (m²) | 181.1
| Dimensões | Novas grades e Portões
|  | J2 (1,8x1,4) | 2.2 | 1.8 | 2 | 8 | 63.36
|  | J3 (2,0x1,2) | 2.4 | 1.6 | 2 | 2 | 15.36
|  | B3 (1,6x0,6) (somente a externa) | 2 | 1 | 2 | 1 | 4
|  | Portão novo na entrada da escola para pedestre | 1.2 | 2.1 | 2 | 1 | 5.04
|  | P5 (0,8x2,1) | 0.8 | 2.1 | 2 | 2 | 6.72
|  | B5 (1,4x0,7) (cozinha) | 1.8 | 1.1 | 2 | 1 | 3.96
Grades que serão mantidas
|  |  | Grades (m²) | Portão(m²)
|  | Pátio Coberto | 7.12 | 4.05 | 2 | 1 | 22.34
|  | Janelas externas (1,2x1,8) | 3.52 |  | 2 | 8 | 56.32
|  | Básculas externas (0,6x0,6) | 1 |  | 2 | 2 | 4
1.11.4 | Pintura com tinta esmalte sintético, marcas de referência Suvinil, Coral ou Metalatex, inclusive fundo branco nivelador, em madeira, a duas demãos | m² | comp. (m) | altura (m) | Área de portas | Coeficiente | Total (m²) | 81.27
|  | 60x210 | 0.6 | 2.1 | 1 | 3 | 3.78
|  | 70x210 | 0.7 | 2.1 | 2 | 3 | 8.82
|  | 80x210 | 0.8 | 2.1 | 8 | 3 | 40.32
|  | Batente 60x210 | 0.6 | 2.1 | 1 | 3 | 2.43
|  | Batente 70x210 | 0.7 | 2.1 | 2 | 3 | 5.04
|  | Batente 80x210 | 0.8 | 2.1 | 8 | 3 | 20.88
1.12.1.1 | Escavação manual em material de 1a. categoria, até 1.50 m de profundidade | m³ | comp. (m) | Larg. (m) | Prof. (m) | qtd (und) | Total (m²) | 5.408
| Dimensões | Sapata pilar apoio telhado (0,6x0,9) | 1 | 1.3 | 1.6 | 2 | 4.16
|  | Blocos de apoio do aterro do pátio | 10.4 |  | 0.12 | 1 | 1.248
1.12.1.2 | Reaterro apiloado de cavas de fundação, em camadas de 20 cm | m³ | comp. (m) | Larg. (m) | Prof. (m) | qtd (und) | Total (m²) | 3.7352
| Dimensões | Sapata pilar apoio telhado (0,6x0,9x0,3) | 1 | 1.3 | 1.6 | 2 | 4.16
|  | Sapata (concreto) | 0.6 | 0.9 | 0.3 | 2 | 0.324
|  | Pilarete (concreto) | 0.14 | 0.3 | 1.2 | 2 | 0.1008
1.12.1.3 | Fôrma de tábua de madeira de 2.5 x 30.0 cm para fundações, levando-se em conta a utilização 5 vezes (incluido o material, corte, montagem, escoramento e desforma) | m² | comp. (m) | Larg. (m) | Prof. (m) | qtd (und) | Total (m²) | 1.8
| Dimensões | Sapata pilar apoio telhado (0,6x0,9x0,3) | 0.6 | 0.9 | 0.3 | 2 | 1.8
1.12.1.4 | Fornecimento, preparo e aplicação de concreto magro com consumo mínimo de cimento de 250 kg/m3 (brita 1 e 2) - (5% de perdas já incluído no custo) | m³ | comp. (m) | Larg. (m) | Prof. (m) | qtd (und) | Total (m²) | 0.2
| Dimensões | Sapata pilar apoio telhado (0,8x0,8x0,4) | 1 | 1 | 0.1 | 2 | 0.2
1.12.1.5 | Fornecimento, preparo e aplicação de concreto Fck=25 MPa (brita 1 e 2) - (5% de perdas já incluído no custo) | m³ | comp. (m) | Larg. (m) | Prof. (m) | qtd (und) | Total (m²) | 0.4248
| Dimensões | Sapata (concreto) | 0.6 | 0.9 | 0.3 | 2 | 0.324
|  | Pilarete (concreto) | 0.14 | 0.3 | 1.2 | 2 | 0.1008
1.12.1.6 | Fornecimento, dobragem e colocação em fôrma, de armadura CA-50 A média, diâmetro de 6.3 a 10.0 mm | Kg | Kg/m |  | m/ und | qtd (und) | Total (m²) | 26.1608
| Dimensões | Sapata (S1 e S2) bitola 10mm | 0.617 |  | 12.92 | 2 | 15.9433
|  | Pilarete (S1 e S2) bitola 10mm | 0.617 |  | 8.28 | 2 | 10.2175
1.12.1.7 | Fornecimento, dobragem e colocação em fôrma, de armadura CA-60 B fina, diâmetro de 4.0 a 7.0mm | Kg | Kg/m |  | m/ und | qtd (und) | Total (m²) | 3.1231
| Dimensões | Pilarete (S1 e S2) bitola 5mm | 0.154 |  | 10.14 | 2 | 3.1231
1.12.2.1 | Fornecimento, preparo e aplicação de concreto Fck=25 MPa (brita 1 e 2) - (5% de perdas já incluído no custo) | m³ | comp. (m) | Larg. (m) | Alt. (m) | qtd (und) | Total (m²) | 0.5568
| Dimensões | Pilar (14x30x3,20) | 0.14 | 0.3 | 3.2 | 2 | 0.2688
|  | Viga (12x30x800) | 0.12 | 0.3 | 8 | 1 | 0.288
1.12.2.2 | Fornecimento, dobragem e colocação em fôrma, de armadura CA-50 A média, diâmetro de 6.3 a 10.0 mm | Kg | Kg/m |  | m/und | qtd (und) | Total (m²) | 28.5962
| Dimensões | Pilar (P1 e P2) bitola 10mm | 0.617 |  | 12.7 | 2 | 15.6718
|  | Viga 12x30 bitola 8mm | 0.395 |  | 32.72 | 1 | 12.9244
1.12.2.3 | Forma de chapas madeira compensada resinada, esp. 12mm, levando-se em conta a utilização 3 vezes, reforçadas com sarrafos de madeira de 2.5 x 10.0cm (incl material, corte, montagem, escoras em eucalipto e desforma) | m² | comp. (m) | Larg. (m) | Alt. (m) | qtd (und) | Total (m²) | 8.104
| Dimensões | Pilar (14x30x3,20) | 0.14 | 0.3 | 3.2 | 2 | 5.632
|  | Viga 12x30 | 8 | 0.12 | 0.3 | 1 | 2.472
1.12.2.4 | Fornecimento, dobragem e colocação em fôrma, de armadura CA-60 B fina, diâmetro de 4.0 a 7.0mm | Kg | Kg/m |  | m/und | qtd (und) | Total (m²) | 12.3754
|  | Pilar (P1 e P2) bitola 5mm | 0.154 |  | 20.5 | 2 | 6.314
|  | Viga 12x30 bitola 5mm | 0.154 |  | 39.36 | 1 | 6.0614
1.12.3.1 | Estrutura de madeira de lei tipo Paraju, peroba mica, angelim pedra ou equivalente para telhado de telhas cerâmicas tipo capa e canal c/ tesouras, pilares, vigas, terças, caibros e ripas, incl. trat. c/cupinicida, exclusive telhas | m² | comp. (m) | Larg. (m) | Alt. (m) | qtd (und) | Total (m²) | 58.05
| Dimensões | Pátio descoberto + varanda | 6.75 | 8.6 |  |  | 58.05
1.12.3.2 | Cobertura nova de telhas cerâmicas tipo capa e canal inclusive cumeeiras (telhas compradas na fábrica, posto obra) | m² | comp. (m) | Larg. (m) | Alt. (m) | qtd (und) | Total (m²) | 58.05
| Dimensões | Pátio descoberto + varanda | 6.75 | 8.6 |  |  | 58.05
1.12.3.3 | Rufo de chapa metálica nº 26 com largura de 30 cm | m | comp. (m) | Larg. (m) | Alt. (m) | qtd (und) | Total (m²) | 28
| Dimensões | Pátio descoberto + varanda | 16 |  |  |  | 16
|  | Telhado novo fechamento) | 5 |  |  |  | 5
|  | Sala anexa pequena telhado | 7 |  |  |  | 7
1.13.1 | Forro PVC branco L = 20 cm, frisado, colocado | m² | comp. (m) | Larg. (m) | Alt. (m) | qtd (und) | Total (m²) | 72.015
| Dimensões | Cozinha + despensa | 3.25 | 3.9 |  |  | 12.675
|  | Sala Professores | 3.9 | 2.6 |  |  | 10.14
|  | Pátio descoberto | 8 | 6.15 |  |  | 49.2
1.14.1 | Cerca H=2.30cm, c/tela losang. arame fio 12 malha 2" revest. em PVC com mourão curvo de concreto H=3,20m, secção T, fixado emsolo, a cada 3m, c/3 fios de arame farpado na parte curva, incl 3 fios tensores, chumbadores e sapata de 40x40x50cm | m | comp. (m) | Larg. (m) | Alt. (m) | qtd (und) | Total (m²) | 7
| Dimensões | Portão novo na entrada da escola para pedestre | 7 |  |  |  | 7
1.14.2 | Passeio de cimentado camurçado com argamassa de cimento e areia no traço 1:3 esp. 1.5cm, e lastro de concreto com 8cm de espessura, inclusive preparo de caixa | m² | comp. (m) | Larg. (m) | Alt. (m) | qtd (und) | Total (m²) | 24
| Dimensões | Portão novo na entrada da escola para pedestre | 20 | 1.2 |  |  | 24
1.14.3 | Placa para inauguração de obra em alumínio polido e=4mm, dimensões 40 x 50 cm, gravação em baixo relevo, inclusive pintura e fixação | und | comp. (m) | Larg. (m) | Alt. (m) | Coeficiente | Total (und) | 1
| Dimensões | Unidades |  |  |  |  | 1
1.14.4 | Confecção e instalação de placa em acm adesivada com aplicação de verniz, estrutra em metalon galvanizado medindo 3,2 x 0,7 | und | comp. (m) | Larg. (m) | Alt. (m) | Coeficiente | Total (und) | 1
| Dimensões | Placa de identificação da escola |  |  |  |  | 1
1.15.1 | Limpeza geral da obra (edificação) | m² | comp. (m) | Larg. (m) | Alt. (m) | Coeficiente | Total (und) | 327.73
| Dimensões | Reforma |  |  |  |  | 327.73
1.16.1 | Quadro pincel novo, completo, de laminado melamínico alta pressão, "LOUSA" quadriculado, cor branco brilhante, linha Lousas, padrão F608 Brancoline, esp. 1mm, incl. requadro madeira 2.5 x 5.0 cm e porta pincel, dim. 3.95 x 1.29 m | und | comp. (m) | Larg. (m) | Alt. (m) | Coeficiente | Total (und) | 1
| Dimensões | Sala de aula pequen |  |  |  |  | 1
2.1.1 | Raspagem e limpeza do terreno (manual) | m² | comp. (m) | Larg. (m) | Alt. (m) | qtd (und) | Total (m²) | 14.7075
| Dimensões | Ampliação nova | 5.55 | 2.65 |  |  | 14.7075
2.1.2 | Locação de obra com gabarito de madeira | m² | comp. (m) | Larg. (m) | Alt. (m) | qtd (und) | Total (m²) | 14.7075
| Dimensões | Ampliação nova | 5.55 | 2.65 |  |  | 14.7075
2.2.1 | Escavação manual em material de 1a. categoria, até 1.50 m de profundidade | m³ | comp. (m) | Larg. (m) | Alt. (m) | qtd (und) | Total (m) | 10.6165
| Dimensões | Sapatas (SP3~SP5) (0,9X1,1) | 1.5 | 1.35 | 1.6 | 3 | 9.72
|  | Cintas(0,14x0,3) | 4.31 | 0.52 | 0.4 | 1 | 0.89648
2.2.2 | Reaterro apiloado de cavas de fundação, em camadas de 20 cm | m³ | comp. (m) | Larg. (m) | Alt. (m) | qtd (und) | Total (m) | 9.2169
| Dimensões | Sapatas (SP3~SP5) (0,9X1,1) | 1.5 | 1.35 | 1.6 | 3 | 9.72
|  | Cintas(0,14x0,3) | 4.31 | 0.52 | 0.4 | 1 | 0.89648
|  | Sapatas (SP3~SP5) (0,9X1,1) (concreto) | 0.9 | 1.1 | 0.3 | 3 | 0.891
|  | Cintas(0,14x0,3) (concreto) | 8.51 | 0.14 | 0.3 | 1 | 0.35742
|  | Pilaretes (P3~P5)(14x30) (concreto) | 0.14 | 0.3 | 1.2 | 3 | 0.1512
2.2.3 | Aterro manual para regularização do terreno em areia, inclusive adensamento hidráulico e fornecimento do material (máximo de 100m3) | m³ | comp. (m) | Larg. (m) | Alt. (m) | qtd (und) | Total (m) | 1.0511
| Dimensões | Ampliação | 1.65 | 4.55 | 0.14 | 1 | 1.0511
2.3.1.1 | Fornecimento, preparo e aplicação de concreto magro com consumo mínimo de cimento de 250 kg/m3 (brita 1 e 2) - (5% de perdas já incluído no custo) | m³ | comp. (m) | Larg. (m) | Alt. (m) | qtd (und) | Total (m³) | 0.41581
| Dimensões | Sapatas (SP3~SP5) (0,9X1,1) | 1.5 | 1.35 | 0.05 | 3 | 0.30375
|  | Cintas(0,14x0,3) | 4.31 | 0.52 | 0.05 | 1 | 0.11206
2.3.1.2 | Fornecimento, preparo e aplicação de concreto Fck=25 MPa (brita 1 e 2) - (5% de perdas já incluído no custo) | m³ | comp. (m) | Larg. (m) | Alt. (m) | qtd (und) | Total (m³) | 1.4491
| Dimensões | Sapatas (SP3~SP5) (0,9X1,1) (concreto) | 0.95 | 1.1 | 0.3 | 3 | 0.9405
|  | Cintas(0,14x0,3) (concreto) | 8.51 | 0.14 | 0.3 | 1 | 0.35742
|  | Pilaretes (P3~P5)(14x30) (concreto) | 0.14 | 0.3 | 1.2 | 3 | 0.1512
2.3.1.3 | Fornecimento, dobragem e colocação em fôrma, de armadura CA-50 A média, diâmetro de 6.3 a 10.0 mm | Kg | Kg/m |  | m/und | qtd (und) | Total (m) | 65.7126
| Dimensões | Sapatas (SP3~SP5) (0,9X1,1) bitola 10mm | 0.617 |  | 18.57 | 3 | 34.3731
|  | Cintas(0,14x0,3)(V2~V4) bitola 8mm | 0.395 |  | 7.18 | 3 | 8.5083
|  | Cintas(0,14x0,3)(V5) bitola 8mm | 0.395 |  | 19 | 1 | 7.505
|  | Pilaretes (P3~P5)(14x30) bitola 10mm | 0.617 |  | 8.28 | 3 | 15.3263
2.3.1.4 | Fornecimento, dobragem e colocação em fôrma, de armadura CA-60 B fina, diâmetro de 4.0 a 7.0mm | Kg | Kg/m |  | m/und | qtd (und) | Total (m) | 11.1712
|  | Cintas(0,14x0,3)(V2~V4) bitola 5mm | 0.154 |  | 7.02 | 3 | 3.2432
|  | Cintas(0,14x0,3)(V5) bitola 5mm | 0.154 |  | 21.06 | 1 | 3.2432
|  | Pilaretes (P3~P5)(14x30) bitola 5mm | 0.154 |  | 10.14 | 3 | 4.6847
2.3.1.5 | Fôrma de tábua de madeira de 2.5x30.0cm, levando-se em conta utilização 1 vez (incluindo o material, corte, montagem, escoramento e desforma) | m² | comp. (m) | Larg. (m) | Alt. (m) | qtd (und) | Total (m²) | 11.964
|  | Sapatas (SP3~SP5) (0,9X1,1) (concreto) | 0.95 | 1.1 | 0.3 | 3 | 3.69
|  | Cintas(0,14x0,3) (concreto) | 8.51 | 0.14 | 0.3 | 1 | 5.106
|  | Pilaretes (P3~P5)(14x30) (concreto) | 0.14 | 0.3 | 1.2 | 3 | 3.168
2.3.2.1 | Fornecimento, preparo e aplicação de concreto Fck=25 MPa (brita 1 e 2) - (5% de perdas já incluído no custo) | m³ | comp. (m) | Larg. (m) | Alt. (m) | qtd (und) | Total (m³) | 0.79842
|  | Vigas (V2~V4) | 1.62 | 0.14 | 0.3 | 3 | 0.20412
|  | Viga (V5) | 4.55 | 0.14 | 0.3 | 1 | 0.1911
|  | Pilar (P3~P5) | 0.14 | 0.3 | 3.2 | 3 | 0.4032
2.3.2.2 | Fornecimento, dobragem e colocação em fôrma, de armadura CA-50 A média, diâmetro de 6.3 a 10.0 mm | Kg | Kg/m |  | m/und | qtd (und) | Total (Kg) | 39.7061
|  | Vigas (V2~V4) | 0.395 |  | 7.18 | 3 | 8.5083
|  | Viga (V5) | 0.395 |  | 19 | 1 | 7.505
|  | Pilar (P3~P5) | 0.617 |  | 12.8 | 3 | 23.6928
2.3.2.3 | Fornecimento, dobragem e colocação em fôrma, de armadura CA-60 B fina, diâmetro de 4.0 a 7.0mm | Kg | Kg/m |  | m/und | qtd (und) | Total (Kg) | 16.2901
|  | Vigas (V2~V4) | 0.154 |  | 7.38 | 3 | 3.4096
|  | Viga (V5) | 0.154 |  | 22.14 | 1 | 3.4096
|  | Pilar (P3~P5) | 0.154 |  | 20.5 | 3 | 9.471
2.3.2.4 | Forma de chapas madeira compensada resinada, esp. 12mm, levando-se em conta a utilização 3 vezes, reforçadas com sarrafos de madeira de 2.5 x 10.0cm (incl material, corte, montagem, escoras em eucalipto e desforma) | m² | comp. (m) | Larg. (m) | Alt. (m) | qtd (und) | Total (m³) | 15.4114
|  | Vigas (V2~V4) | 1.62 | 0.14 | 0.3 | 3 | 3.5964
|  | Viga (V5) | 4.55 | 0.14 | 0.3 | 1 | 3.367
|  | Pilar (P3~P5) | 0.14 | 0.3 | 3.2 | 3 | 8.448
2.3.2.5 | Execução de junta de dilatação 2 x 2 cm considerando 1cm de aplicação de isopor e 1cm de aplicação de mastique elástico do tipo sikaflex 1a ou equivalente | m | comp. (m) | Larg. (m) | Alt. (m) | qtd (und) | Total (m) | 9.83
| Dimensões | amplição com a estrtura atiga (piso) | 4.55 |  |  |  | 4.55
|  | Vigas + cintas | 0.3 | 0.14 |  | 6 | 5.28
2.4.1 | Verga/contraverga reta de concreto armado 10 x 5 cm, Fck = 15 MPa, inclusive forma, armação e desforma | m | comp. (m) | Larg. (m) | Alt. (m) | qtd (und) | Total (m) | 3.6
| Dimensões | J2 (1,8x1,4) | 2.2 |  |  |  | 2.2
|  | B4 (1,0x0,5) | 1.4 |  |  |  | 1.4
2.4.2 | Alvenaria de blocos cerâmicos 10 furos 10x20x20cm, assentados c/argamassa de cimento, cal hidratada CH1 e areia traço 1:0,5:8, esp. das juntas 12mm e esp. das paredes s/revestimento, 10cm (bloco comprado na fábrica, posto obra) | m² | comp. (m) | Larg. (m) | Alt. (m) | aberturas (m²) | Total (m²) | 29.88
| Dimensões | Paredes ampliação | 9.5 |  | 3.2 | 0.52 | 29.88
2.5.1 | Grade de tela tipo mosquiteiro de arame galvanizado #18, fio 32, inclusive, requadro em cantoneira de ferro 1/8"x1/2"x1/2" | m² | comp. (m) | Larg. (m) | Alt. (m) | aberturas (m²) | Total (m²) | 0.5
| Dimensões | B4 (1,0x0,5) | 1 | 0.5 |  |  | 0.5
2.5.2 | Grade de ferro em barra chata, inclusive chumbamento | m² | comp. (m) | Larg. (m) | Alt. (m) | aberturas (m²) | Total (m²) | 5.22
| Dimensões | B4 (1,0x0,5) | 1.4 | 0.9 |  |  | 1.26
|  | J2 (1,8x1,4) | 2.2 | 1.8 |  |  | 3.96
2.5.3 | Janela de correr para vidro em alumínio anodizado cor natural, linha 25, completa, incl. puxador com tranca, alizar, caixilho e contramarco, exclusive vidro | m² | comp. (m) | Larg. (m) | Alt. (m) | aberturas (m²) | Total (m²) | 2.52
| Dimensões | J2 (1,8x1,4) | 1.8 | 1.4 |  |  | 2.52
2.5.4 | Janela tipo maxim-ar para vidro em alumínio anodizado natural, linha 25, completa, incl. puxador com tranca, caixilho, alizar e contramarco, exclusive vidro | m² | comp. (m) | Larg. (m) | Alt. (m) | aberturas (m²) | Total (m²) | 0.5
| Dimensões | B4 (1,0x0,5) | 1 | 0.5 |  |  | 0.5
2.6.1 | Vidro plano transparente liso, com 4 mm de espessura | m² | comp. (m) | Larg. (m) | Alt. (m) | aberturas (m²) | Total (m²) | 2.23
| Dimensões | J2 (1,8x1,4) | 1.8 | 1.4 |  |  | 1.87
|  | B4 (1,0x0,5) | 1 | 0.5 |  |  | 0.36
2.7.1 | Estrutura de madeira de lei tipo Paraju, peroba mica, angelim pedra ou equivalente para telhado de telhas cerâmicas tipo capa e canal c/ tesouras, pilares, vigas, terças, caibros e ripas, incl. trat. c/cupinicida, exclusive telhas | m² | comp. (m) | Larg. (m) | Alt. (m) | qtd (und) | Total (m²) | 12.9375
| Dimensões | Ampliação | 2.25 | 5.75 |  |  | 12.9375
2.7.2 | Cobertura nova de telhas cerâmicas tipo capa e canal inclusive cumeeiras (telhas compradas na fábrica, posto obra) | m² | comp. (m) | Larg. (m) | Alt. (m) | qtd (und) | Total (m²) | 12.9375
| Dimensões | Ampliação | 2.25 | 5.75 |  |  | 12.9375
2.7.3 | Rufo de chapa metálica nº 26 com largura de 30 cm | m | comp. (m) | Larg. (m) | Alt. (m) | qtd (und) | Total (m) | 3.5
| Dimensões | Ampliação |  | 3.5 |  |  | 3.5
2.8.1 | Forro PVC branco L = 20 cm, frisado, colocado | m² | comp. (m) | Larg. (m) | Alt. (m) | area | Total (m) | 6.765
| Dimensões | Sala professores | 2.6 | 1.65 |  |  | 4.29
|  | despensa | 1.5 | 1.65 |  |  | 2.475
2.9.1 | Chapisco de argamassa de cimento e areia média ou grossa lavada, no traço 1:3, espessura 5 mm | m² | comp. (m) | Larg. (m) | Alt. (m) | aberturas (m²) | Total (m²) | 59.76
| Dimensões | Paredes ampliação (2x para ambos os lados) | 9.5 |  | 3.2 | 0.52 | 59.76
2.9.2 | Azulejo branco 15 x 15 cm, juntas a prumo, assentado com argamassa de cimento colante, inclusive rejuntamento com cimento branco, marcas de referência Eliane, Cecrisa ou Portobello | m² | comp. (m) | Larg. (m) | Alt. (m) | aberturas (m²) | Total (m²) | 20.89
| Dimensões | Paredes ampliação | 5.9 |  | 1.1 |  | 6.49
|  | Despensa | 4.8 |  | 3 |  | 14.4
2.9.3 | Emboço de argamassa de cimento, cal hidratada CH1 e areia média ou grossa lavada no traço 1:0.5:6, espessura 20 mm | m² | comp. (m) | Larg. (m) | Alt. (m) | aberturas (m²) | Total (m²) | 20.89
| Dimensões | Paredes ampliação | 5.9 |  | 1.1 |  | 6.49
|  | Despensa | 4.8 |  | 3 |  | 14.4
2.9.4 | Reboco tipo paulista de argamassa de cimento, cal hidratada CH1 e areia média ou grossa lavada no traço 1:0.5:6, espessura 25 mm | m² | comp. (m) | Chapisco (m²) | Emboço(m²) |  | Total (m²) | 38.87
| Dimensões | Chapisco - emboço |  | 59.76 | 20.89 |  | 38.87
2.10.1 | Regularização de base p/ revestimento cerâmico, com argamassa de cimento e areia no traço 1:5, espessura 3cm | m² | comp. (m) | Chapisco (m²) | Emboço(m²) |  | Total (m²) | 7.5075
| Dimensões | Ampliação | 1.65 | 4.55 |  | 1 | 7.5075
2.10.2 | Lastro impermeabilizado de concreto não estrutural, espessura de 8cm | m² | comp. (m) | Chapisco (m²) | Emboço(m²) |  | Total (m²) | 7.5075
| Dimensões | Ampliação | 1.65 | 4.55 |  | 1 | 7.5075
2.10.3 | Piso cerâmico 45x45cm, PEI 5, Cargo Plus Gray, marcas de referência Eliane, Cecrisa ou Portobello, assentado com argamassa de cimento colante, inclusive rejuntamento | m² | comp. (m) | Chapisco (m²) | Emboço(m²) |  | Total (m²) | 7.5075
| Dimensões | Ampliação | 1.65 | 4.55 |  | 1 | 7.5075
2.11.1 | Quadro de distribuição de energia, de embutir, com 6 divisões modulares, com barramento trifásico 100A | und | comp. (m) | Chapisco (m²) | Emboço(m²) |  | Total (m²) | 1
| Dimensões | Ampliação |  |  |  | 1 | 1
2.11.2 | Mini-Disjuntor bipolar 20 A, curva C - 5KA 220/127VCA (NBR IEC 60947-2), Ref. Siemens, GE, Schneider ou equivalente | und | comp. (m) | Chapisco (m²) | Emboço(m²) |  | Total (und) | 1
| Dimensões | Circuito 2 |  |  |  | 1 | 1
2.11.3 | Interruptor Diferencial DR 25A, 30mA, 2 módulos | und | comp. (m) | Chapisco (m²) | Emboço(m²) |  | Total (und) | 1
| Dimensões | Circuito 1 |  |  |  | 1 | 1
2.11.4 | Fio ou cabo de cobre termoplástico, com isolamento para 750V, seção de 6.0 mm2 | m | comp. (m) | Chapisco (m²) | Emboço(m²) |  | Total (m) | 23.5
| Dimensões | conexão entre o QG e o QDN |  |  |  |  | 21
|  | Ligação entreo o QDN e a caixa de aterramento |  |  |  |  | 2.5
2.11.5 | Ponto padrão de luz no teto - considerando eletroduto PVC rígido de 3/4" inclusive conexões (4.5m), fio isolado PVC de 2.5mm2 (16.2m) e caixa PVC 4x4" (1 und) | und | comp. (m) | Chapisco (m²) | Emboço(m²) |  | Total (und) | 1
| Dimensões | Ponto luz despensa |  |  |  |  | 1
2.11.6 | Ponto padrão de tomada 2 pólos mais terra - considerando eletroduto PVC rígido de 3/4" inclusive conexões (5.0m), fio isolado PVC de 2.5mm2 (16.5m) e caixa pvc 4x2" (1 und) | und | comp. (m) | Chapisco (m²) | Emboço(m²) |  | Total (und) | 2
| Dimensões | Tomada microondas (sala professores) |  |  |  |  | 1
|  | TUG sala professores |  |  |  |  | 1
2.11.7 | Ponto padrão de interruptor de 1 tecla simples e 1 tomada dois pólos mais terra 10A/250V - considerando eletroduto PVC rígido de 3/4" inclusive conexões (4.5m), fio isolado PVC de 2.5mm2 (19.4m) e caixa PVC 4x2" (1 und) | und | comp. (m) | Chapisco (m²) | Emboço(m²) |  | Total (und) | 1
| Dimensões | Despensa |  |  |  |  | 1
2.11.8 | Caixa de aterramento de concreto simples, nas dimensões de 30x30x25cm, com revest. int. em chapisco e reboco, tampa de concreto esp.5cm e lastro de brita esp. 5 cm, incl. haste 5/8"x2400mm | und | comp. (m) | Chapisco (m²) | Emboço(m²) |  | Total (und) | 1
| Dimensões | [5 empty] | 1
2.11.9 | Eletroduto de PVC rígido roscável, diâm. 1/2" (20mm), inclusive conexões | m | comp. (m) | Chapisco (m²) | Emboço(m²) |  | Total (und) | 1.5
|  | ligação entre o QDN e a caixa de aterramento |  |  |  |  | 1.5
2.11.10 | Eletroduto flexível corrugado 3/4" , marca de referência TIGRE | m | comp. (m) | Chapisco (m²) | Emboço(m²) |  | Total (und) | 7
| Dimensões | ligação entre os dois QD novos |  |  |  |  | 7
2.12.1 | Luminária para uma lâmpada fluorescente 20W, completa, c/ reator simples-127V partida rápida alto fator de potência, soquete antivibratório e lâmpada fluorescente 20W-127V | und | comp. (m) | Chapisco (m²) | Emboço(m²) |  | Total (und) | 1
| Dimensões | Despensa |  |  |  |  | 1
2.12.2 | Interruptor de uma tecla simples 10A/250V e uma tomada 3 polos 10A/250V, padrão brasileiro, NBR 14136, linha branca, com placa 4x2" | und | comp. (m) | Chapisco (m²) | Emboço(m²) |  | Total (und) | 1
| Dimensões | Despensa |  |  |  |  | 1
2.12.3 | Tomada padrão brasileiro linha branca, NBR 14136 2 polos + terra 20A/250V, com placa 4x2" | und | comp. (m) | Chapisco (m²) | Emboço(m²) |  | Total (und) | 1
| Dimensões | Sala professores (microondas) |  |  |  |  | 1
2.13.1 | Pintura com tinta acrílica, marcas de referência Suvinil, Coral ou Metalatex, inclusive selador acrílico, em paredes e forros, a três demãos | m² | comp. (m) | Larg. (m) | Alt. (m) | aberturas (m²) | Total (m²) | 38.87
| Dimensões | Paredes novas amplição (emboço) |  |  |  |  | 38.87
2.13.2 | Pintura com tinta esmalte sintético, marcas de referência Suvinil, Coral ou Metalatex, a duas demãos, inclusive fundo anticorrosivo a uma demão, em metal | m² | comp. (m) | Larg. (m) | Alt. (m) | Coeficiente | Total (m²) | 10.44
| Dimensões | J2 (1,8x1,4) | 2.2 | 1.8 |  | 2 | 7.92
|  | B4 (1,0x0,5) | 1.4 | 0.9 |  | 2 | 2.52
2.14.1 | Passeio de cimentado camurçado com argamassa de cimento e areia no traço 1:3 esp. 1.5cm, e lastro de concreto com 8cm de espessura, inclusive preparo de caixa | m² | comp. (m) | Larg. (m) | Alt. (m) | qntd | Total (m²) | 4.85
|  | Calçada nova ampliação | 9.7 | 0.5 |  | 1 | 4.85
2.15.1 | Limpeza geral da obra (edificação) | m² | comp. (m) | Larg. (m) | Alt. (m) | Coeficiente | Total (m²) | 7.51
| Dimensões | Ampliação |  |  |  |  | 7.51
2.16.1 | Prateleiras em granito cinza andorinha, esp. 2cm | m² | comp. (m) | Larg. (m) | Alt. (m) | qntd | Total (und) | 6.225
| Dimensões | Prateleiras despensa | 4.15 | 0.5 |  | 3 | 6.225
2.16.2 | Suporte mão francesa em aço, abas iguais 40cm, capacidade mínima 70Kg, branco - fornecimento e instalação. AF_10/2020 | und | comp. (m) | Larg. (m) | quantidade por linha | qntd | Total (und) | 21
| Dimensões | Prateleiras despensa |  |  | 7 | 3 | 21

## Cronograma
Prefeitura Municipal de Santa Maria de Jetibá
SECRETARIA DE EDUCAÇÃO
Rua Dalmácio Espíndula, 115 – Centro, Santa Maria de Jetibá - ES
PREFEITURA MUNICIPAL DE SANTA MARIA DE JETIBÁ | [8 empty] | FORMA DE EXECUÇÃO:
OBRA: REFORMA E AMPLIAÇÃO DA EMPEIEF RIO POSSMOSER | [8 empty] | ( ) | DIRETA | ( x ) | INDIRETA
LOCAL: Barração do Rio Possmoser - Santa Maria de Jetibá/ES | [10 empty] | BDI: | 31.96%
REFERÊNCIAS: DER-ES FEV/2022 | [8 empty] | VALOR DA OBRA: |  | 357449.08
CRONOGRAMA FÍSICO-FINANCEIRO
ITEM | SERVIÇO | VALOR DOS SERVIÇOS | MÊS 01 |  | MÊS 02 |  | MÊS 03 |  | MÊS 04 |  | MÊS 05
1.0 | REFORMA | 310102.69
1.1 | Instalação de canteiro de obras | 8805.3
1.1.1 | Placa de obra nas dimensões de 2.0 x 4.0 m, padrão DER | 2843.68 | 100% | 2843.68 |  | 0 |  | 0 |  | 0 |  | 0
1.1.2 | Locação de andaime metálico para fachada - tipo torre (aluguel mensal) | 140.6 |  | 0 |  | 0 |  | 0 | 100% | 140.6 |  | 0
1.1.3 | Galpão para serraria e carpintaria área 12.00m2, em peça de madeira 8x8cm e contraventamento de 5x7cm, cobertura de telha de fibroc. de 6mm, inclusive ponto e cabo de alimentação da máquina, conf. projeto (1 utilização) | 3509.88 | 100% | 3509.88 |  | 0 |  | 0 |  | 0 |  | 0
1.1.4 | Galpão para corte e armação com área de 6.00m2, em peças de madeira 8x8cm e contraventamento de 5x7cm, cobertura de telhas de fibroc. de 6mm, inclusive ponto e cabo de alimentação da máquina, conf. projeto (1 utilização) | 2311.14 | 100% | 2311.14 |  | 0 |  | 0 |  | 0 |  | 0
1.2 | Demoloções e Retiradas | 13123.76
1.2.1 | Retirada de revestimento antigo em reboco | 1643.13 |  | 0 | 100% | 1643.13 |  | 0 |  | 0 |  | 0
1.2.2 | Apicoamento de superfície com revestimento em argamassa | 2726.26 | 100% | 2726.26 |  | 0 |  | 0 |  | 0 |  | 0
1.2.3 | Lixamento de parede com pintura antiga PVA para recebimento de nova camada de tinta | 2647.37 |  | 0 |  | 0 | 100% | 2647.37 |  | 0 |  | 0
1.2.4 | Retirada de portas e janelas de madeira, inclusive batentes | 739.65 |  | 0 |  | 0 |  | 0 | 100% | 739.65 |  | 0
1.2.5 | Retirada de esquadrias metálicas | 38.23 |  | 0 |  | 0 |  | 0 | 100% | 38.23 |  | 0
1.2.6 | Retirada de pontos elétricos (luminárias, interruptores e tomadas) | 883.88 | 100% | 883.88 |  | 0 |  | 0 |  | 0 |  | 0
1.2.7 | Remoção de pintura antiga a base de óleo ou esmalte sobre esquadrias | 858.84 | 100% | 858.84 |  | 0 |  | 0 |  | 0 |  | 0
1.2.8 | Demolição de piso cimentado inclusive lastro de concreto | 1347.37 | 100% | 1347.37 |  | 0 |  | 0 |  | 0 |  | 0
1.2.9 | Retirada de grades, gradis, alambrados, cercas e portões | 761.5 | 100% | 761.5 |  | 0 |  | 0 |  | 0 |  | 0
1.2.10 | Demolição de alvenaria | 553.64 | 100% | 553.64 |  | 0 |  | 0 |  | 0 |  | 0
1.2.11 | Remoção de telha cerâmica, tipo francesa, inclusive cumeeira | 222.25 | 100% | 222.25 |  | 0 |  | 0 |  | 0 |  | 0
1.2.12 | Demolição de estrutura em madeira de telhado | 669.36 | 100% | 669.36 |  | 0 |  | 0 |  | 0 |  | 0
1.2.13 | Retirada de marco de madeira | 13.2 |  | 0 |  | 0 |  | 0 | 100% | 13.2 |  | 0
1.2.14 | Retirada de alizar de madeira | 3.3 |  | 0 |  | 0 |  | 0 | 100% | 3.3 |  | 0
1.2.15 | Retirada de caixas/quadros elétricos | 15.78 | 100% | 15.78 |  | 0 |  | 0 |  | 0 |  | 0
1.3 | Paredes e paineis | 2932.06
1.3.1 | Verga/Contraverga de concreto armado 10x5 cm, Fck = 15Mpa, inclusive forma armação e desforma. | 622.55 | 0% | 0 | 100% | 622.55 |  | 0 |  | 0 |  | 0
1.3.2 | Alvenaria de blocos cerâmicos 10 furos 10x20x20cm, assentados c/argamassa de cimento, cal hidratada CH1 e areia traço 1:0,5:8, esp. das juntas 12mm e esp. das paredes s/revestimento, 10cm (bloco comprado na fábrica, posto obra). | 2029.26 | 0% | 0 | 100% | 2029.26 |  | 0 |  | 0 |  | 0
1.3.3 | Alvenaria de blocos de concreto estrut. (14x19x39cm) cheios, c/ resist. mín. compr. 15MPa, assentados c/ arg. de cimento e areia no traço 1:4, esp. juntas 10mm e esp. da parede s/ revest. 14cm | 280.25 | 100% | 280.25 |  | 0 |  | 0 |  | 0 |  | 0
1.4 | Esquadrias de madeira | 22273.23
1.4.1 | Marco de madeira de lei de 1ª (Peroba, Ipê, Angelim Pedra ou equivalente) com 15x3 cm de batente, nas dimensões de 0.60 x 2.10 m | 463.46 |  | 0 |  | 0 |  | 0 |  | 0 | 100% | 463.46
1.4.2 | Marco de madeira de lei de 1ª (Peroba, Ipê, Angelim Pedra ou equivalente) com 15x3 cm de batente, nas dimensões de 0.70 x 2.10 m | 926.92 |  | 0 |  | 0 |  | 0 |  | 0 | 100% | 926.92
1.4.3 | Marco de madeira de lei de 1ª (Peroba, Ipê, Angelim Pedra ou equivalente) com 15x3 cm de batente, nas dimensões de 0.80 x 2.10 m | 3707.68 |  | 0 |  | 0 |  | 0 |  | 0 | 100% | 3707.68
1.4.4 | Porta em madeira de lei tipo angelim pedra ou equiv.c/enchimento em madeira 1a.qualidade esp. 30mm p/ pintura, inclusive alizares, dobradiças e fechadura externa em latão cromado LaFonte ou equiv., exclusive marco, nas dim.:0.60 x 2.10 m | 1172.13 |  | 0 |  | 0 |  | 0 |  | 0 | 100% | 1172.13
1.4.5 | Porta em madeira de lei tipo angelim pedra ou equiv.c/enchimento em madeira 1a.qualidade esp. 30mm p/ pintura, inclusive alizares, dobradiças e fechadura externa em latão cromado LaFonte ou equiv., exclusive marco, nas dim.:0.70 x 2.10 m | 2365.18 |  | 0 |  | 0 |  | 0 |  | 0 | 100% | 2365.18
1.4.6 | Porta em madeira de lei tipo angelim pedra ou equiv.c/enchimento em madeira 1a.qualidade esp. 30mm p/ pintura, inclusive alizares, dobradiças e fechadura externa em latão cromado LaFonte ou equiv., exclusive marco, nas dim.:0.80 x 2.10 m | 3580.41 |  | 0 |  | 0 |  | 0 |  | 0 | 100% | 3580.41
1.4.7 | Porta em madeira de lei tipo angelim pedra ou equiv.,esp. 35 mm, maciça c/ friso p/ verniz, padrão SEDU, com visor, inclusive alizares, dobradiças e fechadura de bola ext. em latão cromado LaFonte ou equiv., excl.marco, dimensões: 0.80 x 2.10 m | 10057.45 |  | 0 |  | 0 |  | 0 |  | 0 | 100% | 10057.45
1.5 | Esquadrias metálicas | 59132.22
1.5.1 | Grade de ferro em barra chata, inclusive chumbamento | 19275.03 |  | 0 |  | 0 |  | 0 |  | 0 | 100% | 19275.03
1.5.2 | Janela de correr para vidro em alumínio anodizado cor natural, linha 25, completa, incl. puxador com tranca, alizar, caixilho e contramarco, exclusive vidro | 34217.02 |  | 0 |  | 0 |  | 0 |  | 0 | 100% | 34217.02
1.5.3 | Janela tipo maxim-ar para vidro em alumínio anodizado natural, linha 25, completa, incl. puxador com tranca, caixilho, alizar e contramarco, exclusive vidro | 614.06 |  | 0 |  | 0 |  | 0 |  | 0 | 100% | 614.06
1.5.4 | Portão de ferro de abrir em barra chata, inclusive chumbmento | 4414.65 |  | 0 |  | 0 |  | 0 | 100% | 4414.65 |  | 0
1.5.5 | Grade de tela tipo mosquiteiro de arame galvanizado #18, fio 32, inclusive, requadro em cantoneira de ferro 1/8"x1/2"x1/2" | 611.46 |  | 0 |  | 0 |  | 0 |  | 0 | 100% | 611.46
1.6 | Vidros | 12499.82
1.6.1 | Vidro plano transparente liso, com 4 mm de espessura | 12220.25 |  | 0 |  | 0 |  | 0 |  | 0 | 100% | 12220.25
1.6.2 | Vidro fantasia mini-boreal, com 4 mm de espessura | 279.57 |  | 0 |  | 0 |  | 0 |  | 0 | 100% | 279.57
1.7 | Revestimento de parede | 33530.88
1.7.1 | Chapisco de argamassa de cimento e areia média ou grossa lavada, no traço 1:3, espessura 5 mm | 1654.39 |  | 0 |  | 0 | 100% | 1654.39 |  | 0 |  | 0
1.7.2 | Azulejo branco 15 x 15 cm, juntas a prumo, assentado com argamassa de cimento colante, inclusive rejuntamento com cimento branco, marcas de referência Eliane, Cecrisa ou Portobello | 22421.02 |  | 0 |  | 0 | 30% | 6726.306 | 70% | 15694.714 |  | 0
1.7.3 | Emboço de argamassa de cimento, cal hidratada CH1 e areia média ou grossa lavada no traço 1:0.5:6, espessura 20 mm | 6080.23 |  | 0 |  | 0 | 100% | 6080.23 |  | 0 |  | 0
1.7.4 | Reboco tipo paulista de argamassa de cimento, cal hidratada CH1 e areia média ou grossa lavada no traço 1:0.5:6, espessura 25 mm | 3375.24 |  | 0 |  | 0 | 100% | 3375.24 |  | 0 |  | 0
1.8 | Movimento de terra | 832.53
1.8.1 | Aterro manual para regularização do terreno em areia, inclusive adensamento hidráulico e fornecimento do material (máximo de 100m3) | 832.53 |  | 0 | 100% | 832.53 |  | 0 |  | 0 |  | 0
1.9 | Pisos externos e internos | 33959.95
1.9.1 | Lastro regularizado de concreto não estrutural, espessura de 8cm | 4469.33 |  | 0 |  | 0 | 100% | 4469.33 |  | 0 |  | 0
1.9.2 | Piso cimentado liso com 1.5cm de espessura, de argamassa de cimento e areia no traço 1:3 e juntas plásticas em quadrados de 1m | 4749.06 | 0% | 0 |  | 0 | 100% | 4749.06 |  | 0 |  | 0
1.9.3 | Regularização de base p/ revestimento cerâmico, com argamassa de cimento e areia no traço 1:5, espessura 3cm | 5570.1 |  | 0 |  | 0 | 100% | 5570.1 |  | 0 |  | 0
1.9.4 | Piso cerâmico 45x45cm, PEI 5, Cargo Plus Gray, marcas de referência Eliane, Cecrisa ou Portobello, assentado com argamassa de cimento colante, inclusive rejuntamento | 19171.46 |  | 0 |  | 0 | 60% | 11502.876 | 40% | 7668.584 |  | 0
1.10 | Instalações Elétricas | 22119.85
1.10.1 | Abertura e fechamento de rasgos em alvenaria, para passagem de eletrodutos diâm. 1/2" a 1" | 414.19 |  | 0 | 100% | 414.19 |  | 0 |  | 0 |  | 0
1.10.2 | Eletroduto flexível corrugado 3/4" , marca de referência TIGRE | 162.9 |  | 0 | 100% | 162.9 |  | 0 |  | 0 |  | 0
1.10.3 | Quadro de distribuição de energia, de embutir, com 6 divisões modulares, com barramento trifásico 100A | 248.96 |  | 0 |  | 0 | 100% | 248.96 |  | 0 |  | 0
1.10.4 | Fio de cobre termoplástico, com isolamento para 750V, seção de 2.5 mm2 | 395.1 |  | 0 | 80% | 316.08 | 20% | 79.02 |  | 0 |  | 0
1.10.5 | Luminaria sobrepor compl., corpo ch. aço pintada branca, refletor aletas parabólicas alum.alta pureza e refletância inclusive 2 lâmpadas LED T8 20W temp. de cor 5000k bivolt c/ 1,20m - Ref. CS232AL-N - AMES, 664 - LUMAVI OU EQUIVALENTE | 6299.52 |  | 0 |  | 0 |  | 0 | 100% | 6299.52 |  | 0
1.10.6 | Luminária para uma lâmpada fluorescente 20W, completa, c/ reator simples-127V partida rápida alto fator de potência, soquete antivibratório e lâmpada fluorescente 20W-127V | 626.4 |  | 0 |  | 0 |  | 0 | 100% | 626.4 |  | 0
1.10.7 | Tomada padrão brasileiro linha branca, NBR 14136 2 polos + terra 10A/250V, com placa 4x2" | 1261.25 |  | 0 |  | 0 |  | 0 | 100% | 1261.25 |  | 0
1.10.8 | Tomada padrão brasileiro linha branca, NBR 14136 2 polos + terra 20A/250V, com placa 4x2" | 59.29 |  | 0 |  | 0 |  | 0 | 100% | 59.29 |  | 0
1.10.9 | Interruptor de uma tecla simples 10A/250V, com placa 4x2" | 312.83 |  | 0 |  | 0 |  | 0 | 100% | 312.83 |  | 0
1.10.10 | Interruptor de duas teclas simples 10A/250V, com placa 4x2" | 457.32 |  | 0 |  | 0 |  | 0 | 100% | 457.32 |  | 0
1.10.11 | Espelho para caixa estampada 4 x 2" | 21.66 |  | 0 |  | 0 |  | 0 | 100% | 21.66 |  | 0
1.10.12 | Ventilador de teto base madeira sem alojamento para luminária, ref. Tron ou equivalente, com comando de interruptor simples, sem dimer para regulagem de velocidade | 2248.86 |  | 0 |  | 0 |  | 0 | 100% | 2248.86 |  | 0
1.10.13 | Ponto padrão de luz no teto - considerando eletroduto PVC rígido de 3/4" inclusive conexões (4.5m), fio isolado PVC de 2.5mm2 (16.2m) e caixa PVC 4x4" (1 und) | 1052.92 |  | 0 |  | 0 | 100% | 1052.92 |  | 0 |  | 0
1.10.14 | Ponto padrão de tomada 2 pólos mais terra - considerando eletroduto PVC rígido de 3/4" inclusive conexões (5.0m), fio isolado PVC de 2.5mm2 (16.5m) e caixa pvc 4x2" (1 und) | 3487.25 |  | 0 |  | 0 | 100% | 3487.25 |  | 0 |  | 0
1.10.15 | Ponto padrão de tomada para chuveiro elétrico - considerando eletroduto PVC rígido de 3/4" inclusive conexões (9.0m), fio isolado PVC de 6.0mm2 (32.5m) e caixa PVC 4x2" (1 und) | 718.79 |  | 0 |  | 0 | 100% | 718.79 |  | 0 |  | 0
1.10.16 | Quadro de distribuição de energia, de embutir, com 3 divisões modulares, sem barramento | 129.44 |  | 0 |  | 0 | 100% | 129.44 |  | 0 | 0% | 0
1.10.17 | Fio ou cabo de cobre termoplástico, com isolamento para 750V, seção de 16.0 mm2 | 4054.8 |  | 0 | 80% | 3243.84 | 20% | 810.96 |  | 0 |  | 0
1.10.18 | Mini-Disjuntor bipolar 32 A, curva C - 5KA 220/127VCA (NBR IEC 60947-2), Ref. Siemens, GE, Schneider ou equivalente | 76.7 |  | 0 |  | 0 | 100% | 76.7 |  | 0 |  | 0
1.10.19 | Mini-Disjuntor bipolar 40 A, curva C - 5KA 220/127VCA (NBR IEC 60947-2), Ref. Siemens, GE, Schneider ou equivalente | 91.67 |  | 0 |  | 0 | 100% | 91.67 |  | 0 |  | 0
1.11 | Pintura | 23053.45
1.11.1 | Pintura com tinta acrílica, marcas de referência Suvinil, Coral ou Metalatex, inclusive selador acrílico, em paredes e forros, a três demãos | 959.02 |  | 0 |  | 0 |  | 0 | 100% | 959.02 |  | 0
1.11.2 | Pintura com tinta acrílica, marcas de referência Suvinil, Coral e Metalatex, inclusive selador acrílico, em paredes e forros, a duas demãos | 14883.23 |  | 0 |  | 0 |  | 0 | 100% | 14883.23 |  | 0
1.11.3 | Pintura com tinta esmalte sintético, marcas de referência Suvinil, Coral ou Metalatex, a duas demãos, inclusive fundo anticorrosivo a uma demão, em metal | 4782.85 |  | 0 |  | 0 |  | 0 | 100% | 4782.85 |  | 0
1.11.4 | Pintura com tinta esmalte sintético, marcas de referência Suvinil, Coral ou Metalatex, inclusive fundo branco nivelador, em madeira, a duas demãos | 2428.35 |  | 0 |  | 0 |  | 0 | 100% | 2428.35 |  | 0
1.12 | Telhado | 50915.89
1.12.1 | Infraestutura | 1651.12
1.12.1.1 | Escavação manual em material de 1a. categoria, até 1.50 m de profundidade | 329.04 | 100% | 329.04 |  | 0 |  | 0 |  | 0 |  | 0
1.12.1.2 | Reaterro apiloado de cavas de fundação, em camadas de 20 cm | 244.93 |  | 0 | 100% | 244.93 |  | 0 |  | 0 |  | 0
1.12.1.3 | Fôrma de tábua de madeira de 2.5 x 30.0 cm para fundações, levando-se em conta a utilização 5 vezes (incluido o material, corte, montagem, escoramento e desforma) | 173.99 | 100% | 173.99 |  | 0 |  | 0 |  | 0 |  | 0
1.12.1.4 | Fornecimento, preparo e aplicação de concreto magro com consumo mínimo de cimento de 250 kg/m3 (brita 1 e 2) - (5% de perdas já incluído no custo) | 145.82 | 100% | 145.82 |  | 0 |  | 0 |  | 0 |  | 0
1.12.1.5 | Fornecimento, preparo e aplicação de concreto Fck=25 MPa (brita 1 e 2) - (5% de perdas já incluído no custo) | 336.39 | 100% | 336.39 |  | 0 |  | 0 |  | 0 |  | 0
1.12.1.6 | Fornecimento, dobragem e colocação em fôrma, de armadura CA-50 A média, diâmetro de 6.3 a 10.0 mm | 370.16 | 100% | 370.16 |  | 0 |  | 0 |  | 0 |  | 0
1.12.1.7 | Fornecimento, dobragem e colocação em fôrma, de armadura CA-60 B fina, diâmetro de 4.0 a 7.0mm | 50.79 | 100% | 50.79 |  | 0 |  | 0 |  | 0 |  | 0
1.12.2 | Superestrutura | 2455.66
1.12.2.1 | Fornecimento, preparo e aplicação de concreto Fck=25 MPa (brita 1 e 2) - (5% de perdas já incluído no custo) | 515.03 |  | 0 | 100% | 515.03 |  | 0 |  | 0 |  | 0
1.12.2.2 | Fornecimento, dobragem e colocação em fôrma, de armadura CA-50 A média, diâmetro de 6.3 a 10.0 mm | 404.69 |  | 0 | 100% | 404.69 |  | 0 |  | 0 |  | 0
1.12.2.3 | Forma de chapas madeira compensada resinada, esp. 12mm, levando-se em conta a utilização 3 vezes, reforçadas com sarrafos de madeira de 2.5 x 10.0cm (incl material, corte, montagem, escoras em eucalipto e desforma) | 1334.39 |  | 0 | 100% | 1334.39 |  | 0 |  | 0 |  | 0
1.12.2.4 | Fornecimento, dobragem e colocação em fôrma, de armadura CA-60 B fina, diâmetro de 4.0 a 7.0mm | 201.55 |  | 0 | 100% | 201.55 |  | 0 |  | 0 |  | 0
1.12.3 | Tesoura e telhas | 46809.11
1.12.3.1 | Estrutura de madeira de lei tipo Paraju, peroba mica, angelim pedra ou equivalente para telhado de telhas cerâmicas tipo capa e canal c/ tesouras, pilares, vigas, terças, caibros e ripas, incl. trat. c/cupinicida, exclusive telhas | 36407.22 |  | 0 | 100% | 36407.22 |  | 0 |  | 0 |  | 0
1.12.3.2 | Cobertura nova de telhas cerâmicas tipo capa e canal inclusive cumeeiras (telhas compradas na fábrica, posto obra) | 8885.13 |  | 0 | 100% | 8885.13 |  | 0 |  | 0 |  | 0
1.12.3.3 | Rufo de chapa metálica nº 26 com largura de 30 cm | 1516.76 |  | 0 | 100% | 1516.76 |  | 0 |  | 0 |  | 0
1.13 | Tetos e forros | 8665.45
1.13.1 | Forro PVC branco L = 20 cm, frisado, colocado | 8665.45 |  | 0 |  | 0 | 100% | 8665.45 |  | 0 |  | 0
1.14 | Serviços complementares externo | 8875
1.14.1 | Cerca H=2.30cm, c/tela losang. arame fio 12 malha 2" revest. em PVC com mourão curvo de concreto H=3,20m, secção T, fixado emsolo, a cada 3m, c/3 fios de arame farpado na parte curva, incl 3 fios tensores, chumbadores e sapata de 40x40x50cm | 2277.52 |  | 0 |  | 0 |  | 0 | 100% | 2277.52 |  | 0
1.14.2 | Passeio de cimentado camurçado com argamassa de cimento e areia no traço 1:3 esp. 1.5cm, e lastro de concreto com 8cm de espessura, inclusive preparo de caixa | 4283.52 |  | 0 |  | 0 |  | 0 | 100% | 4283.52 |  | 0
1.14.3 | Placa para inauguração de obra em alumínio polido e=4mm, dimensões 40 x 50 cm, gravação em baixo relevo, inclusive pintura e fixação | 1014.15 |  | 0 |  | 0 |  | 0 |  | 0 | 100% | 1014.15
1.14.4 | Confecção e instalação de placa em acm adesivada com aplicação de verniz, estrutra em metalon galvanizado medindo 3,2 x 0,7 | 1299.81 |  | 0 |  | 0 |  | 0 |  | 0 | 100% | 1299.81
1.15 | Tratamento, conservação e limpeza | 4293.26
1.15.1 | Limpeza geral da obra (edificação) | 4293.26 |  | 0 |  | 0 |  | 0 |  | 0 | 100% | 4293.26
1.16 | Serviços complementares internos | 5090.04
1.16.1 | Quadro pincel novo, completo, de laminado melamínico alta pressão, "LOUSA" quadriculado, cor branco brilhante, linha Lousas, padrão F608 Brancoline, esp. 1mm, incl. requadro madeira 2.5 x 5.0 cm e porta pincel, dim. 3.95 x 1.29 m | 5090.04 |  | 0 |  | 0 |  | 0 |  | 0 | 100% | 5090.04
2.0 | Ampliação | 47346.39
2.1 | Serviços preliminares | 268.16
2.1.1 | Raspagem e limpeza do terreno (manual) | 68.84 | 100% | 68.84 |  | 0 |  | 0 |  | 0 |  | 0
2.1.2 | Locação de obra com gabarito de madeira | 199.32 | 100% | 199.32 |  | 0 |  | 0 |  | 0 |  | 0
2.2 | Movimento de terra | 1461.9
2.2.1 | Escavação manual em material de 1a. categoria, até 1.50 m de profundidade | 645.91 | 100% | 645.91 |  | 0 |  | 0 |  | 0 |  | 0
2.2.2 | Reaterro apiloado de cavas de fundação, em camadas de 20 cm | 603.82 |  | 0 | 100% | 603.82 |  | 0 |  | 0 |  | 0
2.2.3 | Aterro manual para regularização do terreno em areia, inclusive adensamento hidráulico e fornecimento do material (máximo de 100m3) | 212.17 |  | 0 | 100% | 212.17 |  | 0 |  | 0 |  | 0
2.3 | Estrutura | 9648.48
2.3.1 | Infraestrutura | 4589.93
2.3.1.1 | Fornecimento, preparo e aplicação de concreto magro com consumo mínimo de cimento de 250 kg/m3 (brita 1 e 2) - (5% de perdas já incluído no custo) | 306.23 | 100% | 306.23 |  | 0 |  | 0 |  | 0 |  | 0
2.3.1.2 | Fornecimento, preparo e aplicação de concreto Fck=25 MPa (brita 1 e 2) - (5% de perdas já incluído no custo) | 1161.33 | 100% | 1161.33 |  | 0 |  | 0 |  | 0 |  | 0
2.3.1.3 | Fornecimento, dobragem e colocação em fôrma, de armadura CA-50 A média, diâmetro de 6.3 a 10.0 mm | 929.8 | 100% | 929.8 |  | 0 |  | 0 |  | 0 |  | 0
2.3.1.4 | Fornecimento, dobragem e colocação em fôrma, de armadura CA-60 B fina, diâmetro de 4.0 a 7.0mm | 181.85 | 100% | 181.85 |  | 0 |  | 0 |  | 0 |  | 0
2.3.1.5 | Fôrma de tábua de madeira de 2.5x30.0cm, levando-se em conta utilização 1 vez (incluindo o material, corte, montagem, escoramento e desforma) | 2010.72 | 100% | 2010.72 |  | 0 |  | 0 |  | 0 |  | 0
2.3.2 | Superestrutura | 5058.55
2.3.2.1 | Fornecimento, preparo e aplicação de concreto Fck=25 MPa (brita 1 e 2) - (5% de perdas já incluído no custo) | 735.76 |  | 0 | 100% | 735.76 |  | 0 |  | 0 |  | 0
2.3.2.2 | Fornecimento, dobragem e colocação em fôrma, de armadura CA-50 A média, diâmetro de 6.3 a 10.0 mm | 561.9 |  | 0 | 100% | 561.9 |  | 0 |  | 0 |  | 0
2.3.2.3 | Fornecimento, dobragem e colocação em fôrma, de armadura CA-60 B fina, diâmetro de 4.0 a 7.0mm | 265.2 |  | 0 | 100% | 265.2 |  | 0 |  | 0 |  | 0
2.3.2.4 | Forma de chapas madeira compensada resinada, esp. 12mm, levando-se em conta a utilização 3 vezes, reforçadas com sarrafos de madeira de 2.5 x 10.0cm (incl material, corte, montagem, escoras em eucalipto e desforma) | 2538.64 |  | 0 | 100% | 2538.64 |  | 0 |  | 0 |  | 0
2.3.2.5 | Execução de junta de dilatação 2 x 2 cm considerando 1cm de aplicação de isopor e 1cm de aplicação de mastique elástico do tipo sikaflex 1a ou equivalente | 957.05 |  | 0 | 100% | 957.05 |  | 0 |  | 0 |  | 0
2.4 | Paredes e painéis | 2362.1
2.4.1 | Verga/contraverga reta de concreto armado 10 x 5 cm, Fck = 15 MPa, inclusive forma, armação e desforma | 41.62 |  | 0 | 100% | 41.62 |  | 0 |  | 0 |  | 0
2.4.2 | Alvenaria de blocos cerâmicos 10 furos 10x20x20cm, assentados c/argamassa de cimento, cal hidratada CH1 e areia traço 1:0,5:8, esp. das juntas 12mm e esp. das paredes s/revestimento, 10cm (bloco comprado na fábrica, posto obra) | 2320.48 |  | 0 | 100% | 2320.48 |  | 0 |  | 0 |  | 0
2.5 | Esquadrias metálicas | 4642.35
2.5.1 | Grade de tela tipo mosquiteiro de arame galvanizado #18, fio 32, inclusive, requadro em cantoneira de ferro 1/8"x1/2"x1/2" | 94.07 |  | 0 |  | 0 |  | 0 |  | 0 | 100% | 94.07
2.5.2 | Grade de ferro em barra chata, inclusive chumbamento | 2321.54 |  | 0 |  | 0 |  | 0 |  | 0 | 100% | 2321.54
2.5.3 | Janela de correr para vidro em alumínio anodizado cor natural, linha 25, completa, incl. puxador com tranca, alizar, caixilho e contramarco, exclusive vidro | 1910.21 |  | 0 |  | 0 |  | 0 |  | 0 | 100% | 1910.21
2.5.4 | Janela tipo maxim-ar para vidro em alumínio anodizado natural, linha 25, completa, incl. puxador com tranca, caixilho, alizar e contramarco, exclusive vidro | 316.53 |  | 0 |  | 0 |  | 0 |  | 0 | 100% | 316.53
2.6 | Vidro | 837.21
2.6.1 | Vidro plano transparente liso, com 4 mm de espessura | 837.21 |  | 0 |  | 0 |  | 0 |  | 0 | 100% | 837.21
2.7 | Cobertura | 10285.78
2.7.1 | Estrutura de madeira de lei tipo Paraju, peroba mica, angelim pedra ou equivalente para telhado de telhas cerâmicas tipo capa e canal c/ tesouras, pilares, vigas, terças, caibros e ripas, incl. trat. c/cupinicida, exclusive telhas | 8115.58 |  | 0 | 100% | 8115.58 |  | 0 |  | 0 |  | 0
2.7.2 | Cobertura nova de telhas cerâmicas tipo capa e canal inclusive cumeeiras (telhas compradas na fábrica, posto obra) | 1980.6 |  | 0 | 100% | 1980.6 |  | 0 |  | 0 |  | 0
2.7.3 | Rufo de chapa metálica nº 26 com largura de 30 cm | 189.6 |  | 0 | 100% | 189.6 |  | 0 |  | 0 |  | 0
2.8 | Tetos e forros | 814.57
2.8.1 | Forro PVC branco L = 20 cm, frisado, colocado | 814.57 |  | 0 |  | 0 | 100% | 814.57 |  | 0 |  | 0
2.9 | Revestimento de paredes | 6551.58
2.9.1 | Chapisco de argamassa de cimento e areia média ou grossa lavada, no traço 1:3, espessura 5 mm | 457.16 |  | 0 |  | 0 | 100% | 457.16 |  | 0 |  | 0
2.9.2 | Azulejo branco 15 x 15 cm, juntas a prumo, assentado com argamassa de cimento colante, inclusive rejuntamento com cimento branco, marcas de referência Eliane, Cecrisa ou Portobello | 2846.05 |  | 0 |  | 0 |  | 0 | 100% | 2846.05 |  | 0
2.9.3 | Emboço de argamassa de cimento, cal hidratada CH1 e areia média ou grossa lavada no traço 1:0.5:6, espessura 20 mm | 778.57 |  | 0 |  | 0 | 100% | 778.57 |  | 0 |  | 0
2.9.4 | Reboco tipo paulista de argamassa de cimento, cal hidratada CH1 e areia média ou grossa lavada no traço 1:0.5:6, espessura 25 mm | 2469.8 |  | 0 |  | 0 | 100% | 2469.8 |  | 0 |  | 0
2.10 | Pisos externos e internos | 1580.93
2.10.1 | Regularização de base p/ revestimento cerâmico, com argamassa de cimento e areia no traço 1:5, espessura 3cm | 202.77 |  | 0 |  | 0 | 100% | 202.77 |  | 0 |  | 0
2.10.2 | Lastro impermeabilizado de concreto não estrutural, espessura de 8cm | 680.26 |  | 0 |  | 0 | 100% | 680.26 |  | 0 |  | 0
2.10.3 | Piso cerâmico 45x45cm, PEI 5, Cargo Plus Gray, marcas de referência Eliane, Cecrisa ou Portobello, assentado com argamassa de cimento colante, inclusive rejuntamento | 697.9 |  | 0 |  | 0 |  | 0 | 100% | 697.9 |  | 0
2.11 | Instalações Elétricas | 2495.39
2.11.1 | Quadro de distribuição de energia, de embutir, com 6 divisões modulares, com barramento trifásico 100A | 248.96 |  | 0 |  | 0 | 100% | 248.96 |  | 0 |  | 0
2.11.2 | Mini-Disjuntor bipolar 20 A, curva C - 5KA 220/127VCA (NBR IEC 60947-2), Ref. Siemens, GE, Schneider ou equivalente | 76.7 |  | 0 |  | 0 | 100% | 76.7 |  | 0 |  | 0
2.11.3 | Interruptor Diferencial DR 25A, 30mA, 2 módulos | 198.89 |  | 0 |  | 0 | 100% | 198.89 |  | 0 |  | 0
2.11.4 | Fio ou cabo de cobre termoplástico, com isolamento para 750V, seção de 6.0 mm2 | 368.72 |  | 0 | 75% | 276.54 | 25% | 92.18 |  | 0 |  | 0
2.11.5 | Ponto padrão de luz no teto - considerando eletroduto PVC rígido de 3/4" inclusive conexões (4.5m), fio isolado PVC de 2.5mm2 (16.2m) e caixa PVC 4x4" (1 und) | 263.23 |  | 0 |  | 0 | 100% | 263.23 |  | 0 |  | 0
2.11.6 | Ponto padrão de tomada 2 pólos mais terra - considerando eletroduto PVC rígido de 3/4" inclusive conexões (5.0m), fio isolado PVC de 2.5mm2 (16.5m) e caixa pvc 4x2" (1 und) | 536.5 |  | 0 | 75% | 402.375 | 25% | 134.125 |  | 0 |  | 0
2.11.7 | Ponto padrão de interruptor de 1 tecla simples e 1 tomada dois pólos mais terra 10A/250V - considerando eletroduto PVC rígido de 3/4" inclusive conexões (4.5m), fio isolado PVC de 2.5mm2 (19.4m) e caixa PVC 4x2" (1 und) | 282.61 |  | 0 | 75% | 211.9575 | 25% | 70.6525 |  | 0 |  | 0
2.11.8 | Caixa de aterramento de concreto simples, nas dimensões de 30x30x25cm, com revest. int. em chapisco e reboco, tampa de concreto esp.5cm e lastro de brita esp. 5 cm, incl. haste 5/8"x2400mm | 414.42 |  | 0 | 100% | 414.42 |  | 0 |  | 0 |  | 0
2.11.9 | Eletroduto de PVC rígido roscável, diâm. 1/2" (20mm), inclusive conexões | 29.34 |  | 0 | 100% | 29.34 |  | 0 |  | 0 |  | 0
2.11.10 | Eletroduto flexível corrugado 3/4" , marca de referência TIGRE | 76.02 |  | 0 | 100% | 76.02 |  | 0 |  | 0 |  | 0
2.12 | Aparelhos Elétricos | 297.86
2.12.1 | Luminária para uma lâmpada fluorescente 20W, completa, c/ reator simples-127V partida rápida alto fator de potência, soquete antivibratório e lâmpada fluorescente 20W-127V | 156.6 |  | 0 |  | 0 |  | 0 | 100% | 156.6 |  | 0
2.12.2 | Interruptor de uma tecla simples 10A/250V e uma tomada 3 polos 10A/250V, padrão brasileiro, NBR 14136, linha branca, com placa 4x2" | 81.97 |  | 0 |  | 0 |  | 0 | 100% | 81.97 |  | 0
2.12.3 | Tomada padrão brasileiro linha branca, NBR 14136 2 polos + terra 20A/250V, com placa 4x2" | 59.29 |  | 0 |  | 0 |  | 0 | 100% | 59.29 |  | 0
2.13 | Pintura | 1357.47
2.13.1 | Pintura com tinta acrílica, marcas de referência Suvinil, Coral ou Metalatex, inclusive selador acrílico, em paredes e forros, a três demãos | 1081.75 |  | 0 |  | 0 |  | 0 | 100% | 1081.75 |  | 0
2.13.2 | Pintura com tinta esmalte sintético, marcas de referência Suvinil, Coral ou Metalatex, a duas demãos, inclusive fundo anticorrosivo a uma demão, em metal | 275.72 |  | 0 |  | 0 |  | 0 | 100% | 275.72 |  | 0
2.14 | Serviços complementares externos | 865.63
2.14.1 | Passeio de cimentado camurçado com argamassa de cimento e areia no traço 1:3 esp. 1.5cm, e lastro de concreto com 8cm de espessura, inclusive preparo de caixa | 865.63 |  | 0 |  | 0 |  | 0 | 100% | 865.63 |  | 0
2.15 | Tratamento, conservação e limpeza | 98.38
2.15.1 | Limpeza geral da obra (edificação) | 98.38 |  | 0 |  | 0 |  | 0 |  | 0 | 100% | 98.38
2.16 | Serviços complementares internos | 3778.6
2.16.1 | Prateleiras em granito cinza andorinha, esp. 2cm | 2645.44 |  | 0 |  | 0 |  | 0 | 100% | 2645.44 |  | 0
2.16.2 | Suporte mão francesa em aço, abas iguais 40cm, capacidade mínima 70Kg, branco - fornecimento e instalação. AF_10/2020 | 1133.16 |  | 0 |  | 0 |  | 0 | 100% | 1133.16 |  | 0
VALOR TOTAL |  | 357449.08
|  | Parcial | 6.685% |  | 22.02% |  | 19.2% |  | 22.23% |  | 29.87%
|  |  | 23894.02 |  | 78707.2525 |  | 68623.9295 |  | 79458.058 |  | 106765.82
|  | Acumulado | 6.685% |  | 28.7% |  | 47.9% |  | 70.13% |  | 100%
|  |  | 23894.02 |  | 102601.2725 |  | 171225.202 |  | 250683.26 |  | 357449.08
Brayan Lucas Denardi
ENGENHEIRO CIVIL - CREA - ES 48696/D