## Sheet1
MOTOR KW	22	V.R. BELT	2.4	: 1
MOTOR RPM	1465	MOTOR Rev/Sec	24.417		143.40	N-M
V.R. GEAR	3.95	: 1	V.R. TOTAL	9.48	: 1

CALC Rev/Sec SHAFT	10.174	CALC T SHAFT	344.17	N-M	0.34	KN-M

CALC Rev/Sec COUPLING	2.576	CALC T CPL’NG	1359.45	N-M	1.36	KN-M

CHK. T-IN/T-OUT		9.48	= V.R. TOTAL