## Memoria
MEMÓRIA DE CÁLCULO
Órgão: | Secretaria de Secretaria de Estado de Agricultura, Pecuária e Abastecimento |  | Objeto: | Memória de Quantitativos |  |  | DATA DA PLANILHA:
OBRA: Calçamento de trechos de Estradas Vicinais | [7 empty] | 0
Resp. Técnico: |  | 0
LOCAL: Zona Rural. Paraisópolis - MG
Item | SERVIÇOS
1.1 | FORNECIMENTO E COLOCAÇÃO DE PLACA DE OBRA EM CHAPA GALVANIZADA #26, ESP. 0,45MM, DIMENSÃO (3X1,5)M, PLOTADA COM ADESIVO VINÍLICO, AFIXADA COM REBITES 4,8X40MM, EM ESTRUTURA METÁLICA DE METALON 20X20MM, ESP. 1,25MM, INCLUSIVE SUPORTE EM EUCALIPTOAUTOCLAVADO PINTADO COM TINTA PVA DUAS (2) DEMÃOS
Largura | 3 | x | comprimento | 1.5 | m | = | 4.5 | m²
Número de placas = |  | 1 | unid.
#REF! | #REF!
Conforme projeto (cálculo do levantamento pelo autocad e memória de cálculo das áreas):
(1) Área total da praça: |  | (27,88+32,65) x [(78,62+81,32)/2] |  | = | 2420.29 | m2
2
(2) Áreas de desconto nas esquinas: |  | [(3,16+2,58)/2] + [(4,92+1,07)/2] + [(2,16+2,18)/2] + [(2,97+2,27)/2] = |  |  |  | 10.66 | m2
(3) Área de piso-grama junto ao coreto: |  | a) [3,86+(1,76+8,63-2,79)] x (4,66+4,09-2,09) = |  |  | 38.16 | m2 | área total (piso-grama)=
2
|  | b) [(1,76+8,63-2,79)+(8,63-2,79)] x 2,09 = |  |  | 14.04 | m2 | 70.11 | m2
2
|  | c) [4,09+(4,66+4,09)] x 2,79 = |  |  | 17.91 | m2
2
ÁREA DE DEMOLIÇÃO = |  | (1) - (2) - (3) - área de canteiros (CAD) = |  |  | 2420.29 | - | 10.66 | -
70.11 | - | 161.83 | - | 6.12 | - | 3.85 | - | 78.15
- | 3.97 | - | 4.09 | - | 159.17 | - | 232.7 | -
117.06 | - | 102.94 | - | 116.83 | - | 68.33 | - | 122.7
| Total = | 1161.78 | m2
2.0 | SERVIÇOS DE DRENAGEM PROFUNDA
2.1 | READEQUAÇÃO DE CAIXA PARA BOCA DE LOBO COMBINADA COM TAMPA DE CONCRETO, EM ALVENARIA COM BLOCOS DE CONCRETO DIMENSÕES INTERNAS 1,3X1X1,2 M AF_12/2020
Conforme projeto
| Trecho/Estrada | Unid | Extensão | Largura | Área
| Bairro do Funil | 1
| Costa - Cambuí | 6
1.2 | BARRACÃO DE OBRA, EM CHAPA DE COMPENSADO RESINADO, INCLUSIVE INSTALAÇÕES SANITÁRIAS E MOBILIÁRIO - PADRÃO DER-MG
Largura | 3 | x | comprimento | 4 | m | = | 12 | m²
2.0 | SERVIÇOS DE DRENAGEM SUPERFICIAL
2.1 | EXECUÇÃO DE SARJETA DE CONCRETO USINADO, MOLDADA IN LOCO EM TRECHO RETO, 45 CM BASE X 10 CM ALTURA. AF_06/2016
| Trecho/Estrada | Unid | Extensão | Largura | Área
| Bairro do Funil | 0 | 232.35
| Costa - Cambuí | 0 | 0
| Encosto | 0 | 355.61
| Ribeirão das Pedras | 0 | 199.77
| Bairro Lucianos | 0 | 657.36
| Serra dos Pereiras | 0 | 99.22
| Bairro Uruguaia | 0 | 166.96
Extensão total de sarjeta = |  |  |  | 1711.27 | m |  |  |  | circuito 2 | 216.3
[9 empty] | circuito 1 | 186.01
3.0 | SERVIÇOS DE CALÇAMENTO EM PISO INTERTRAVADO
3.1 | REGULARIZAÇÃO E COMPACTAÇÃO MECÂNICA DE TERRENO COM ROLO VIBRATÓRIO, EXCLUSIVE DESMATAMENTO, DESTOCAMENTO, LIMPEZA/ROÇADA DO TERRENO
| Trecho/Estrada | Unid | Extensão | Largura | Área
| Bairro do Funil | 0 |  |  | 645.87
| Costa - Cambuí | 0 |  |  | 0
| Encosto | 0 |  |  | 989.43
| Ribeirão das Pedras | 0 |  |  | 637.9
| Bairro Lucianos | 0 |  |  | 1723.55
| Serra dos Pereiras | 0 |  |  | 235.82
| Bairro Uruguaia | 0 |  |  | 611.02
total = | 4843.59 | m2
3.2 | EXECUÇÃO DE PAVIMENTO INTERTRAVADO EM BLOCO SEXTAVADO, ESPESSURA 8CM, FCK 35MPA, INCLUINDO FORNECIMENTO E TRANSPORTE DE TODOS OS MATERIAIS E COLCHÃO DE ASSENTAMENTO COM ESPESSURA 6CM
| Trecho/Estrada | Unid | Extensão | Largura | Área
| Bairro do Funil | 0 |  |  | 541.31
| Costa - Cambuí | 0 |  |  | 0
| Encosto | 0 |  |  | 829.41
| Ribeirão das Pedras | 0 |  |  | 548
| Bairro Lucianos | 0 |  |  | 1427.74
| Serra dos Pereiras | 0 |  |  | 191.17
| Bairro Uruguaia | 0 |  |  | 535.89
total = | 4073.52 | m2
4.0 | MEIO FIO
4.1 | GUIA DE MEIO-FIO, EM CONCRETO COM FCK 20MPA, PRÉ- MOLDADA, MFC-03 PADRÃO DER-MG, DIMENSÕES (12X18X45)CM,EXCLUSIVE SARJETA, INCLUSIVE ESCAVAÇÃO, APILOAMENTO E TRANSPORTE COM RETIRADA DO MATERIAL ESCAVADO (EM CAÇAMBA)
| Trecho/Estrada | Unid | Extensão | Largura | Área
| Bairro do Funil | 0 | 15.57
| Costa - Cambuí | 0 | 0
| Encosto | 0 | 18.58
| Ribeirão das Pedras | 0 | 18.71
| Bairro Lucianos | 0 | 35.24
| Serra dos Pereiras | 0 | 9.48
| Bairro Uruguaia | 0 | 31.28
total = |  | 128.86 | m
5.1 | LIMPEZA FINAL DA OBRA
| Trecho/Estrada | Unid | Extensão | Largura | Área
| Bairro do Funil | 0 |  |  | 645.87
| Costa - Cambuí | 0 |  |  | 0
| Encosto | 0 |  |  | 989.43
| Ribeirão das Pedras | 0 |  |  | 637.9
| Bairro Lucianos |  |  |  | 1723.55
| Serra dos Pereiras |  |  |  | 235.82
| Bairro Uruguaia |  |  |  | 611.02
total = |  | 4843.59 | m2
Resp. Técnico: |  | _______________________________________ |  |  | ___________________
|  | Elves Naves de Oliveira |  |  | Prefeito Municipal:
Arquiteto e Urbanista - CAU: A36373-1

## Planilha
A N E X O I I
PLANILHA ORÇAMENTÁRIA DE CUSTOS
PREFEITURA: Paraisópolis / MG
OBRA: Calçamento de trechos de Estradas Vicinais |  |  |  | DATA DA PLANILHA:
LOCAL: Zona Rural. Paraisópolis - MG |  |  |  | FORMA DE EXECUÇÃO:
REGIÃO/MÊS DE REFERÊNCIA: SETOP/REGIÃO SUL - JAN 2024 (Sem desoneração) e SINAPI ABR |  |  |  | ( ) | DIRETA | (X) INDIRETA
PRAZO DE EXECUÇÃO: 4 meses | [5 empty] | BDI
[6 empty] | ISS | 3%
ITEM | CÓDIGO | DISCRIMINAÇÃO DOS SERVIÇOS | UND. | QUANTID. | VALOR UNIT. S/BDI | VALOR UNIT. C/ BDI | VALOR TOTAL
1.0 |  | SERVIÇOS PRELIMINARES | [5 empty] | 1.249
1.1 | ED-28427 | FORNECIMENTO E COLOCAÇÃO DE PLACA DE OBRA EM CHAPA GALVANIZADA #26, ESP. 0,45MM, DIMENSÃO (3X1,5)M, PLOTADA COM ADESIVO VINÍLICO, AFIXADA COM REBITES 4,8X40MM, EM ESTRUTURA METÁLICA DE METALON 20X20MM, ESP. 1,25MM, INCLUSIVE SUPORTE EM EUCALIPTOAUTOCLAVADO PINTADO COM TINTA PVA DUAS (2) DEMÃOS | unid. | 1 | 0 | 0 | 0
1.2 | ED-50135 | BARRACÃO DE OBRA, EM CHAPA DE COMPENSADO RESINADO, INCLUSIVE INSTALAÇÕES SANITÁRIAS E MOBILIÁRIO - PADRÃO DER-MG | m2 | 12 | 0 | 0 | 0
TOTAL DO ITEM 1.0 = | [6 empty] | 0
2.0 |  | SERVIÇOS DE DRENAGEM PROFUNDA
2.1 | Composição | READEQUAÇÃO DE CAIXA PARA BOCA DE LOBO COMBINADA COM TAMPA DE CONCRETO, EM ALVENARIA COM BLOCOS DE CONCRETO DIMENSÕES INTERNAS 1,3X1X1,2 M AF_12/2020 | unid. | #REF! | 1431 | 1431 | #REF!
TOTAL DO ITEM 1.0 = | [6 empty] | #REF!
2.0 |  | SERVIÇOS DE DRENAGEM SUPERFICIAL
2.1 | 94289 | EXECUÇÃO DE SARJETA DE CONCRETO USINADO, MOLDADA IN LOCO EM TRECHO RETO, 45 CM BASE X 10 CM ALTURA. AF_06/2016 | m | 1711.27 | 0 | 0 | 0
TOTAL DO ITEM 1.0 = | [6 empty] | 0
3.0 |  | SERVIÇOS DE CALÇAMENTO EM PISO INTERTRAVADO
3.1 | ED-51124 | REGULARIZAÇÃO E COMPACTAÇÃO MECÂNICA DE TERRENO COM ROLO VIBRATÓRIO, EXCLUSIVE DESMATAMENTO, DESTOCAMENTO, LIMPEZA/ROÇADA DO TERRENO | m2 | 4843.59 | 0 | 0 | 0
3.2 | ED-50416 | EXECUÇÃO DE PAVIMENTO INTERTRAVADO EM BLOCO SEXTAVADO, ESPESSURA 8CM, FCK 35MPA, INCLUINDO FORNECIMENTO E TRANSPORTE DE TODOS OS MATERIAIS E COLCHÃO DE ASSENTAMENTO COM ESPESSURA 6CM | m2 | 4073.52 | 0 | 0 | 0
TOTAL DO ITEM 2.0 = | [6 empty] | 0
4.0 |  | MEIO FIO
4.1 | ED-51140 | GUIA DE MEIO-FIO, EM CONCRETO COM FCK 20MPA, PRÉ- MOLDADA, MFC-03 PADRÃO DER-MG, DIMENSÕES (12X18X45)CM,EXCLUSIVE SARJETA, INCLUSIVE ESCAVAÇÃO, APILOAMENTO E TRANSPORTE COM RETIRADA DO MATERIAL ESCAVADO (EM CAÇAMBA) | m | 128.86 | 0 | 0 | 0
TOTAL DO ITEM 2.0 = | [6 empty] | 0
5.0 |  | SERVIÇOS FINAIS E COMPLEMENTARES
5.1 | Composição | LIMPEZA FINAL DA OBRA | m2 | 4843.59 | 0 | 0 | 0
TOTAL DO ITEM 2.0 = | [6 empty] | 0
TOTAL DA OBRA = | [6 empty] | 0
Resp. Técnico: |  | _______________________________________ |  | ___________________
[8 empty] | Repasse: | 500000
[8 empty] | CP: | -500000
[8 empty] | Total = | 0
#DIV/0!
ESTADO DE MINAS GERAIS
Secretaria de Estado de Agricultura, Pecuária e Abastecimento
Secretaria de Estado de Agricultura Pecuária e Abastecimento - SEAPA - MG
Internet: www.seapa.mg.gov.br / E-mail: seapa@governo.mg.gov.br / Fone Geral: (31) 3915-9103
Sede: Edifício Gerais - Rodovia Papa João Paulo II, nº 4001 - Bairro Serra Verde- CEP 31630-900 - Belo Horizonte - MG

## COTAÇÃO
COTAÇÃO DE PREÇO UNITÁRIO 01
FORNECIMENTO DE LUMINÁRIA DE ILUMINAÇÃO PÚBLICA, LÂMPADAS LED, BRANCA, ENTRE 60 E 100 WATTS.
DATA | CÓDIGO | FORNECEDORES | PREÇO UNITÁRIO | CNPJ | SITE/EMAIL | TELEFONE
25/08/2017 | EXL1006/60PS | ROMAR ILUMINAÇÃO EIRELLI | 1479.26 | 09.594.449/0001-88 | www. Lojajl.com | (11) 2459-6040
08/09/2017 | EXL1006/60PS | CORTELUX LTDA | 1685 | 01.542.103/0001-46 | www.cortelux.com.br | (011) 2441.8888
25/11/2017 | EXL1006/60PS | POTENCIAL LED | 1598.6 | 23.613.153/0001-00 |  | (35) 3651-4353
| MEDIANA DOS PREÇOS (UNID) |  | 1598.6
COTAÇÃO DE PREÇO UNITÁRIO 02
FORNECIMENTO DE POSTE DE ILUMINAÇÃO EM TUBO DE AÇO, ALTURA ENTRE 4,00 E 5,00 METROS.
DATA | CÓDIGO | FORNECEDORES | PREÇO UNITÁRIO | CNPJ | SITE/EMAIL | TELEFONE
25/08/2017 | PCDB/4,5CH | ROMAR ILUMINAÇÃO EIRELLI | 974.78 | 09.594.449/0001-88 | www. Lojajl.com | (11) 2459-6040
08/09/2017 | PCDB/4,5CH | CORTELUX LTDA | 1095 | 01.542.103/0001-46 | www.cortelux.com.br | (011) 2441.8888
25/11/2017 | PCDB/4,5CH | POTENCIAL LED | 1106.7 | 23.613.153/0001-00 |  | (35) 3651-4353
| MEDIANA DOS PREÇOS (UNID) |  | 1095
Elves Naves de Oliveira - CAU: CAU: A36373-1 |  |  |  | Carimbo e assinatura do prefeito

## CO1 (hidden)
COMPOSIÇÃO DE PREÇO UNITÁRIO
Referência
Obra/Local: | Pirauba/MG |  |  |  |  | 2017-08-01
Projeto: | Revitalização da Praça Lucy Gomes Caputo
Serviço: | CERCAMENTO EM TABUA DE MADEIRA PINO INCLUINDO VERNIZ E PINTURA COM BARRA DE FERRO RETANGULAR E TUBO DE AÇO, INCLUINDO PINTURA |  |  | Unidade: | M | Código: | Composição 01
1) Mão-de-Obra
Código | Fonte | Insumo |  | Und | Quant. | R$ Unit. | R$ Total
88262 | SINAPI/Composições | CARPINTEIRO DE FORMAS COM ENCARGOS COMPLEMENTARES |  | H | 0.48 | 16.7 | 8.02
88316 | SINAPI/Composições | SERVENTE COM ENCARGOS COMPLEMENTARES |  | H | 0.95 | 12.01 | 11.41
0
Leis Sociais: | 0% | [5 empty] | 19.43
[6 empty] | Subtotal 1: | 19.43
Obs.: Sobre os valores unitários devem ser extraídos os encargos de "mão-de-obra horista" e aplicados encargos de "mensalista", para insumos SINAPI.
2) Materiais
Código | Fonte | Insumo |  | Und | Quant. | R$ Unit. | R$ Total
3993 | SINAPI/Insumo | TABUA DE MADEIRA APARELHADA *2,5 X 15* CM, MACARANDUBA, ANGELIM,OU EQUIVALENTE DA REGIAO(PINUS) |  | M2 | 0.468 | 54.91 | 25.7
40905 | SINAPI/Composições | VERNIZ SINTETICO EM MADEIRA, DUAS DEMAOS |  | M2 | 0.936 | 16.92 | 15.84
73739/001 | SINAPI/Composições | PINTURA ESMALTE ACETINADO EM MADEIRA, DUAS DEMAOS |  | M2 | 0.936 | 13.45 | 12.59 |  | 0.42412 | 0.84823
21016 | SINAPI/Insumo | TUBO ACO GALVANIZADO COM COSTURA, CLASSE LEVE, DN 100 MM (4"), E = 3,75 MM, *10,55* KG/M (NBR 5580) |  | M | 0.8 | 83.97 | 67.18 |  | 3.1416 | 0.28274
549 | SINAPI/Insumo | BARRA DE FERRO RETANGULAR, BARRA CHATA, 2" X 1/2" (L X E) |  | M | 0.93 | 18.21 | 16.94
74145/001 | SINAPI/Composições | PINTURA ESMALTE FOSCO, DUAS DEMAOS, SOBRE SUPERFICIE METALICA, INCLUSO UMA DEMAO DE FUNDO ANTICORROSIVO. UTILIZACAO DE REVOLVER ( AR-COMPRIMIDO). |  | M2 | 0.37574 | 14.93 | 5.6098 | 0.093 | 0.05
74145/002 | SINAPI/Composições | PINTURA ESMALTE FOSCO, DUAS DEMAOS, SOBRE SUPERFICIE METALICA, INCLUSO UMA DEMAO DE FUNDO ANTICORROSIVO. UTILIZACAO DE REVOLVER ( AR-COMPRIMIDO). |  | M3 | 0.37574 | 13.92 | 5.2303
11059 | SINAPI/Insumo | PARAFUSO ROSCA SOBERBA ZINCADO CABECA CHATA FENDA SIMPLES 5,5 X 50 MM (2 ") |  | Und | 8 | 0.18 | 1.44
[6 empty] | Subtotal 2: | 150.5301 | 0.37574
3) Equipamentos
Código | Fonte | Insumo |  | Und | Quant. | R$ Unit. | R$ Total
0
0
[6 empty] | Subtotal 3: | 0
4) Composições auxiliares
Código | Fonte | Insumo |  | Und | Quant. | R$ Unit. | R$ Total
0
0
[6 empty] | Subtotal 4: | 0
Preço de Venda
|  |  | A - | Preço de Custo ( 1 + 2 + 3 + 4 ): |  |  | 169.9601
|  |  | B - | Bonificação (sobre A ): |  | 0% | 0
|  |  | C - | Preço Venda ( A + B ): |  |  | 169.9601
Observações:
R.T.: | _______________________________________ |  |  | _________________________________
| Thiago da Silva Andrade - CAU: A92479-2 |  |  | Prefeito Municipal:

## Cronograma
A N E X O I I I
CRONOGRAMA FÍSICO-FINANCEIRO
PREFEITURA: Paraisópolis / MG |  | VALOR DO CONVÊNIO: |  | 0 |  | DATA DA PLANILHA: |  | 0
OBRA: Calçamento de trechos de Estradas Vicinais |  | LOCAL: Zona Rural. Paraisópolis - MG |  |  |  | PRAZO DE EXECUÇÃO: 4 meses
ITEM | ETAPAS/DESCRIÇÃO | FÍSICO/ FINANCEIRO | TOTAL ETAPAS | MÊS 1 | MÊS 2 | MÊS 3 | MÊS 4 | MÊS 5
1 | SERVIÇOS PRELIMINARES | Físico % | #DIV/0! | 100% |  |  |  |  | 100%
|  | Financeiro | 0 | 0 |  |  |  |  | 0
2 | SERVIÇOS DE DRENAGEM PROFUNDA | Físico % | #REF! | 25% | 25% | 25% | 25% |  | 100%
|  | Financeiro | #REF! | #REF! | #REF! | #REF! | #REF! |  | #REF!
2 | SERVIÇOS DE DRENAGEM SUPERFICIAL | Físico % | #DIV/0! | 25% | 25% | 25% | 25% |  | 100%
|  | Financeiro | 0 | 0 | 0 | 0 | 0 |  | 0
3 | SERVIÇOS DE CALÇAMENTO EM PISO INTERTRAVADO | Físico % | #DIV/0! | 25% | 25% | 25% | 25% |  | 100%
|  | Financeiro | 0 | 0 | 0 | 0 | 0 |  | 0
4 | MEIO FIO | Físico % | #DIV/0! | 25% | 25% | 25% | 25% |  | 100%
|  | Financeiro | 0 | 0 | 0 | 0 | 0 |  | 0
5 | SERVIÇOS FINAIS E COMPLEMENTARES | Físico % | #DIV/0! | 25% | 25% | 25% | 25% |  | 100%
|  | Financeiro | 0 | 0 | 0 | 0 | 0 |  | 0
TOTAL |  | Físico % | #DIV/0! | #DIV/0! | #DIV/0! | #DIV/0! | #DIV/0! |  | #DIV/0!
|  | Financeiro | 0 | 0 | 0 | 0 | 0 |  | 0
Observações:
| ____________________________________ |  | ______________________
| Resp. Técnico: Elves Naves de Oliveira CAU: A36373-1 |  | Prefeito Municipal
MARRETA%: -0,01%
ESTADO DE MINAS GERAIS
Secretaria de Estado de Agricultura, Pecuária e Abastecimento
Secretaria de Estado de Agricultura Pecuária e Abastecimento - SEAPA - MG
Internet: www.seapa.mg.gov.br / E-mail: seapa@governo.mg.gov.br / Fone Geral: (31) 3915-9103
Sede: Edifício Gerais - Rodovia Papa João Paulo II, nº 4001 - Bairro Serra Verde- CEP 31630-900 - Belo Horizonte - MG