SICOR | 8821 | LAJE DE TRANSIÇÃO |  |  |  | SICOR
SICOR | ED-50588 | LAJE DE TRANSIÇÃO EM CONCRETO PREPARADO EM OBRA COM BETONEIRA COM FCK DE 10MPA, ESP. 5CM, EXCLUSIVE ARMAÇÃO, INCLUSIVE ACABAMENTO SARRAFEADO | m2 | 58.69 | 61.72 | SICOR
SICOR | ED-50589 | LAJE DE TRANSIÇÃO EM CONCRETO PREPARADO EM OBRA COM BETONEIRA COM FCK DE 10MPA, ESP. 6CM, EXCLUSIVE ARMAÇÃO, INCLUSIVE ACABAMENTO SARRAFEADO | m2 | 65.63 | 68.84 | SICOR
SICOR | ED-50590 | LAJE DE TRANSIÇÃO EM CONCRETO PREPARADO EM OBRA COM BETONEIRA COM FCK DE 10MPA, ESP. 8CM, EXCLUSIVE ARMAÇÃO, INCLUSIVE ACABAMENTO SARRAFEADO | m2 | 83.69 | 87.63 | SICOR
SICOR | ED-50594 | LAJE DE TRANSIÇÃO EM CONCRETO USINADO AUTO-ADENSÁVEL COM FCK DE 15MPA, ESP. 11CM, INCLUSIVE TELA DE AÇO CA-60 SOLDADA TIPO Q-61 E POLIMENTO MECANIZADO DE SUPERFÍCIE EM CONCRETO | m2 | 146.62 | 151.76 | SICOR
SICOR | ED-50595 | LAJE DE TRANSIÇÃO EM CONCRETO USINADO AUTO-ADENSÁVEL COM FCK DE 15MPA, ESP. 12CM, INCLUSIVE TELA DE AÇO CA-60 SOLDADA TIPO Q-61 E POLIMENTO MECANIZADO DE SUPERFÍCIE EM CONCRETO | m2 | 154.41 | 159.65 | SICOR
SICOR | ED-50591 | LAJE DE TRANSIÇÃO EM CONCRETO USINADO AUTO-ADENSÁVEL COM FCK DE 15MPA, ESP. 8CM, INCLUSIVE TELA DE AÇO CA-60 SOLDADA TIPO Q-61 E POLIMENTO MECANIZADO DE SUPERFÍCIE EM CONCRETO | m2 | 123.26 | 128.12 | SICOR
SICOR | ED-50592 | LAJE DE TRANSIÇÃO EM CONCRETO USINADO AUTO-ADENSÁVEL COM FCK DE 15MPA, ESP. 9CM, INCLUSIVE TELA DE AÇO CA-60 SOLDADA TIPO Q-61 E POLIMENTO MECANIZADO DE SUPERFÍCIE EM CONCRETO | m2 | 131.04 | 136 | SICOR
SICOR | ED-50597 | LAJE DE TRANSIÇÃO EM CONCRETO USINADO AUTO-ADENSÁVEL COM FCK DE 18MPA, ESP. 10CM, INCLUSIVE TELA DE AÇO CA-60 SOLDADA TIPO Q-61 E POLIMENTO MECANIZADO DE SUPERFÍCIE EM CONCRETO | m2 | 140.2 | 145.26 | SICOR
SICOR | ED-50598 | LAJE DE TRANSIÇÃO EM CONCRETO USINADO AUTO-ADENSÁVEL COM FCK DE 18MPA, ESP. 12CM, INCLUSIVE TELA DE AÇO CA-60 SOLDADA TIPO Q-61 E POLIMENTO MECANIZADO DE SUPERFÍCIE EM CONCRETO | m2 | 156.05 | 161.29 | SICOR
SICOR | ED-50596 | LAJE DE TRANSIÇÃO EM CONCRETO USINADO AUTO-ADENSÁVEL COM FCK DE 18MPA, ESP. 8CM, INCLUSIVE TELA DE AÇO CA-60 SOLDADA TIPO Q-61 E POLIMENTO MECANIZADO DE SUPERFÍCIE EM CONCRETO | m2 | 124.36 | 129.22 | SICOR
SICOR | ED-50599 | LAJE DE TRANSIÇÃO EM CONCRETO USINADO AUTO-ADENSÁVEL COM FCK DE 20MPA, ESP. 8CM, INCLUSIVE TELA DE AÇO CA-60 SOLDADA TIPO Q-61 E POLIMENTO MECANIZADO DE SUPERFÍCIE EM CONCRETO | m2 | 125.17 | 130.03 | SICOR
SICOR | ED-50593 | LAJE DE TRANSIÇÃO EM CONCRETO USINADO CONVENCIONAL COM FCK DE 15MPA, ESP. 10CM, INCLUSIVE TELA DE AÇO CA-60 SOLDADA TIPO Q-61 E POLIMENTO MECANIZADO DE SUPERFÍCIE EM CONCRETO | m2 | 124.4 | 129.45 | SICOR
SICOR | 8822 | PISO EM TIJOLO MACIÇO |  |  |  | SICOR
SICOR | ED-50631 | PISO COM TIJOLO CERÂMICO MACIÇO PRENSADO, ASSENTAMENTO COM ARGAMASSA SECA, TRAÇO 1:4 (CIMENTO E AREIA), INCLUSIVE REJUNTAMENTO COM ARGAMASSA SECA DE TRAÇO 1:4 (CIMENTO E AREIA) | m2 | 100.26 | 104.06 | SICOR
SICOR | 8823 | PISO INDUSTRIAIS |  |  |  | SICOR
SICOR | ED-50578 | PISO INDUSTRIAL COM ARGAMASSA DE ALTA RESISTÊNCIA, COR BRANCA, ESP. 8MM, ACABAMENTO POLIDO, MODULAÇÃO DE (1X1)M, INCLUSIVE JUNTA PLÁSTICA E POLIMENTO MECANIZADO, EXCLUSIVE RESINA | m2 | 153.89 | 160.61 | SICOR
SICOR | ED-50577 | PISO INDUSTRIAL COM ARGAMASSA DE ALTA RESISTÊNCIA, COR CINZA, ESP. 8MM, ACABAMENTO POLIDO, MODULAÇÃO DE (1X1)M, INCLUSIVE JUNTA PLÁSTICA E POLIMENTO MECANIZADO, EXCLUSIVE RESINA | m2 | 123.89 | 130.61 | SICOR
SICOR | 8824 | PISO PODOTÁTIL (TÁTIL) |  |  |  | SICOR
SICOR | ED-50626 | PISO PODOTÁTIL DE BORRACHA, ALERTA OU DIRECIONAL, ESP. 12MM, COLORIDA, INCLUSIVE ASSENTAMENTO COM ARGAMASSA, TRAÇO 1:4 (CIMENTO E AREIA), COM PREPARO MECANIZADO | m2 | 389.71 | 392.21 | SICOR
SICOR | ED-50624 | PISO PODOTÁTIL DE BORRACHA, ALERTA OU DIRECIONAL, ESP. 5MM, COLORIDA, INCLUSIVE ASSENTAMENTO COM COLA DE CONTATO | m2 | 221.97 | 223.93 | SICOR
SICOR | ED-15226 | PISO PODOTÁTIL DE CONCRETO, ALERTA OU DIRECIONAL, APLICADO EM PISO (20X20)CM COM JUNTA SECA, COR VERMELHO/AMARELO, INCLUSIVE ASSENTAMENTO COM ARGAMASSA INDUSTRIALIZADA | m2 | 110.07 | 113.06 | SICOR
SICOR | ED-50586 | PISO PODOTÁTIL DE CONCRETO, ALERTA OU DIRECIONAL, APLICADO EM PISO (40X40)CM COM JUNTA SECA, COR VERMELHO/AMARELO, INCLUSIVE ASSENTAMENTO COM ARGAMASSA INDUSTRIALIZADA | m2 | 134.78 | 137.78 | SICOR
SICOR | 8825 | PISO DE BORRACHA |  |  |  | SICOR
SICOR | ED-50538 | PISO DE PLACA DE BORRACHA PASTILHADO/MOEDA, DIMENSÃO DE (50X50)CM, ASSENTAMENTO COM COLA DE CONTATO, INCLUSIVE FORNECIMENTO E INSTALAÇÃO | m2 | 104.44 | 106.4 | SICOR
SICOR | 8826 | JUNTA DE DILATAÇÃO |  |  |  | SICOR
SICOR | ED-50579 | APLICAÇÃO DE SELANTE, MASTIQUE ELÁSTICO, EM JUNTA DE DILAÇÃO, DIMENSÃO (20X10)MM, FATOR DE FORMA 1:2, EXCLUSIVE DELIMITADOR DE PROFUNDIDADE | m | 36.81 | 37.5 | SICOR
SICOR | 8827 | DEGRAU E PATAMAR |  |  |  | SICOR
SICOR | ED-50574 | APLICAÇÃO DE FAIXA/FITA ADESIVA ANTIDERRAPANTE, LARGURA DE 50MM, EM DEGRAUS DE ESCADA, INCLUSIVE FORNECIMENTO | m | 12.16 | 12.59 | SICOR
SICOR | ED-50537 | DEGRAU EM PEDRA ARDÓSIA, COM LARGURA DE 30CM, ESP. 20MM, ASSENTADO COM ARGAMASSA, TRAÇO 1:4 (CIMENTO E AREIA), COM PREPARO MECANIZADO, INCLUSIVE ESPELHO PARA DEGRAU, ESP. 15MM, COM ALTURA DE 20CM | m | 246.06 | 254.95 | SICOR
SICOR | ED-50575 | FAIXA/FRISO ANTIDERRAPANTE EM PEDRA, COM LARGURA DE 50MM, EM DEGRAU DE ESCADA OU PATAMAR, COM EXECUÇÃO MECANIZADA | m | 12.02 | 12.55 | SICOR
SICOR | 8828 | SÓCULO |  |  |  | SICOR
SICOR | ED-50621 | SÓCULO COM ENCHIMENTO EM TIJOLOS MACIÇOS, ALTURA DE 10CM À 12CM, INCLUSIVE ACABAMENTO EM REVESTIMENTO DE ARGAMASSA, ESP. 20MM, COM APLICAÇÃO MANUAL | m2 | 140.77 | 145.16 | SICOR
SICOR | 8674 | RODAPÉ, SOLEIRA E PEITORIL |  |  |  | SICOR
SICOR | 8829 | RODAPÉ DE ARDÓSIA |  |  |  | SICOR
SICOR | ED-50766 | RODAPÉ DE ARDÓSIA, ESP. 7MM, ALTURA DE 5CM, ACABAMENTO NATURAL, ASSENTAMENTO COM ARGAMASSA INDUSTRIALIZADA, INCLUSIVE REJUNTAMENTO | m | 16.18 | 16.72 | SICOR
SICOR | ED-50767 | RODAPÉ DE ARDÓSIA, ESP. 7MM, ALTURA DE 7CM, ACABAMENTO NATURAL, ASSENTAMENTO COM ARGAMASSA INDUSTRIALIZADA, INCLUSIVE REJUNTAMENTO | m | 17.65 | 18.2 | SICOR
SICOR | 8830 | RODAPÉ CERÂMICO |  |  |  | SICOR
SICOR | ED-50771 | RODAPÉ COM REVESTIMENTO EM CERÂMICA ESMALTADA COMERCIAL, ALTURA 10CM, PEI IV, ASSENTAMENTO COM ARGAMASSA INDUSTRIALIZADA, INCLUSIVE REJUNTAMENTO | m | 12.46 | 13.02 | SICOR
SICOR | 8831 | RODAPÉ DE GRANITINA E MARMORITE |  |  |  | SICOR
SICOR | ED-50786 | RODAPÉ EM GRANILITE/MARMORITE, ACABAMENTO POLIDO, COR BRANCA, ALTURA DE 10CM, INCLUSIVE POLIMENTO | m | 81.27 | 83.61 | SICOR
SICOR | ED-50784 | RODAPÉ EM GRANILITE/MARMORITE, ACABAMENTO POLIDO, COR BRANCA, ALTURA DE 5CM, INCLUSIVE POLIMENTO | m | 54.01 | 56.35 | SICOR
SICOR | ED-50785 | RODAPÉ EM GRANILITE/MARMORITE, ACABAMENTO POLIDO, COR BRANCA, ALTURA DE 7CM, INCLUSIVE POLIMENTO | m | 64.92 | 67.26 | SICOR
SICOR | ED-50783 | RODAPÉ EM GRANILITE/MARMORITE, ACABAMENTO POLIDO, COR CINZA, ALTURA DE 10CM, INCLUSIVE POLIMENTO | m | 52.67 | 55.01 | SICOR
SICOR | ED-50781 | RODAPÉ EM GRANILITE/MARMORITE, ACABAMENTO POLIDO, COR CINZA, ALTURA DE 5CM, INCLUSIVE POLIMENTO | m | 39.71 | 42.05 | SICOR
SICOR | ED-50782 | RODAPÉ EM GRANILITE/MARMORITE, ACABAMENTO POLIDO, COR CINZA, ALTURA DE 7CM, INCLUSIVE POLIMENTO | m | 44.9 | 47.23 | SICOR
SICOR | 8832 | RODAPÉS DE GRANITO |  |  |  | SICOR
SICOR | ED-50774 | RODAPÉ DE GRANITO, NA COR CINZA ANDORINHA, ESP. 2CM, ALTURA DE 10CM, ACABAMENTO POLIDO, ASSENTAMENTO COM ARGAMASSA INDUSTRIALIZADA, INCLUSIVE REJUNTAMENTO | m | 41.86 | 42.42 | SICOR
SICOR | ED-50773 | RODAPÉ DE GRANITO, NA COR CINZA ANDORINHA, ESP. 2CM, ALTURA DE 5CM, ACABAMENTO POLIDO, ASSENTAMENTO COM ARGAMASSA INDUSTRIALIZADA, INCLUSIVE REJUNTAMENTO | m | 29.49 | 30.04 | SICOR
SICOR | ED-50772 | RODAPÉ DE GRANITO, NA COR CINZA ANDORINHA, ESP. 2CM, ALTURA DE 7CM, ACABAMENTO POLIDO, ASSENTAMENTO COM ARGAMASSA INDUSTRIALIZADA, INCLUSIVE REJUNTAMENTO | m | 33.32 | 33.88 | SICOR
SICOR | 8833 | RODAPÉS DE MÁRMORE |  |  |  | SICOR
SICOR | ED-50780 | RODAPÉ DE MÁRMORE, NA COR BRANCO COMUM, ESP. 2CM, ALTURA DE 10CM, ACABAMENTO POLIDO, ASSENTAMENTO COM ARGAMASSA INDUSTRIALIZADA, INCLUSIVE REJUNTAMENTO | m | 47.5 | 48.06 | SICOR
SICOR | ED-50778 | RODAPÉ DE MÁRMORE, NA COR BRANCO COMUM, ESP. 2CM, ALTURA DE 5CM, ACABAMENTO POLIDO, ASSENTAMENTO COM ARGAMASSA INDUSTRIALIZADA, INCLUSIVE REJUNTAMENTO | m | 28.52 | 29.06 | SICOR
SICOR | ED-50779 | RODAPÉ DE MÁRMORE, NA COR BRANCO COMUM, ESP. 2CM, ALTURA DE 7CM, ACABAMENTO POLIDO, ASSENTAMENTO COM ARGAMASSA INDUSTRIALIZADA, INCLUSIVE REJUNTAMENTO | m | 35.42 | 35.98 | SICOR
SICOR | 8834 | RODAPÉ DE MADEIRA |  |  |  | SICOR
SICOR | ED-50777 | RODAPÉ EM MADEIRA DE LEI, COM ACABAMENTO APARELHADO E CANTO BOLEADO, ALTURA DE 7CM, ESP. 2CM, INCLUSIVE FIXAÇÃO | m | 35.82 | 36.66 | SICOR
SICOR | ED-6254 | RODAPÉ EM POLIESTIRENO, ALTURA 7CM, ASSENTADO COM COLA, INCLUSIVE CALAFETAÇÃO COM SILICONE | m | 33.72 | 34.17 | SICOR
SICOR | 8835 | RODAPÉ CIMENTADO |  |  |  | SICOR
SICOR | ED-50770 | RODAPÉ COM ARGAMASSA, TRAÇO 1:3 (CIMENTO E AREIA), ESP. 2CM, ALTURA DE 10CM, INCLUSIVE ACABAMENTO DESEMPENADO/ALISADO COM COLHER DE PEDREIRO | m | 21.06 | 22.79 | SICOR
SICOR | ED-50768 | RODAPÉ COM ARGAMASSA, TRAÇO 1:3 (CIMENTO E AREIA), ESP. 2CM, ALTURA DE 5CM, INCLUSIVE ACABAMENTO DESEMPENADO/ALISADO COM COLHER DE PEDREIRO | m | 18.27 | 19.84 | SICOR
SICOR | ED-50769 | RODAPÉ COM ARGAMASSA, TRAÇO 1:3 (CIMENTO E AREIA), ESP. 2CM, ALTURA DE 7CM, INCLUSIVE ACABAMENTO DESEMPENADO/ALISADO COM COLHER DE PEDREIRO | m | 20.04 | 21.75 | SICOR
SICOR | 8836 | RODAPÉS INDUSTRIAL (ALTA RESISTÊNCIA) |  |  |  | SICOR
SICOR | ED-50775 | RODAPÉ COM ARGAMASSA DE ALTA RESISTÊNCIA INDUSTRIAL, ACABAMENTO POLIDO, COR CINZA, ALTURA DE 5CM, INCLUSIVE POLIMENTO | m | 41.3 | 44.66 | SICOR
SICOR | ED-50776 | RODAPÉ COM ARGAMASSA DE ALTA RESISTÊNCIA INDUSTRIAL, ACABAMENTO POLIDO, COR CINZA, ALTURA DE 7CM, INCLUSIVE POLIMENTO | m | 41.82 | 45.18 | SICOR
SICOR | 8837 | PEITORIL DE ARDÓSIA |  |  |  | SICOR
SICOR | ED-50993 | PEITORIL DE ARDÓSIA COM PINGADEIRA, ESP. 2CM, ACABAMENTO NATURAL, ASSENTAMENTO COM ARGAMASSA INDUSTRIALIZADA, INCLUSIVE REJUNTAMENTO | m2 | 261.55 | 266.74 | SICOR
SICOR | 8838 | PEITORIL DE GRANITO |  |  |  | SICOR
SICOR | ED-50997 | PEITORIL DE GRANITO, NA COR CINZA ANDORINHA, COM PINGADEIRA, ESP. 2CM, ACABAMENTO POLIDO, ASSENTAMENTO COM ARGAMASSA INDUSTRIALIZADA, INCLUSIVE REJUNTAMENTO | m2 | 298.52 | 303.51 | SICOR
SICOR | 8839 | PEITORIL DE MÁRMORE |  |  |  | SICOR
SICOR | ED-50999 | PEITORIL DE MÁRMORE, NA COR BRANCO COMUM, COM PINGADEIRA, ESP. 2CM, ACABAMENTO POLIDO, ASSENTAMENTO COM ARGAMASSA INDUSTRIALIZADA, INCLUSIVE REJUNTAMENTO | m2 | 301.31 | 306.3 | SICOR
SICOR | 8840 | PEITORIL DE CONCRETO |  |  |  | SICOR
SICOR | ED-50994 | PEITORIL EM CONCRETO PREPARADO EM OBRA COM BETONEIRA COM FCK DE 13,5MPA, LARGURA DE 20CM, ESP. 3CM, ACABAMENTO NATURAL, INCLUSIVE ASSENTAMENTO COM ARGAMASSA ARGAMASSA, TRAÇO 1:4 (CIMENTO E AREIA), COM PREPARO MECANIZADO | m | 41.67 | 43.66 | SICOR
SICOR | ED-50995 | PEITORIL EM CONCRETO PREPARADO EM OBRA COM BETONEIRA COM FCK DE 13,5MPA, LARGURA DE 25CM, ESP. 3CM, ACABAMENTO NATURAL, INCLUSIVE ASSENTAMENTO COM ARGAMASSA ARGAMASSA, TRAÇO 1:4 (CIMENTO E AREIA), COM PREPARO MECANIZADO | m | 48.89 | 51.26 | SICOR
SICOR | 8841 | SOLEIRA DE ARDÓSIA |  |  |  | SICOR
SICOR | ED-51001 | SOLEIRA DE ARDÓSIA, COR NATURAL, ESP. 2CM, ACABAMENTO POLIDO, ASSENTAMENTO COM ARGAMASSA INDUSTRIALIZADA, INCLUSIVE REJUNTAMENTO | m2 | 298.81 | 306.49 | SICOR
SICOR | 8842 | SOLEIRA DE GRANITINA E MARMORITE |  |  |  | SICOR
SICOR | ED-50622 | SOLEIRA DE MARMORITE, COR CINZA, ESP. 3CM, ACABAMENTO POLIDO, INCLUSIVE APLICAÇÃO DE RESINA E POLIMENTO MECANIZADO | m2 | 123.25 | 123.76 | SICOR
SICOR | 8843 | SOLEIRA DE GRANITO |  |  |  | SICOR
SICOR | ED-51002 | SOLEIRA DE GRANITO, COR CINZA ANDORINHA, ESP. 2CM, ACABAMENTO POLIDO, ASSENTAMENTO COM ARGAMASSA INDUSTRIALIZADA, INCLUSIVE REJUNTAMENTO | m2 | 324.18 | 331.47 | SICOR
SICOR | 8844 | SOLEIRA DE MÁRMORE |  |  |  | SICOR
SICOR | ED-51004 | SOLEIRA DE MÁRMORE, COR BRANCO COMUM, ESP. 2CM, ACABAMENTO POLIDO, ASSENTAMENTO COM ARGAMASSA INDUSTRIALIZADA, INCLUSIVE REJUNTAMENTO | m2 | 340.56 | 348.03 | SICOR
SICOR | 8675 | REVESTIMENTOS |  |  |  | SICOR
SICOR | 8845 | REVESTIMENTO DE ARGAMASSA |  |  |  | SICOR
SICOR | ED-50731 | CHAPISCO COM ARGAMASSA INDUSTRIALIZADA, ESP. 5MM, APLICADO EM ALVENARIA/ESTRUTURA DE CONCRETO COM DESEMPENADEIRA METÁLICA, INCLUSIVE ARGAMASSA COM PREPARO MECANIZADO | m2 | 16.6 | 17.37 | SICOR
SICOR | ED-50730 | CHAPISCO COM ARGAMASSA, TRAÇO 1:2:3 (CIMENTO, AREIA E PEDRISCO), APLICADO COM COLHER, ESP. 5MM, INCLUSIVE ARGAMASSA COM PREPARO MECANIZADO | m2 | 14.82 | 15.75 | SICOR
SICOR | ED-50729 | CHAPISCO COM ARGAMASSA, TRAÇO 1:3 (CIMENTO E AREIA), ESP. 5MM, APLICADO EM ALVENARIA COM PENEIRA, INCLUSIVE ARGAMASSA COM PREPARO MECANIZADO | m2 | 13.66 | 14.59 | SICOR
SICOR | ED-50727 | CHAPISCO COM ARGAMASSA, TRAÇO 1:3 (CIMENTO E AREIA), ESP. 5MM, APLICADO EM ALVENARIA/ESTRUTURA DE CONCRETO COM COLHER, INCLUSIVE ARGAMASSA COM PREPARO MECANIZADO | m2 | 9.69 | 10.28 | SICOR
SICOR | ED-50728 | CHAPISCO COM ARGAMASSA, TRAÇO 1:3 (CIMENTO E AREIA), ESP. 5MM, APLICADO EM TETO COM COLHER, INCLUSIVE ARGAMASSA COM PREPARO MECANIZADO | m2 | 13.31 | 14.21 | SICOR
SICOR | ED-50732 | EMBOÇO COM ARGAMASSA, TRAÇO 1:6 (CIMENTO E AREIA), ESP. 20MM, APLICAÇÃO MANUAL, INCLUSIVE ARGAMASSA COM PREPARO MECANIZADO, EXCLUSIVE CHAPISCO | m2 | 35.53 | 37.89 | SICOR
SICOR | ED-31651 | ESPALA EM CAMADA ÚNICA COM ARGAMASSA, TRAÇO 1:3 (CIMENTO E AREIA), COM ADITIVO IMPERMEABILIZANTE, ESP. 20MM, APLICAÇÃO MANUAL, INCLUSIVE ARGAMASSA COM PREPARO MECANIZADO | m2 | 71.64 | 76.15 | SICOR
SICOR | ED-31650 | ESPALA EM CAMADA ÚNICA COM ARGAMASSA, TRAÇO 1:3 (CIMENTO E AREIA), ESP. 20MM, APLICAÇÃO MANUAL, INCLUSIVE ARGAMASSA COM PREPARO MECANIZADO | m2 | 55.76 | 59.35 | SICOR
SICOR | ED-50761 | REBOCO COM ARGAMASSA, TRAÇO 1:2:8 (CIMENTO, CAL E AREIA), ESP. 20MM, APLICAÇÃO MANUAL, INCLUSIVE ARGAMASSA COM PREPARO MECANIZADO, EXCLUSIVE CHAPISCO | m2 | 37.61 | 39.84 | SICOR
SICOR | ED-6282 | REBOCO COM ARGAMASSA, TRAÇO 1:2:8 (CIMENTO, CAL E AREIA), ESP. 25MM, APLICAÇÃO MANUAL, INCLUSIVE ARGAMASSA COM PREPARO MECANIZADO | m2 | 42.84 | 45.28 | SICOR
SICOR | ED-6284 | REBOCO COM ARGAMASSA, TRAÇO 1:2:8 (CIMENTO, CAL E AREIA), ESP. 30MM, APLICAÇÃO MANUAL, INCLUSIVE ARGAMASSA COM PREPARO MECANIZADO | m2 | 48.3 | 50.95 | SICOR
SICOR | ED-6286 | REBOCO COM ARGAMASSA, TRAÇO 1:2:8 (CIMENTO, CAL E AREIA), ESP. 35MM, APLICAÇÃO MANUAL, INCLUSIVE ARGAMASSA COM PREPARO MECANIZADO | m2 | 54.02 | 56.9 | SICOR
SICOR | ED-6288 | REBOCO COM ARGAMASSA, TRAÇO 1:2:8 (CIMENTO, CAL E AREIA), ESP. 40MM, APLICAÇÃO MANUAL, INCLUSIVE ARGAMASSA COM PREPARO MECANIZADO | m2 | 60.07 | 63.22 | SICOR
SICOR | ED-50760 | REBOCO COM ARGAMASSA, TRAÇO 1:2:9 (CIMENTO, CAL E AREIA), COM ADITIVO IMPERMEABILIZANTE, ESP. 20MM, APLICAÇÃO MANUAL, INCLUSIVE ARGAMASSA COM PREPARO MECANIZADO, EXCLUSIVE CHAPISCO | m2 | 52.25 | 54.98 | SICOR
SICOR | ED-50759 | REBOCO COM ARGAMASSA, TRAÇO 1:7 (CIMENTO E AREIA), ESP. 20MM, APLICAÇÃO MANUAL, INCLUSIVE ARGAMASSA COM PREPARO MECANIZADO, EXCLUSIVE CHAPISCO | m2 | 33.48 | 35.72 | SICOR
SICOR | ED-50762 | REVESTIMENTO COM ARGAMASSA EM CAMADA ÚNICA, APLICADO EM PAREDE, TRAÇO 1:3 (CIMENTO E AREIA), ESP. 20MM, APLICAÇÃO MANUAL, INCLUSIVE ARGAMASSA COM PREPARO MECANIZADO, EXCLUSIVE CHAPISCO | m2 | 34.06 | 36.35 | SICOR
SICOR | ED-50763 | REVESTIMENTO COM ARGAMASSA EM CAMADA ÚNICA, APLICADO EM TETO, TRAÇO 1:3 (CIMENTO E AREIA), ESP. 20MM, APLICAÇÃO MANUAL, INCLUSIVE ARGAMASSA COM PREPARO MECANIZADO, EXCLUSIVE CHAPISCO | m2 | 36.18 | 38.65 | SICOR
SICOR | 8846 | REVESTIMENTO INTERNO DE GESSO |  |  |  | SICOR
SICOR | ED-50736 | REVESTIMENTO DE GESSO EM PAREDE, ESP. 5MM, APLICAÇÃO MANUAL, INCLUSIVE ACABAMENTO SARRAFEADO | m2 | 21.71 | 23.12 | SICOR
SICOR | ED-9066 | REVESTIMENTO DE GESSO EM TETO, ESP. 5MM, APLICAÇÃO MANUAL, INCLUSIVE ACABAMENTO SARRAFEADO | m2 | 25.33 | 27.08 | SICOR
SICOR | 8847 | REVESTIMENTO NATADO |  |  |  | SICOR
SICOR | ED-9071 | REVESTIMENTO NATADO LISO, ESP. 5MM, APLICAÇÃO COM DESEMPENADEIRA METÁLICA, INCLUSIVE PREPARO MECANIZADO | m2 | 20.17 | 21.25 | SICOR
SICOR | ED-50746 | REVESTIMENTO NATADO LISO, ESP. 5MM, APLICAÇÃO EM PAREDE COM DESEMPENADEIRA METÁLICA, INCLUSIVE REVESTIMENTO DE ARGAMASSA EM CAMADA ÚNICA, ESP. 20MM, COM PREPARO MECANIZADO, TRAÇO 1:3 (CIMENTO E AREIA), COM APLICAÇÃO MANUAL | m2 | 54.23 | 57.6 | SICOR
SICOR | 8848 | REVESTIMENTO EM CERÂMICA |  |  |  | SICOR
SICOR | ED-50721 | CANTONEIRA EM ALUMÍNIO PARA ACABAMENTO/PROTEÇÃO DE QUINAS, INCLUSIVE FIXAÇÃO | m | 28.8 | 30.53 | SICOR
SICOR | ED-50720 | CANTONEIRA EM PVC PARA ACABAMENTO/PROTEÇÃO DE QUINAS, INCLUSIVE FIXAÇÃO | m | 33.89 | 35.7 | SICOR
SICOR | ED-50743 | LITOCERÂMICA, DIMENSÃO DA PEÇA (6X22,5)CM, ASSENTADO COM ARGAMASSA PRÉ-FABRICADA, INCLUSIVE REJUNTAMENTO | m2 | 148.47 | 154.1 | SICOR
SICOR | ED-50715 | REVESTIMENTO COM AZULEJO BRANCO (15X15)CM, EM DIAGONAL, ASSENTAMENTO COM ARGAMASSA INDUSTRIALIZADA, INCLUSIVE REJUNTAMENTO | m2 | 98.07 | 101.18 | SICOR
SICOR | ED-50716 | REVESTIMENTO COM AZULEJO BRANCO (15X15)CM, JUNTA A PRUMO, ASSENTAMENTO COM ARGAMASSA INDUSTRIALIZADA, INCLUSIVE REJUNTAMENTO | m2 | 85.93 | 88.58 | SICOR
SICOR | ED-50717 | REVESTIMENTO COM AZULEJO BRANCO (20X20)CM, JUNTA A PRUMO, ASSENTAMENTO COM ARGAMASSA INDUSTRIALIZADA, INCLUSIVE REJUNTAMENTO | m2 | 98.68 | 101.34 | SICOR
SICOR | ED-9081 | REVESTIMENTO COM CERÂMICA APLICADO EM PAREDE, ACABAMENTO ESMALTADO, AMBIENTE INTERNO/EXTERNO, PADRÃO EXTRA, DIMENSÃO DA PEÇA ATÉ 2025 CM2, PEI III, ASSENTAMENTO COM ARGAMASSA INDUSTRIALIZADA, INCLUSIVE REJUNTAMENTO | m2 | 76.1 | 79.07 | SICOR
SICOR | ED-50749 | REVESTIMENTO COM PASTILHA DE VIDRO (VIDROTIL), ASSENTADO COM ARGAMASSA PRÉ-FABRICADA, INCLUSIVE REJUNTAMENTO | m2 | 339.1 | 350.4 | SICOR
SICOR | ED-50750 | REVESTIMENTO COM PASTILHAS DE PORCELANA, ASSENTADO COM ARGAMASSA PRÉ-FABRICADA, INCLUSIVE REJUNTAMENTO | m2 | 292.07 | 303.37 | SICOR
SICOR | 8851 | REVESTIMENTO COM LADRILHO |  |  |  | SICOR
SICOR | ED-50739 | REVESTIMENTO COM LADRILHO HIDRÁULICO APLICADO EM PAREDE (20X20)CM COM JUNTA SECA, NA COR NATURAL, ASSENTAMENTO COM ARGAMASSA INDUSTRIALIZADA | m2 | 91.3 | 94.13 | SICOR
SICOR | ED-50740 | REVESTIMENTO COM LADRILHO HIDRÁULICO APLICADO EM PAREDE (25X25)CM COM JUNTA SECA, NA COR NATURAL, ASSENTAMENTO COM ARGAMASSA INDUSTRIALIZADA | m2 | 91.3 | 94.13 | SICOR
SICOR | 8852 | REVESTIMENTO DE MÁRMORE E GRANITO |  |  |  | SICOR
SICOR | ED-50714 | REVESTIMENTO COM ARDÓSIA APLICADO EM PAREDE (40X40)CM, ESP. 1CM, ACABAMENTO NATURAL, ASSENTAMENTO COM ARGAMASSA INDUSTRIALIZADA, INCLUSIVE REJUNTAMENTO | m2 | 82.81 | 85.44 | SICOR
SICOR | ED-50737 | REVESTIMENTO COM GRANITO, CINZA ANDORINHA, APLICADO EM PAREDE, ESP. 2CM, ASSENTAMENTO COM ARGAMASSA INDUSTRIALIZADA, AMBIENTE INTERNO/EXTERNO, ALTURA MÁXIMA DE 3M PARA APLICAÇÃO DO GRANITO, INCLUSIVE REJUNTAMENTO | m2 | 340.36 | 344.85 | SICOR
SICOR | ED-50744 | REVESTIMENTO COM MÁRMORE BRANCO APLICADO EM PAREDE, ESP. 2CM, ASSENTAMENTO COM ARGAMASSA INDUSTRIALIZADA, AMBIENTE INTERNO/EXTERNO, ALTURA MÁXIMA DE 3M PARA APLICAÇÃO DO MÁRMORE, INCLUSIVE REJUNTAMENTO | m2 | 387.63 | 392.12 | SICOR
SICOR | ED-50756 | REVESTIMENTO COM PEDRA SÃO TOMÉ APLICADO EM PAREDE (40X40)CM, ESP. 2CM, ACABAMENTO NATURAL, ASSENTAMENTO COM ARGAMASSA INDUSTRIALIZADA, AMBIENTE INTERNO/EXTERNO, ALTURA MÁXIMA DE 3M PARA APLICAÇÃO DA PEDRA, INCLUSIVE REJUNTAMENTO | m2 | 181.56 | 184.19 | SICOR
SICOR | 8853 | REVESTIMENTO EM LAMINADO E MADEIRA |  |  |  | SICOR
SICOR | ED-9127 | PREPARAÇÃO PARA APLICAÇÃO DE LAMINADO MELAMÍNICO EM PAREDE, INCLUSIVE UMA (1) DEMÃO DE COLA DE CONTATO | m2 | 16.31 | 16.46 | SICOR
SICOR | ED-50742 | REVESTIMENTO EM LAMBRIS DE MADEIRA, LARGURA 10CM, INCLUSIVE BARROTEAMENTO | m2 | 196.52 | 201.4 | SICOR
SICOR | ED-9124 | REVESTIMENTO EM LAMINADO MELAMÍNICO APLICADO EM PAREDE, ACABAMENTO FOSCO, ESP. 0,8MM, ASSENTAMENTO COM COLA DE CONTATO, INCLUSIVE LIXAMENTO E PREPARAÇÃO DA PAREDE PARA ASSENTAMENTO | m2 | 86.49 | 87.15 | SICOR
SICOR | ED-9125 | REVESTIMENTO EM LAMINADO MELAMÍNICO APLICADO SOBRE SUPERFÍCIE DE MADEIRA, ACABAMENTO FOSCO, ESP. 0,8MM, ASSENTAMENTO COM COLA DE CONTATO, INCLUSIVE LIXAMENTO E PREPARAÇÃO SUPERFÍCIE PARA ASSENTAMENTO | m2 | 80.13 | 80.64 | SICOR
SICOR | 8854 | REVESTIMENTO ESPECIAL |  |  |  | SICOR
SICOR | ED-50765 | ISOLAMENTO TÉRMICO EM ARGAMASSA COM VERMICULITA, ESP. 4CM, INCLUSIVE PREPARO MANUAL DA ARGAMASSA E APLICAÇÃO | m2 | 58.13 | 59.12 | SICOR
SICOR | ED-14750 | REVESTIMENTO COM ARGAMASSA BARITADA, ESPESSURA MAIOR QUE 10MM E MENOR OU IGUAL A 15MM, APLICAÇÃO MANUAL COM DESEMPENADEIRA, INCLUSIVE PREPARO MANUAL DA ARGAMASSA | m2 | 74.4 | 76.92 | SICOR
SICOR | ED-50719 | REVESTIMENTO COM ARGAMASSA BARITADA, ESPESSURA MAIOR QUE 15MM E MENOR OU IGUAL A 20MM, APLICAÇÃO MANUAL COM DESEMPENADEIRA, INCLUSIVE PREPARO MANUAL DA ARGAMASSA | m2 | 93.19 | 96.03 | SICOR
SICOR | ED-6292 | REVESTIMENTO COM ARGAMASSA BARITADA, ESPESSURA MAIOR QUE 20MM E MENOR OU IGUAL A 25MM, APLICAÇÃO MANUAL COM DESEMPENADEIRA, INCLUSIVE PREPARO MANUAL DA ARGAMASSA | m2 | 110.54 | 113.57 | SICOR
SICOR | ED-6294 | REVESTIMENTO COM ARGAMASSA BARITADA, ESPESSURA MAIOR QUE 25MM E MENOR OU IGUAL A 30MM, APLICAÇÃO MANUAL COM DESEMPENADEIRA, INCLUSIVE PREPARO MANUAL DA ARGAMASSA | m2 | 128.2 | 131.44 | SICOR
SICOR | ED-6296 | REVESTIMENTO COM ARGAMASSA BARITADA, ESPESSURA MAIOR QUE 30MM E MENOR OU IGUAL A 35MM, APLICAÇÃO MANUAL COM DESEMPENADEIRA, INCLUSIVE PREPARO MANUAL DA ARGAMASSA | m2 | 146.24 | 149.73 | SICOR
SICOR | ED-6298 | REVESTIMENTO COM ARGAMASSA BARITADA, ESPESSURA MAIOR QUE 35MM E MENOR OU IGUAL A 40MM, APLICAÇÃO MANUAL COM DESEMPENADEIRA, INCLUSIVE PREPARO MANUAL DA ARGAMASSA | m2 | 164.76 | 168.54 | SICOR
SICOR | ED-6299 | REVESTIMENTO COM ARGAMASSA BARITADA, ESPESSURA MAIOR QUE 40MM E MENOR OU IGUAL A 45MM, APLICAÇÃO MANUAL COM DESEMPENADEIRA, INCLUSIVE PREPARO MANUAL DA ARGAMASSA | m2 | 183.88 | 188 | SICOR
SICOR | ED-6301 | REVESTIMENTO COM ARGAMASSA BARITADA, ESPESSURA MAIOR QUE 45MM E MENOR OU IGUAL A 50MM, APLICAÇÃO MANUAL COM DESEMPENADEIRA, INCLUSIVE PREPARO MANUAL DA ARGAMASSA | m2 | 199.07 | 203.19 | SICOR
SICOR | ED-14749 | REVESTIMENTO COM ARGAMASSA BARITADA, ESPESSURA MAIOR QUE 5MM E MENOR OU IGUAL A 10MM, APLICAÇÃO MANUAL COM DESEMPENADEIRA, INCLUSIVE PREPARO MANUAL DA ARGAMASSA | m2 | 56.33 | 58.6 | SICOR
SICOR | ED-14751 | REVESTIMENTO COM ARGAMASSA BARITADA, ESPESSURA MAIOR QUE 50MM E MENOR OU IGUAL A 55MM, APLICAÇÃO MANUAL COM DESEMPENADEIRA, INCLUSIVE PREPARO MANUAL DA ARGAMASSA | m2 | 218.97 | 223.51 | SICOR
SICOR | ED-14752 | REVESTIMENTO COM ARGAMASSA BARITADA, ESPESSURA MAIOR QUE 55MM E MENOR OU IGUAL A 60MM, APLICAÇÃO MANUAL COM DESEMPENADEIRA, INCLUSIVE PREPARO MANUAL DA ARGAMASSA | m2 | 234.16 | 238.7 | SICOR
SICOR | 8676 | FORROS |  |  |  | SICOR
SICOR | 8855 | FORRO DE GESSO |  |  |  | SICOR
SICOR | ED-49686 | FORRO EM CHAPA DE GESSO ACARTONADA, ESP. 12,5MM, COM FIXAÇÃO DO TIPO ESTRUTURADA EM PERFIL METÁLICO, EXCLUSIVE PERFIL TABICA, SANCA E MOLDURA, INCLUSIVE ACESSÓRIOS E FIXAÇÃO | m2 | 59.32 | 61.78 | SICOR
SICOR | ED-49687 | FORRO EM CHAPA DE GESSO ACARTONADO, ESP. 12,5MM, COM FIXAÇÃO DO TIPO ARAMADO, EXCLUSIVE PERFIL TABICA, SANCA E MOLDURA, INCLUSIVE ACESSÓRIOS E FIXAÇÃO | m2 | 55.52 | 57.43 | SICOR
SICOR | ED-49685 | FORRO EM PLACA DE GESSO LISO, DIMENSÃO (60X60)CM, COM FIXAÇÃO DO TIPO ARAMADO, EXCLUSIVE PERFIL TABICA, SANCA E MOLDURA, INCLUSIVE ACESSÓRIOS E FIXAÇÃO | m2 | 75.98 | 78.27 | SICOR
SICOR | ED-28454 | PERFIL TABICA GALVANIZADO, TIPO LISA, COM ACABAMENTO EM PINTURA, NA COR BRANCA, PARA FORRO EM CHAPA DE GESSO ACARTONADO, INCLUSIVE ACESSÓRIOS DE FIXAÇÃO | m | 17.13 | 17.99 | SICOR
SICOR | 8856 | FORRO DE MADEIRA |  |  |  | SICOR
SICOR | ED-49691 | CIMALHA/RODAFORRO EM MADEIRA, TIPO MEIA CANA, PARA ACABAMENTO EM FORRO DE MADEIRA, INCLUSIVE ACESSÓRIOS PARA FIXAÇÃO | m | 27.97 | 29.36 | SICOR
SICOR | ED-49692 | FECHAMENTO DE EMPENA COM FORRO DE MADEIRA EM ANGELIM, INCLUSIVE ESTRUTURA DE FIXAÇÃO | m2 | 201.49 | 205.82 | SICOR
SICOR | ED-49689 | FORRO DE MADEIRA EM ANGELIM, INCLUSIVE ESTRUTURA DE FIXAÇÃO, EXCLUSIVE CIMALHA DE ACABAMENTO | m2 | 205.63 | 211.7 | SICOR
SICOR | ED-49690 | FORRO DE MADEIRA EM PINUS, INCLUSIVE ESTRUTURA DE FIXAÇÃO, EXCLUSIVE CIMALHA DE ACABAMENTO | m2 | 125.66 | 131.73 | SICOR
SICOR | 8857 | FORRO DE PVC |  |  |  | SICOR
SICOR | ED-28728 | FORRO EM RÉGUA DE PVC, LARGURA 20CM, NA COR BRANCA, INCLUSIVE ESTRUTURA DE FIXAÇÃO E PENDURAIS METÁLICOS E ACESSÓRIOS DE FIXAÇÃO, EXCLUSIVE RODAFORRO OU MOLDURA | m2 | 59.32 | 60.67 | SICOR
SICOR | ED-28751 | RODAFORRO EM PVC, TIPO "U", NA COR BRANCA, PARA FORRO EM RÉGUA DE PVC, INCLUSIVE ACESSÓRIOS PARA FIXAÇÃO | m | 16.02 | 16.8 | SICOR
SICOR | 8858 | RODAFORRO, MOLDURA E ACESSÓRIOS |  |  |  | SICOR
SICOR | ED-19975 | MOLDURA DE GESSO, LARGURA DE 10CM, INCLUSIVE FIXAÇÃO E REJUNTAMENTO | m | 5.85 | 6 | SICOR
SICOR | 8677 | MARCENARIA E SERRALHERIA |  |  |  | SICOR
SICOR | 8859 | CORRIMÃO E GUARDA-CORPO |  |  |  | SICOR
SICOR | ED-32000 | CORRIMÃO DUPLO EM TUBO GALVANIZADO, COM COSTURA, DIÂMETRO DE 1.1/2", ESP. 3MM, FIXADO EM ALVENARIA, INCLUSIVE SUPORTE PARA CORRIMÃO EM BARRA CHATA (1"X1/2"), EXCLUSIVE PINTURA | m | 187.07 | 196.08 | SICOR
SICOR | ED-32001 | CORRIMÃO DUPLO EM TUBO GALVANIZADO, COM COSTURA, DIÂMETRO DE 1.1/2", ESP. 3MM, FIXADO EM PISO COM MONTANTE VERTICAL, DIÂMETRO DE 1.1/2", INCLUSIVE SUPORTE PARA CORRIMÃO EM BARRA CHATA (1"X1/2"), EXCLUSIVE PINTURA | m | 256.1 | 267.99 | SICOR
SICOR | ED-32002 | CORRIMÃO INTERMEDIÁRIO DUPLO EM TUBO GALVANIZADO, COM COSTURA, DIÂMETRO DE 1.1/2", ESP. 3MM, FIXADO EM PISO COM MONTANTE VERTICAL, DIÂMETRO DE 1.1/2", INCLUSIVE SUPORTE PARA CORRIMÃO EM BARRA CHATA (1"X1/2"), EXCLUSIVE PINTURA | m | 418.42 | 437.19 | SICOR
SICOR | ED-31997 | CORRIMÃO INTERMEDIÁRIO SIMPLES EM TUBO GALVANIZADO, COM COSTURA, CLASSE LEVE (NBR-5580), DIÂMETRO DE 1.1/2", ESP. 3MM, FIXADO EM PISO COM MONTANTE VERTICAL, DIÂMETRO DE 1.1/2", INCLUSIVE SUPORTE PARA CORRIMÃO EM BARRA CHATA (1"X1/2"), EXCLUSIVE PINTURA | m | 254.37 | 266.11 | SICOR
SICOR | ED-50935 | CORRIMÃO SIMPLES EM TUBO GALVANIZADO, COM COSTURA, DIÂMETRO DE 1.1/2", ESP. 3MM, FIXADO EM ALVENARIA, INCLUSIVE SUPORTE PARA CORRIMÃO EM BARRA CHATA (1"X1/2"), EXCLUSIVE PINTURA | m | 104.18 | 109.61 | SICOR
SICOR | ED-50936 | CORRIMÃO SIMPLES EM TUBO GALVANIZADO, COM COSTURA, DIÂMETRO DE 1.1/2", ESP. 3MM, FIXADO EM PISO COM MONTANTE VERTICAL, DIÂMETRO DE 1.1/2", INCLUSIVE SUPORTE PARA CORRIMÃO EM BARRA CHATA (1"X1/2"), EXCLUSIVE PINTURA | m | 173.21 | 181.51 | SICOR
SICOR | ED-32098 | GUARDA-CORPO EXTERNO, ALTURA 130CM, EM TUBO GALVANIZADO, COM COSTURA, DIÂMETRO DE 2", ESP. 3MM, GRADIL COM DIVISÃO HORIZONTAL EM TUBO GALVANIZADO, COM COSTURA, DIÂMETRO DE 1", ESP. 3MM, EXCLUSIVE PINTURA | m | 547.2 | 572.01 | SICOR
SICOR | ED-32096 | GUARDA-CORPO EXTERNO, ALTURA 130CM, EM TUBO GALVANIZADO, COM COSTURA, DIÂMETRO DE 2", ESP. 3MM, GRADIL COM DIVISÃO HORIZONTAL EM TUBO GALVANIZADO, COM COSTURA, DIÂMETRO DE 1", ESP. 3MM, INCLUSIVE CORRIMÃO SIMPLES, EXCLUSIVE PINTURA | m | 629.11 | 657.39 | SICOR
SICOR | ED-32104 | GUARDA-CORPO EXTERNO, ALTURA 130CM, EM TUBO GALVANIZADO, COM COSTURA, DIÂMETRO DE 2", ESP. 3MM, GRADIL COM DIVISÃO VERTICAL EM TUBO GALVANIZADO, COM COSTURA, DIÂMETRO DE 1", ESP. 3MM, EXCLUSIVE PINTURA | m | 601.47 | 628.58 | SICOR
SICOR | ED-32103 | GUARDA-CORPO EXTERNO, ALTURA 130CM, EM TUBO GALVANIZADO, COM COSTURA, DIÂMETRO DE 2", ESP. 3MM, GRADIL COM DIVISÃO VERTICAL EM TUBO GALVANIZADO, COM COSTURA, DIÂMETRO DE 1", ESP. 3MM, INCLUSIVE CORRIMÃO DUPLO, EXCLUSIVE PINTURA | m | 765.3 | 799.35 | SICOR
SICOR | ED-32102 | GUARDA-CORPO EXTERNO, ALTURA 130CM, EM TUBO GALVANIZADO, COM COSTURA, DIÂMETRO DE 2", ESP. 3MM, GRADIL COM DIVISÃO VERTICAL EM TUBO GALVANIZADO, COM COSTURA, DIÂMETRO DE 1", ESP. 3MM, INCLUSIVE CORRIMÃO SIMPLES, EXCLUSIVE PINTURA | m | 683.38 | 713.96 | SICOR
SICOR | ED-32063 | GUARDA-CORPO EXTERNO, ALTURA 130CM, EM TUBO GALVANIZADO, COM COSTURA, DIÂMETRO DE 2", ESP. 3MM, GRADIL COM QUADRO EM BARRA CHATA (1.1/4"X3/16") E DIVISÃO VERTICAL EM BARRA CHATA (1.1/2"X3/16"), EXCLUSIVE PINTURA | m | 486.58 | 508.82 | SICOR
SICOR | ED-32062 | GUARDA-CORPO EXTERNO, ALTURA 130CM, EM TUBO GALVANIZADO, COM COSTURA, DIÂMETRO DE 2", ESP. 3MM, GRADIL COM QUADRO EM BARRA CHATA (1.1/4"X3/16") E DIVISÃO VERTICAL EM BARRA CHATA (1.1/2"X3/16"), INCLUSIVE CORRIMÃO DUPLO, EXCLUSIVE PINTURA | m | 650.41 | 679.59 | SICOR
SICOR | ED-32061 | GUARDA-CORPO EXTERNO, ALTURA 130CM, EM TUBO GALVANIZADO, COM COSTURA, DIÂMETRO DE 2", ESP. 3MM, GRADIL COM QUADRO EM BARRA CHATA (1.1/4"X3/16") E DIVISÃO VERTICAL EM BARRA CHATA (1.1/2"X3/16"), INCLUSIVE CORRIMÃO SIMPLES, EXCLUSIVE PINTURA | m | 568.49 | 594.2 | SICOR
SICOR | ED-32097 | GUARDA-CORPO EXTERNO, ALTURA 130CM, EM TUBO GALVANIZADO, COM COSTURA, DIÂMETRO 2", ESP. 3MM, GRADIL COM DIVISÃO HORIZONTAL EM TUBO GALVANIZADO, COM COSTURA, DIÂMETRO 1", ESP. 3MM, INCLUSIVE CORRIMÃO DUPLO, EXCLUSIVE PINTURA | m | 711.03 | 742.78 | SICOR
SICOR | ED-32095 | GUARDA-CORPO INTERNO, ALTURA 110CM, EM TUBO GALVANIZADO, COM COSTURA, DIÂMETRO DE 2", ESP. 3MM, GRADIL COM DIVISÃO HORIZONTAL EM TUBO GALVANIZADO, COM COSTURA, DIÂMETRO DE 1", ESP. 3MM, EXCLUSIVE PINTURA | m | 488.86 | 511.2 | SICOR
SICOR | ED-32094 | GUARDA-CORPO INTERNO, ALTURA 110CM, EM TUBO GALVANIZADO, COM COSTURA, DIÂMETRO DE 2", ESP. 3MM, GRADIL COM DIVISÃO HORIZONTAL EM TUBO GALVANIZADO, COM COSTURA, DIÂMETRO DE 1", ESP. 3MM, INCLUSIVE CORRIMÃO DUPLO, EXCLUSIVE PINTURA | m | 652.69 | 681.97 | SICOR
SICOR | ED-32093 | GUARDA-CORPO INTERNO, ALTURA 110CM, EM TUBO GALVANIZADO, COM COSTURA, DIÂMETRO DE 2", ESP. 3MM, GRADIL COM DIVISÃO HORIZONTAL EM TUBO GALVANIZADO, COM COSTURA, DIÂMETRO DE 1", ESP. 3MM, INCLUSIVE CORRIMÃO SIMPLES, EXCLUSIVE PINTURA | m | 570.77 | 596.58 | SICOR
SICOR | ED-32101 | GUARDA-CORPO INTERNO, ALTURA 110CM, EM TUBO GALVANIZADO, COM COSTURA, DIÂMETRO DE 2", ESP. 3MM, GRADIL COM DIVISÃO VERTICAL EM TUBO GALVANIZADO, COM COSTURA, DIÂMETRO DE 1", ESP. 3MM, EXCLUSIVE PINTURA | m | 537.88 | 562.29 | SICOR
SICOR | ED-32100 | GUARDA-CORPO INTERNO, ALTURA 110CM, EM TUBO GALVANIZADO, COM COSTURA, DIÂMETRO DE 2", ESP. 3MM, GRADIL COM DIVISÃO VERTICAL EM TUBO GALVANIZADO, COM COSTURA, DIÂMETRO DE 1", ESP. 3MM, INCLUSIVE CORRIMÃO DUPLO, EXCLUSIVE PINTURA | m | 701.71 | 733.06 | SICOR
SICOR | ED-32099 | GUARDA-CORPO INTERNO, ALTURA 110CM, EM TUBO GALVANIZADO, COM COSTURA, DIÂMETRO DE 2", ESP. 3MM, GRADIL COM DIVISÃO VERTICAL EM TUBO GALVANIZADO, COM COSTURA, DIÂMETRO DE 1", ESP. 3MM, INCLUSIVE CORRIMÃO SIMPLES, EXCLUSIVE PINTURA | m | 619.79 | 647.67 | SICOR
SICOR | ED-32060 | GUARDA-CORPO INTERNO, ALTURA 110CM, EM TUBO GALVANIZADO, COM COSTURA, DIÂMETRO DE 2", ESP. 3MM, GRADIL COM QUADRO EM BARRA CHATA (1.1/4"X3/16") E DIVISÃO VERTICAL EM BARRA CHATA (1.1/2"X3/16"), EXCLUSIVE PINTURA | m | 436.43 | 456.54 | SICOR
SICOR | ED-32059 | GUARDA-CORPO INTERNO, ALTURA 110CM, EM TUBO GALVANIZADO, COM COSTURA, DIÂMETRO DE 2", ESP. 3MM, GRADIL COM QUADRO EM BARRA CHATA (1.1/4"X3/16") E DIVISÃO VERTICAL EM BARRA CHATA (1.1/2"X3/16"), INCLUSIVE CORRIMÃO DUPLO, EXCLUSIVE PINTURA | m | 600.26 | 627.31 | SICOR
SICOR | ED-32058 | GUARDA-CORPO INTERNO, ALTURA 110CM, EM TUBO GALVANIZADO, COM COSTURA, DIÂMETRO DE 2", ESP. 3MM, GRADIL COM QUADRO EM BARRA CHATA (1.1/4"X3/16") E DIVISÃO VERTICAL EM BARRA CHATA (1.1/2"X3/16"), INCLUSIVE CORRIMÃO SIMPLES, EXCLUSIVE PINTURA | m | 518.34 | 541.92 | SICOR
SICOR | 8861 | ALAMBRADO PARA QUADRA |  |  |  | SICOR
SICOR | ED-50921 | ALAMBRADO PARA QUADRA ESPORTIVA, EM TELA DE ARAME GALVANIZADO COM TRAMA LOSANGULAR DE 2" (50,8MM) E FIO BWG12 (2,77MM), ALTURA 1M, EXCLUSIVE PINTURA, INCLUSIVE FIXAÇÃO E FORNECIMENTO EM QUADROS DE TUBOS DE AÇO CARBONO GALVANIZADO DIÂMETRO DE 50MM (2") | m | 204.01 | 207.09 | SICOR
SICOR | ED-50920 | ALAMBRADO PARA QUADRA ESPORTIVA, EM TELA DE ARAME GALVANIZADO COM TRAMA LOSANGULAR DE 2" (50,8MM) E FIO BWG12 (2,77MM), ALTURA 4M, EXCLUSIVE PINTURA, INCLUSIVE FIXAÇÃO E FORNECIMENTO EM QUADROS DE TUBOS DE AÇO CARBONO GALVANIZADO DIÂMETRO DE 50MM (2") - CONFORME DETALHE 15 (PADRÃO ESCOLAR) | m | 504.8 | 516.67 | SICOR
SICOR | ED-50922 | ALAMBRADO PARA QUADRA ESPORTIVA, EM TELA DE ARAME GALVANIZADO COM TRAMA LOSANGULAR DE 2" (50,8MM) E FIO BWG12 (2,77MM), ALTURA 6M, EXCLUSIVE PINTURA, INCLUSIVE FIXAÇÃO E FORNECIMENTO EM QUADROS DE TUBOS DE AÇO CARBONO GALVANIZADO DIÂMETRO DE 50MM (2") | m | 766.14 | 791.62 | SICOR
SICOR | ED-9100 | ALAMBRADO PARA QUADRA ESPORTIVA, EM TELA DE ARAME GALVANIZADO COM TRAMA LOSANGULAR DE 2" (50,8MM) E FIO BWG12 (2,77MM), EXCLUSIVE PINTURA, INCLUSIVE FIXAÇÃO E FORNECIMENTO EM QUADROS DE TUBOS DE AÇO CARBONO GALVANIZADO DIÂMETRO DE 50MM (2") | m2 | 129.02 | 132.65 | SICOR
SICOR | ED-26408 | PORTA PARA ALAMBRADO, COM UMA (1) FOLHA, DIMENSÃO (90X210)CM, EM TELA DE ARAME GALVANIZADO COM TRAMA LOSANGULAR DE 2" (50,8MM) E FIO BWG12 (2,77MM), EXCLUSIVE PINTURA, INCLUSIVE FIXAÇÃO E FORNECIMENTO EM QUADROS DE TUBOS DE AÇO CARBONO GALVANIZADO DIÂMETRO DE 50MM (2"), BATENTE, DOBRADIÇAS E CADEADO COM LARGURA DE 50MM | un | 687.72 | 694.53 | SICOR
SICOR | 8862 | PEÇA ESPECIAL DE SERRALHERIA |  |  |  | SICOR
SICOR | ED-9814 | CONJUNTO DE TRÊS (3) MASTROS DE PÁTIO PARA BANDEIRAS EM TUBO GALVANIZADO FLANGEADO, COM DOIS (2) MASTROS DE 6M DE ALTURA E UM (1) MASTRO DE 7M DE ALTURA, INCLUSIVE PINTURA ESMALTE, COM DUAS (2) DEMÃOS E BASE DE CONCRETO | un | 3171 | 3300.4 | SICOR
SICOR | ED-50967 | MASTRO DE FACHADA PARA BANDEIRA EM TUBO GALVANIZADO, COM COMPRIMENTO DE 3M, INCLUSIVE PINTURA ESMALTE, COM DUAS (2) DEMÃOS E ACESSÓRIOS PARA FIXAÇÃO, EXCLUSIVE FORNECIMENTO DE ANDAIME OU PLATAFORMA | un | 325.95 | 338.09 | SICOR
SICOR | ED-9809 | MASTRO DE PÁTIO PARA BANDEIRA EM TUBO GALVANIZADO FLANGEADO, ALTURA LIVRE 6M, INCLUSIVE PINTURA ESMALTE, COM DUAS (2) DEMÃOS, EXCLUSIVE BASE DE CONCRETO | un | 855.12 | 893.24 | SICOR
SICOR | ED-9818 | MASTRO DE PÁTIO PARA BANDEIRA EM TUBO GALVANIZADO FLANGEADO, ALTURA LIVRE 7M, INCLUSIVE PINTURA ESMALTE, COM DUAS (2) DEMÃOS, EXCLUSIVE BASE DE CONCRETO | un | 1004.36 | 1050 | SICOR
SICOR | ED-50929 | SEGREGADOR/BATE-RODAS PARA ESTACIONAMENTO ENGASTADO, EM TUBO GALVANIZADO, DIÂMETRO DE 3" (75MM), ACABAMENTO EM PINTURA ESMALTE, INCLUSIVE ESCAVAÇÃO, CHUMBAMENTO, FORNECIMENTO DE CONCRETO E BOTA-FORA DO MATERIAL | un | 285.55 | 299.84 | SICOR
SICOR | 8863 | ALÇAPÃO METÁLICO |  |  |  | SICOR
SICOR | ED-50923 | ALÇAPÃO (60X60)CM COM QUADRO DE CANTONEIRA METÁLICA 1"X 1/8", TAMPA EM CANTONEIRA 7/8"X 1/8" E CHAPA METÁLICA Nº18 VINCADA, INCLUSIVE FERROLHO, CADEADO E PINTURA ANTICORROSIVA | un | 350.43 | 364.66 | SICOR
SICOR | ED-50925 | ALÇAPÃO (70X70)CM COM QUADRO DE CANTONEIRA METÁLICA 1"X 1/8", TAMPA EM CANTONEIRA 7/8"X 1/8" E CHAPA METÁLICA Nº18 VINCADA, INCLUSIVE FERROLHO, CADEADO E PINTURA ANTICORROSIVA | un | 410.98 | 428.48 | SICOR
SICOR | ED-50924 | ALÇAPÃO (80X80)CM COM QUADRO DE CANTONEIRA METÁLICA 1"X 1/8", TAMPA EM CANTONEIRA 7/8"X 1/8" E CHAPA METÁLICA Nº18 VINCADA, INCLUSIVE FERROLHO, CADEADO E PINTURA ANTICORROSIVA | un | 478.02 | 499.17 | SICOR
SICOR | 8864 | ESCADA DE MARINHEIRO |  |  |  | SICOR
SICOR | ED-50947 | DEGRAU DE ESCADA PARA RESERVATÓRIO DE MÁQUINA/BOMBA ENGASTADO NA ALVENARIA, EM BARRA REDONDA, DIÂMETRO DE 7/8" (22,22MM) E CHUMBADORES EM AÇO, TIPO ANDORINHA, INCLUSIVE FIXAÇÃO E PINTURA ESMALTE SINTÉTICO, DUAS (2) DEMÃOS COM UMA (1) DEMÃO DE FUNDO ANTICORROSIVO | un | 82.62 | 86.72 | SICOR
SICOR | ED-50948 | ESCADA MARINHEIRO COM GAIOLA DE PROTEÇÃO, EM BARRA CHATA, LARGURA DE 1.1/2" (38,10MM), ESP. 1/4" (6,35MM), COM MONTANTE EM BARRA CHATA, LARGURA DE 3/4" (19,05MM), COMPRIMENTO DE 5CM, ESP. 1/4" (6,35MM) E DEGRAU COM DIÂMETRO DE 1/2" (12,7MM), ESPAÇAMENTO DE 35CM, E CHUMBADORES EM AÇO, TIPO ANDORINHA, INCLUSIVE FIXAÇÃO E PINTURA ESMALTE SINTÉTICO, DUAS (2) DEMÃOS COM UMA (1) DEMÃO DE FUNDO ANTICORROSIVO | m | 525.82 | 553.27 | SICOR
SICOR | ED-50949 | ESCADA MARINHEIRO SEM GAIOLA DE PROTEÇÃO, EM TUBO GALVANIZADO, COM DIÂMETRO DE 3/4", DEGRAU COM DIÂMETRO DE 1/2", ESPAÇAMENTO DE 35CM, E CHUMBADORES EM AÇO, TIPO ANDORINHA, INCLUSIVE FIXAÇÃO E PINTURA ESMALTE SINTÉTICO, DUAS (2) DEMÃOS COM UMA (1) DEMÃO DE FUNDO ANTICORROSIVO | m | 126.96 | 134.41 | SICOR
SICOR | 8781 | BATE-MACA |  |  |  | SICOR
SICOR | ED-9637 | BATE MACA EM MADEIRA COM CORRIMÃO, INCLUSIVE ACESSÓRIO DE FIXAÇÃO E APLICAÇÃO DE VERNIZ SINTÉTICO MARÍTIMO, DUAS (2) DEMÃOS, ACABAMENTO TIPO FOSCO | m | 137.73 | 143.05 | SICOR
SICOR | ED-49582 | BATE MACA EM MADEIRA SEM CORRIMÃO, INCLUSIVE ACESSÓRIO DE FIXAÇÃO E APLICAÇÃO DE VERNIZ SINTÉTICO MARÍTIMO, DUAS (2) DEMÃOS, ACABAMENTO TIPO FOSCO | m | 96.73 | 100.62 | SICOR
SICOR | ED-49583 | PROTETOR DE PAREDE/BATE MACA CURVO EM PVC RÍGIDO DE ALTO IMPACTO, LARGURA 20CM, INCLUSIVE BASE DE FIXAÇÃO, TERMINAIS DE ACABAMENTO E ACESSÓRIOS | m | 159.2 | 160.93 | SICOR
SICOR | 11760 | ARMÁRIOS EM MDF |  |  |  | SICOR
SICOR | ED-25562 | ARMÁRIO SOB BANCADA EM MDF LAMINADO BRANCO FOSCO, FORNECIMENTO INCLUSIVE TODOS ACESSÓRIOS E INSTALAÇÃO | m | 525.71 | 558.68 | SICOR
SICOR | 8678 | PINTURA |  |  |  | SICOR
SICOR | 8866 | LIXAMENTO PARA PINTURA |  |  |  | SICOR
SICOR | ED-20344 | LIXAMENTO E DESBASTE MECANIZADO EM PISO DE CONCRETO | m2 | 3.97 | 4.15 | SICOR
SICOR | ED-50505 | LIXAMENTO MANUAL EM PAREDE PARA REMOÇÃO DE TINTA | m2 | 3.13 | 3.37 | SICOR
SICOR | ED-50507 | LIXAMENTO MANUAL EM SUPERFÍCIE DE MADEIRA PARA REMOÇÃO DE TINTA E/OU VERNIZ | m2 | 4.74 | 5.13 | SICOR
SICOR | ED-50508 | LIXAMENTO MANUAL EM SUPERFÍCIE METÁLICA PARA REMOÇÃO DE TINTA E/OU FUNDO ANTICORROSIVA | m2 | 5.43 | 5.82 | SICOR
SICOR | ED-50506 | LIXAMENTO MANUAL EM TETO PARA REMOÇÃO DE TINTA | m2 | 3.55 | 3.83 | SICOR
SICOR | ED-20378 | LIXAMENTO MECANIZADO EM PAREDE E TETO PARA REMOÇÃO DE TINTA ACRÍLICA/LÁTEX, MASSA PVA E GESSO | m2 | 1.3 | 1.39 | SICOR
SICOR | 8867 | SELADOR PAREDE |  |  |  | SICOR
SICOR | ED-50514 | PREPARAÇÃO PARA EMASSAMENTO OU PINTURA (LÁTEX/ACRÍLICA) EM PAREDE, INCLUSIVE UMA (1) DEMÃO DE SELADOR ACRÍLICO | m2 | 7.25 | 7.71 | SICOR
SICOR | ED-50516 | PREPARAÇÃO PARA EMASSAMENTO OU PINTURA (LÁTEX/ACRÍLICA) EM PAREDE OU FORRO EM CHAPA DE GESSO ACARTONADO (DRYWALL), INCLUSIVE UMA (1) DEMÃO DE SELADOR ACRÍLICO | m2 | 6.51 | 6.9 | SICOR
SICOR | ED-50515 | PREPARAÇÃO PARA EMASSAMENTO OU PINTURA (LÁTEX/ACRÍLICA) EM TETO, INCLUSIVE UMA (1) DEMÃO DE SELADOR ACRÍLICO | m2 | 9.09 | 9.7 | SICOR
SICOR | 8868 | MASSA CORRIDA (PVA E ACRÍLICA) |  |  |  | SICOR
SICOR | ED-50485 | EMASSAMENTO EM FORRO DE GESSO COM MASSA ACRÍLICA, UMA (1) DEMÃO, INCLUSIVE LIXAMENTO PARA PINTURA | m2 | 19.33 | 20.58 | SICOR
SICOR | ED-50486 | EMASSAMENTO EM FORRO DE GESSO COM MASSA CORRIDA (PVA), UMA (1) DEMÃO, INCLUSIVE LIXAMENTO PARA PINTURA | m2 | 17.18 | 18.43 | SICOR
SICOR | ED-50474 | EMASSAMENTO EM PAREDE COM MASSA ACRÍLICA, DUAS (2) DEMÃOS, INCLUSIVE LIXAMENTO PARA PINTURA | m2 | 23.4 | 24.65 | SICOR
SICOR | ED-50473 | EMASSAMENTO EM PAREDE COM MASSA ACRÍLICA, UMA (1) DEMÃO, INCLUSIVE LIXAMENTO PARA PINTURA | m2 | 15.44 | 16.38 | SICOR
SICOR | ED-50478 | EMASSAMENTO EM PAREDE COM MASSA CORRIDA (PVA), DUAS (2) DEMÃOS, INCLUSIVE LIXAMENTO PARA PINTURA | m2 | 19.41 | 20.66 | SICOR
SICOR | ED-50477 | EMASSAMENTO EM PAREDE COM MASSA CORRIDA (PVA), UMA (1) DEMÃO, INCLUSIVE LIXAMENTO PARA PINTURA | m2 | 13.44 | 14.38 | SICOR
SICOR | ED-50483 | EMASSAMENTO EM PAREDE EM CHAPA DE GESSO ACARTONADO (DRYWALL) COM MASSA ACRÍLICA, UMA (1) DEMÃO, INCLUSIVE LIXAMENTO PARA PINTURA | m2 | 15.44 | 16.38 | SICOR
SICOR | ED-50484 | EMASSAMENTO EM PAREDE EM CHAPA DE GESSO ACARTONADO (DRYWALL) COM MASSA CORRIDA (PVA), UMA (1) DEMÃO, INCLUSIVE LIXAMENTO PARA PINTURA | m2 | 13.44 | 14.38 | SICOR
SICOR | ED-50476 | EMASSAMENTO EM TETO COM MASSA ACRÍLICA, DUAS (2) DEMÃOS, INCLUSIVE LIXAMENTO PARA PINTURA | m2 | 36.33 | 38.67 | SICOR
SICOR | ED-50475 | EMASSAMENTO EM TETO COM MASSA ACRÍLICA, UMA (1) DEMÃO, INCLUSIVE LIXAMENTO PARA PINTURA | m2 | 25.14 | 26.89 | SICOR
SICOR | ED-50480 | EMASSAMENTO EM TETO COM MASSA CORRIDA (PVA), DUAS (2) DEMÃOS, INCLUSIVE LIXAMENTO PARA PINTURA | m2 | 32.34 | 34.68 | SICOR
SICOR | ED-50479 | EMASSAMENTO EM TETO COM MASSA CORRIDA (PVA), UMA (1) DEMÃO, INCLUSIVE LIXAMENTO PARA PINTURA | m2 | 23.15 | 24.9 | SICOR
SICOR | 8869 | PINTURA LÁTEX (PVA) |  |  |  | SICOR
SICOR | ED-50498 | PINTURA LÁTEX (PVA) EM PAREDE, DUAS (2) DEMÃOS, COM APLICAÇÃO MANUAL, EXCLUSIVE SELADOR ACRÍLICO E MASSA ACRÍLICA/CORRIDA (PVA) | m2 | 15.85 | 16.76 | SICOR
SICOR | ED-50502 | PINTURA LÁTEX (PVA) EM PAREDE, DUAS (2) DEMÃOS, COM APLICAÇÃO MANUAL, INCLUSIVE UMA (1) DEMÃO DE MASSA CORRIDA (PVA), EXCLUSIVE SELADOR ACRÍLICO | m2 | 29.29 | 31.14 | SICOR
SICOR | ED-50500 | PINTURA LÁTEX (PVA) EM PAREDE, TRÊS (3) DEMÃOS, COM APLICAÇÃO MANUAL, EXCLUSIVE SELADOR ACRÍLICO E MASSA ACRÍLICA/CORRIDA (PVA) | m2 | 20.62 | 21.72 | SICOR
SICOR | ED-50504 | PINTURA LÁTEX (PVA) EM RODAPÉ OU MOLDURAS, ALTURA DE 5 CM A 7C M, COM APLICAÇÃO MANUAL, EXCLUSIVE SELADOR ACRÍLICO | m | 5.38 | 5.78 | SICOR
SICOR | ED-16659 | PINTURA LÁTEX (PVA) EM SUPERFÍCIE DE MADEIRA, DUAS (2) DEMÃOS, COM APLICAÇÃO MANUAL, EXCLUSIVE SELADOR ACRÍLICO E MASSA ACRÍLICA/CORRIDA (PVA) | m2 | 14.57 | 15.48 | SICOR
SICOR | ED-50499 | PINTURA LÁTEX (PVA) EM TETO, DUAS (2) DEMÃOS, COM APLICAÇÃO MANUAL, EXCLUSIVE SELADOR ACRÍLICO E MASSA ACRÍLICA/CORRIDA (PVA) | m2 | 17.58 | 18.63 | SICOR
SICOR | ED-50503 | PINTURA LÁTEX (PVA) EM TETO, DUAS (2) DEMÃOS, COM APLICAÇÃO MANUAL, INCLUSIVE UMA (1) DEMÃO DE MASSA CORRIDA (PVA), EXCLUSIVE SELADOR ACRÍLICO | m2 | 40.73 | 43.53 | SICOR
SICOR | ED-50501 | PINTURA LÁTEX (PVA) EM TETO, TRÊS (3) DEMÃOS, COM APLICAÇÃO MANUAL, EXCLUSIVE SELADOR ACRÍLICO E MASSA ACRÍLICA/CORRIDA (PVA) | m2 | 23.23 | 24.55 | SICOR
SICOR | 8870 | PINTURA ACRÍLICA |  |  |  | SICOR
SICOR | ED-50451 | PINTURA ACRÍLICA EM PAREDE, DUAS (2) DEMÃOS, COM APLICAÇÃO MANUAL, EXCLUSIVE SELADOR ACRÍLICO E MASSA ACRÍLICA/CORRIDA (PVA) | m2 | 15.66 | 16.57 | SICOR
SICOR | ED-50455 | PINTURA ACRÍLICA EM PAREDE, DUAS (2) DEMÃOS, INCLUSIVE UMA (1) DEMÃO DE MASSA CORRIDA (PVA), COM APLICAÇÃO MANUAL, EXCLUSIVE SELADOR ACRÍLICO | m2 | 29.1 | 30.95 | SICOR
SICOR | ED-50453 | PINTURA ACRÍLICA EM PAREDE, TRÊS (3) DEMÃOS, COM APLICAÇÃO MANUAL EXCLUSIVE SELADOR ACRÍLICO E MASSA ACRÍLICA/CORRIDA (PVA) | m2 | 20.34 | 21.44 | SICOR
SICOR | ED-50452 | PINTURA ACRÍLICA EM TETO, DUAS (2) DEMÃOS, COM APLICAÇÃO MANUAL, EXCLUSIVE SELADOR ACRÍLICO E MASSA ACRÍLICA/CORRIDA (PVA) | m2 | 19.82 | 20.87 | SICOR
SICOR | ED-50456 | PINTURA ACRÍLICA EM TETO, DUAS (2) DEMÃOS, COM APLICAÇÃO MANUAL, INCLUSIVE UMA (1) DEMÃO DE MASSA CORRIDA (PVA), EXCLUSIVE SELADOR ACRÍLICO | m2 | 42.97 | 45.77 | SICOR
SICOR | ED-50454 | PINTURA ACRÍLICA EM TETO, TRÊS (3) DEMÃOS, COM APLICAÇÃO MANUAL, EXCLUSIVE SELADOR ACRÍLICO E MASSA ACRÍLICA/CORRIDA (PVA) | m2 | 22.96 | 24.27 | SICOR
SICOR | 8871 | PINTURA A CAL |  |  |  | SICOR
SICOR | ED-50470 | PINTURA EM CAIAÇÃO PARA AMBIENTE EXTERNO,TRÊS (3) DEMÃOS, COM APLICAÇÃO MANUAL, INCLUSIVE PIGMENTO E FIXADOR DE CAL | m2 | 18.7 | 19.75 | SICOR
SICOR | ED-50469 | PINTURA EM CAIAÇÃO PARA AMBIENTE INTERNO,TRÊS (3) DEMÃOS, COM APLICAÇÃO MANUAL, INCLUSIVE PIGMENTO E FIXADOR DE CAL | m2 | 16.61 | 17.49 | SICOR
SICOR | 8872 | MASSA CORRIDA SOBRE MADEIRA |  |  |  | SICOR
SICOR | ED-50481 | EMASSAMENTO A ÓLEO SOBRE MADEIRA, UMA (1) DEMÃO, INCLUSIVE LIXAMENTO PARA PINTURA | m2 | 26.77 | 28.07 | SICOR
SICOR | ED-50482 | EMASSAMENTO EM ESQUADRIA DE MADEIRA COM MASSA A ÓLEO, DUAS (2) DEMÃOS, INCLUSIVE LIXAMENTO PARA PINTURA A ÓLEO OU ESMALTE | m2 | 40.04 | 41.53 | SICOR
SICOR | 8873 | PINTURA PRESERVATIVA PARA MADEIRA |  |  |  | SICOR
SICOR | ED-50512 | PINTURA PRESERVATIVA COM CUPINICIDA EM MADEIRA SECA, DUAS (2) DEMÃOS, COM APLICAÇÃO MANUAL, EXCLUSIVE APLICAÇÃO DE VERNIZ | m2 | 24.02 | 25.32 | SICOR
SICOR | ED-50511 | PINTURA PRESERVATIVA COM CUPINICIDA EM MADEIRA SECA, DUAS (2) DEMÃOS, COM APLICAÇÃO MANUAL, INCLUSIVE DUAS (2) DEMÃOS DE VERNIZ SINTÉTICO MARÍTIMO, ACABAMENTO TIPO FOSCO | m2 | 47.9 | 50.49 | SICOR
SICOR | 8874 | PINTURA VERNIZ SOBRE MADEIRA |  |  |  | SICOR
SICOR | ED-1454 | PINTURA COM VERNIZ IMPREGNANTE EM SUPERFÍCIE DE MADEIRA, DUAS (2) DEMÃOS, ACABAMENTO TIPO FOSCO, COM APLICAÇÃO MANUAL, INCLUSIVE PREPARAÇÃO DA SUPERFÍCIE COM LIXAMENTO | m2 | 25.28 | 26.57 | SICOR
SICOR | ED-9026 | PINTURA COM VERNIZ SINTÉTICO MARÍTIMO EM BATE MACA DE MADEIRA SEM CORRIMÃO, COM LARGURA DE 15CM, ESP. 2CM, DUAS (2) DEMÃOS, ACABAMENTO TIPO FOSCO, COM APLICAÇÃO MANUAL, INCLUSIVE PREPARAÇÃO DA SUPERFÍCIE COM LIXAMENTO | m | 10.31 | 11.02 | SICOR
SICOR | ED-50527 | PINTURA COM VERNIZ SINTÉTICO MARÍTIMO EM ESQUADRIAS DE MADEIRA, DUAS (2) DEMÃOS, ACABAMENTO TIPO ACETINADO (BRILHO SÚTIL), COM APLICAÇÃO MANUAL, INCLUSIVE PREPARAÇÃO DA SUPERFÍCIE COM LIXAMENTO | m2 | 23.2 | 24.5 | SICOR
SICOR | ED-50526 | PINTURA COM VERNIZ SINTÉTICO MARÍTIMO EM ESQUADRIAS DE MADEIRA, DUAS (2) DEMÃOS, ACABAMENTO TIPO BRILHANTE, COM APLICAÇÃO MANUAL, INCLUSIVE PREPARAÇÃO DA SUPERFÍCIE COM LIXAMENTO | m2 | 23.39 | 24.68 | SICOR
SICOR | ED-50528 | PINTURA COM VERNIZ SINTÉTICO MARÍTIMO EM ESQUADRIAS DE MADEIRA, DUAS (2) DEMÃOS, ACABAMENTO TIPO FOSCO, COM APLICAÇÃO MANUAL, INCLUSIVE PREPARAÇÃO DA SUPERFÍCIE COM LIXAMENTO | m2 | 23.88 | 25.17 | SICOR
SICOR | ED-50531 | PINTURA COM VERNIZ SINTÉTICO MARÍTIMO EM RÉGUAS PARA FIXAÇÃO CARTAZES E PROTEÇÃO DE CARTEIRAS, COM LARGURA DE 10CM, ESP. 2CM, DUAS (2) DEMÃOS, ACABAMENTO TIPO FOSCO, COM APLICAÇÃO MANUAL, INCLUSIVE PREPARAÇÃO DA SUPERFÍCIE COM LIXAMENTO | m | 9.89 | 10.6 | SICOR
SICOR | 8876 | CERA EM ESQUADRIA DE MADEIRA |  |  |  | SICOR
SICOR | ED-50471 | APLICAÇÃO DE CERA EM ESQUADRIAS DE MADEIRA, TRÊS (3) DEMÃOS, INCLUSIVE APLICAÇÃO DE SELADOR PARA MADEIRA | m2 | 29.59 | 31.07 | SICOR
SICOR | ED-50472 | APLICAÇÃO DE CERA EM RODAPÉS COM ALTURA DE 10 CM, TRÊS (3) DEMÃOS, INCLUSIVE APLICAÇÃO DE SELADOR PARA MADEIRA | m | 9.37 | 9.67 | SICOR
SICOR | 11637 | FUNDO PARA PINTURA |  |  |  | SICOR
SICOR | ED-50532 | PINTURA COM FUNDO ANTICORROSIVO (ZARCÃO) EM ESQUADRIA E SUPERFÍCIE METÁLICA, UMA (1) DEMÃO, INCLUSIVE PREPARAÇÃO DA SUPERFÍCIE COM LIXAMENTO | m2 | 14.49 | 15.2 | SICOR
SICOR | ED-17630 | PINTURA COM FUNDO GALVANIZADO EM ESQUADRIA E SUPERFÍCIE METÁLICA, UMA (1) DEMÃO, INCLUSIVE PREPARAÇÃO DA SUPERFÍCIE COM LIXAMENTO | m2 | 12.89 | 13.6 | SICOR
SICOR | ED-17544 | PINTURA COM FUNDO NIVELADOR EM SUPERFÍCIE DE MADEIRA OU ESQUADRIA DE MADEIRA, UMA (1) DEMÃO, INCLUSIVE PREPARAÇÃO DA SUPERFÍCIE COM LIXAMENTO, EXCLUSIVE MASSA A ÓLEO | m2 | 15.08 | 15.83 | SICOR
SICOR | 8875 | PINTURA ESMALTE SOBRE MADEIRA |  |  |  | SICOR
SICOR | ED-14801 | PINTURA ESMALTE BASE ÁGUA EM SUPERFÍCIE DE MADEIRA, TRÊS (3) DEMÃOS, COM APLICAÇÃO MANUAL, EXCLUSIVE FUNDO NIVELADOR E MASSA A ÓLEO, INCLUSIVE PREPARAÇÃO DA SUPERFÍCIE COM LIXAMENTO | m2 | 23.09 | 24.53 | SICOR
SICOR | ED-50493 | PINTURA ESMALTE BASE SOLVENTE EM ESQUADRIA DE MADEIRA, DUAS (2) DEMÃOS, COM APLICAÇÃO MANUAL, INCLUSIVE UMA (1) DEMÃO DE FUNDO NIVELADOR E PREPARAÇÃO DA SUPERFÍCIE COM LIXAMENTO, EXCLUSIVE MASSA A ÓLEO | m2 | 33.98 | 35.67 | SICOR
SICOR | ED-28438 | PINTURA ESMALTE BASE SOLVENTE EM SUPERFÍCIE DE MADEIRA, DUAS (2) DEMÃOS, COM APLICAÇÃO MANUAL, INCLUSIVE PREPARAÇÃO DA SUPERFÍCIE COM LIXAMENTO, EXCLUSIVE FUNDO NIVELADOR E MASSA A ÓLEO | m2 | 18.96 | 19.9 | SICOR
SICOR | ED-28437 | PINTURA ESMALTE BASE SOLVENTE EM SUPERFÍCIE DE MADEIRA, DUAS (2) DEMÃOS, COM APLICAÇÃO MANUAL, INCLUSIVE UMA (1) DEMÃO DE FUNDO NIVELADOR E PREPARAÇÃO DA SUPERFÍCIE COM LIXAMENTO, EXCLUSIVE MASSA A ÓLEO | m2 | 34.04 | 35.73 | SICOR
SICOR | 8877 | PINTURA ESMALTE SOBRE CONCRETO/ ALVENARIA |  |  |  | SICOR
SICOR | ED-14802 | PINTURA ESMALTE BASE ÁGUA EM SUPERFÍCIE DE CONCRETO/ALVENARIA, TRÊS (3) DEMÃOS, COM APLICAÇÃO MANUAL, EXCLUSIVE SELADOR ACRÍLICO E MASSA ACRÍLICA/CORRIDA (PVA) | m2 | 27.43 | 29.23 | SICOR
SICOR | ED-50509 | PINTURA ESMALTE BASE SOLVENTE EM SUPERFÍCIE DE CONCRETO/ALVENARIA, DUAS (2) DEMÃOS, COM APLICAÇÃO MANUAL, EXCLUSIVE SELADOR ACRÍLICO E MASSA ACRÍLICA/CORRIDA (PVA) | m2 | 19.29 | 20.19 | SICOR
SICOR | ED-50510 | PINTURA ESMALTE BASE SOLVENTE EM SUPERFÍCIE DE CONCRETO/ALVENARIA, TRÊS (3) DEMÃOS, COM APLICAÇÃO MANUAL, EXCLUSIVE SELADOR ACRÍLICO E MASSA ACRÍLICA/CORRIDA (PVA) | m2 | 25.76 | 26.85 | SICOR
SICOR | 8878 | PINTURA ESMALTE SOBRE METAIS |  |  |  | SICOR
SICOR | ED-14800 | PINTURA ESMALTE BASE ÁGUA EM SUPERFÍCIES METÁLICAS, TRÊS (3) DEMÃOS, COM APLICAÇÃO MANUAL, EXCLUSIVE FUNDO ANTICORROSIVO E PREPARAÇÃO DA SUPERFÍCIE COM LIXAMENTO | m2 | 30.96 | 33.06 | SICOR
SICOR | ED-50491 | PINTURA ESMALTE BASE SOLVENTE EM ESQUADRIAS DE FERRO, DUAS (2) DEMÃOS, COM APLICAÇÃO MANUAL, INCLUSIVE UMA (1) DEMÃO DE FUNDO ANTICORROSIVO | m2 | 33.49 | 35.14 | SICOR
SICOR | ED-50492 | PINTURA ESMALTE BASE SOLVENTE EM ESTRUTURA DE AÇO CARBONO, DUAS (2) DEMÃOS, COM APLICAÇÃO MANUAL, EXCLUSIVE FUNDO ANTICORROSIVO E PREPARAÇÃO DA SUPERFÍCIE COM LIXAMENTO | m2 | 20.95 | 22.05 | SICOR
SICOR | ED-50497 | PINTURA ESMALTE BASE SOLVENTE EM ESTRUTURA METÁLICA, DUAS (2) DEMÃOS, COM APLICAÇÃO MANUAL, INCLUSIVE UMA (1) DEMÃO FUNDO GALVANIZADO | m2 | 34.35 | 36.15 | SICOR
SICOR | ED-19640 | PINTURA ESMALTE BASE SOLVENTE EM GUARDA CORPO, COM OU SEM CORRIMÃO, DUAS (2) DEMÃOS, INCLUSIVE UMA (1) DEMÃO DE FUNDO ANTICORROSIVO | m2 | 36.85 | 38.64 | SICOR
SICOR | ED-50495 | PINTURA ESMALTE BASE SOLVENTE EM SUPERFÍCIES METÁLICAS, DUAS (2) DEMÃOS, COM APLICAÇÃO MANUAL, INCLUSIVE UMA (1) DEMÃO DE FUNDO ANTICORROSIVO | m2 | 33.11 | 34.72 | SICOR
SICOR | ED-50496 | PINTURA ESMALTE BASE SOLVENTE EM TUBO GALVANIZADO, DUAS (2) DEMÃOS, COM APLICAÇÃO MANUAL, INCLUSIVE UMA (1) DEMÃO DE FUNDO ANTICORROSIVO | m | 9.76 | 10.4 | SICOR
SICOR | 8879 | PINTURA EPÓXI EM PAREDE |  |  |  | SICOR
SICOR | ED-9917 | PINTURA EPÓXI EM PAREDE, DUAS (2) DEMÃOS, COM APLICAÇÃO MANUAL EXCLUSIVE SELADOR ACRÍLICO E MASSA ACRÍLICA/CORRIDA (PVA) | m2 | 28.48 | 29.38 | SICOR
SICOR | ED-9919 | PINTURA EPÓXI EM PAREDE, DUAS (2) DEMÃOS, COM APLICAÇÃO MANUAL INCLUSIVE UMA (1) DEMÃO DE MASSA ACRÍLICA, EXCLUSIVE SELADOR ACRÍLICO | m2 | 43.92 | 45.76 | SICOR
SICOR | ED-9918 | PINTURA EPÓXI EM PAREDE, TRÊS (3) DEMÃOS, COM APLICAÇÃO MANUAL, EXCLUSIVE SELADOR ACRÍLICO E MASSA ACRÍLICA/CORRIDA (PVA) | m2 | 39.56 | 40.66 | SICOR
SICOR | 8880 | PINTURA EPÓXI EM PISO |  |  |  | SICOR
SICOR | ED-9934 | PINTURA EPÓXI EM PISO, DUAS (2) DEMÃOS, COM APLICAÇÃO MANUAL, INCLUSIVE UMA (1) DEMÃO DE PRIMER EPÓXI | m2 | 55.6 | 56.99 | SICOR
SICOR | ED-9933 | PINTURA EPÓXI EM PISO, DUAS (2) DEMÃOS, COM APLICAÇÃO MANUAL INCLUSIVE UMA (1) DEMÃO DE PRIMER EPÓXI E PREPARAÇÃO DA SUPERFÍCIE, ESP. 4MM, COM ARGAMASSA AUTONIVELANTE | m2 | 109.18 | 111.14 | SICOR
SICOR | ED-9937 | PINTURA EPÓXI EM PISO, DUAS (2) DEMÃOS, EXCLUSIVE PRIMER EPÓXI, INCLUSIVE LIMPEZA DA SUPERFÍCIE | m2 | 27.06 | 27.85 | SICOR
SICOR | ED-9935 | PREPARAÇÃO PARA PINTURA (EPÓXI) EM PISO, INCLUSIVE UMA (1) DEMÃO DE PRIMER EPÓXI | m2 | 28.54 | 29.14 | SICOR
SICOR | 8883 | PINTURA EPÓXI EM METAIS |  |  |  | SICOR
SICOR | ED-50487 | PINTURA EPÓXI EM SUPERFÍCIES DE AÇO CARBONO, DUAS (2) DEMÃOS, COM APLICAÇÃO MANUAL | m2 | 30.05 | 30.71 | SICOR
SICOR | 8881 | PINTURA E VERNIZ EM CONCRETO |  |  |  | SICOR
SICOR | ED-50517 | PINTURA A BASE DE RESINA DE SILICONE EM CONCRETO OU ALVENARIA APARENTE, DUAS (2) DEMÃOS, COM APLICAÇÃO MANUAL | m2 | 26.27 | 27.09 | SICOR
SICOR | ED-50513 | PINTURA COM RESINA ACRÍLICA EM CONCRETO, DUAS (2) DEMÃOS, COM APLICAÇÃO MANUAL, INCLUSIVE UMA (1) DEMÃO DE SELADOR ACRÍLICO | m2 | 38.8 | 41.42 | SICOR
SICOR | ED-50525 | PINTURA COM VERNIZ ACRÍLICO EM ALVENARIA OU CONCRETO, DUAS (2) DEMÃOS, COM APLICAÇÃO MANUAL, INCLUSIVE PREPARAÇÃO DA SUPERFÍCIE COM LIXAMENTO | m2 | 18.44 | 19.35 | SICOR
SICOR | 8882 | REVESTIMENTO TEXTURIZADO |  |  |  | SICOR
SICOR | ED-9013 | PINTURA COM TEXTURA ACRÍLICA COM DESEMPENADEIRA DE AÇO, EXCLUSIVE SELADOR ACRÍLICO/FUNDO PREPARADOR | m2 | 30.53 | 32.07 | SICOR
SICOR | ED-50519 | PINTURA COM TEXTURA ACRÍLICA COM DESEMPENADEIRA DE AÇO, INCLUSIVE UMA (1) DEMÃO DE SELADOR ACRÍLICO | m2 | 37.78 | 39.78 | SICOR
SICOR | ED-50520 | PINTURA COM TEXTURA ACRÍLICA COM ROLO, EXCLUSIVE SELADOR ACRÍLICO/FUNDO PREPARADOR | m2 | 19.86 | 20.95 | SICOR
SICOR | ED-50521 | PINTURA COM TEXTURA ACRÍLICA COM ROLO, INCLUSIVE UMA (1) DEMÃO DE SELADOR ACRÍLICO | m2 | 27.11 | 28.66 | SICOR
SICOR | 8884 | PINTURA ESPECIAL |  |  |  | SICOR
SICOR | ED-50465 | PINTURA COM TINTA A BASE DE BORRACHA CLORADA EM FAIXAS DE DEMARCAÇÃO DE PISO, COM LARGURA DE 5CM, DUAS (2) DEMÃOS, COM APLICAÇÃO MECANIZADA | m | 13.38 | 14.35 | SICOR
SICOR | ED-50467 | PINTURA COM TINTA A BASE DE BORRACHA CLORADA EM REVESTIMENTO CIMENTÍCIO OU CONCRETO, DUAS (2) DEMÃOS, COM APLICAÇÃO MANUAL | m2 | 36.38 | 37.69 | SICOR
SICOR | ED-50466 | PINTURA COM TINTA A BASE DE BORRACHA CLORADA EM TELHAS DE FIBROCIMENTO, DUAS (2) DEMÃOS, COM APLICAÇÃO MANUAL | m2 | 54.45 | 57.23 | SICOR
SICOR | 8885 | PINTURA PARA VAGA DE GARAGEM |  |  |  | SICOR
SICOR | ED-50460 | PINTURA ACRÍLICA PARA PISO EM FAIXA DE DEMARCAÇÃO DE QUADRA, COM APLICAÇÃO MANUAL, DUAS (2) DEMÃOS, FAIXA COM LARGURA DE 5 CM | m | 6.18 | 6.65 | SICOR
SICOR | ED-50462 | PINTURA ACRÍLICA PARA PISO EM FAIXA DE DEMARCAÇÃO DE QUADRA, QUATRO (4) DEMÃOS, COM APLICAÇÃO MANUAL FAIXA COM LARGURA DE 5 CM | m | 7.94 | 8.54 | SICOR
SICOR | ED-50459 | PINTURA ACRÍLICA PARA PISO EM PASSEIO/SUPERFÍCIE CIMENTADA, DUAS (2) DEMÃOS, COM APLICAÇÃO MANUAL | m2 | 12.77 | 13.42 | SICOR
SICOR | ED-50461 | PINTURA ACRÍLICA PARA PISO EM QUADRAS ESPORTIVA, DUAS (2) DEMÃOS, COM APLICAÇÃO MANUAL | m2 | 12.77 | 13.42 | SICOR
SICOR | ED-50463 | PINTURA ACRÍLICA PARA PISO EM QUADRAS ESPORTIVA, QUATRO (4) DEMÃOS, COM APLICAÇÃO MANUAL | m2 | 25.54 | 26.85 | SICOR
SICOR | ED-50464 | PINTURA COM RESINA ACRÍLICA EM PISOS CIMENTADOS, DUAS (2) DEMÃOS, COM APLICAÇÃO MANUAL, INCLUSIVE PREPARAÇÃO E LIMPEZA DA SUPERFÍCIE | m2 | 13.38 | 14.01 | SICOR
SICOR | ED-50468 | PINTURA COM TINTA A BASE DE BORRACHA CLORADA EM FAIXAS DE DEMARCAÇÃO DE QUADRA, COM LARGURA DE 5CM, DUAS (2) DEMÃOS, COM APLICAÇÃO MECANIZADA | m | 13.38 | 14.35 | SICOR
SICOR | ED-50490 | PINTURA EPÓXI EM FAIXAS DE DEMARCAÇÃO DE PISO, LARGURA DE 5 CM, DUAS (2) DEMÃOS, COM APLICAÇÃO MANUAL | m | 15.86 | 17.09 | SICOR
SICOR | ED-50518 | PINTURA PARA SINALIZAÇÃO DE VAGA DE ESTACIONAMENTO PARA PORTADORES DE NECESSIDADES ESPECIAIS SOBRE PAVIMENTAÇÃO URBANA, DUAS (2) DEMÃOS, COM APLICAÇÃO MANUAL, INCLUSIVE ÁREA DE PROTEÇÃO DE ESTACIONAMENTO | un | 287.83 | 307.37 | SICOR
SICOR | 11633 | PROTEÇÃO PARA SERVIÇOS DE PINTURA |  |  |  | SICOR
SICOR | ED-18300 | PREPARAÇÃO E PROTEÇÃO DE SUPERFÍCIE COM FITA CREPE, PARA APLICAÇÃO DE RESINA, TINTA OU VERNIZ, EXCLUSIVE PINTURA | m | 1.22 | 1.31 | SICOR
SICOR | 8679 | LOUÇAS, METAIS E ACESSÓRIOS |  |  |  | SICOR
SICOR | 8886 | BOJO EM AÇO INOX |  |  |  | SICOR
SICOR | ED-50277 | CUBA EM AÇO INOXIDÁVEL DE EMBUTIR, AISI 304, APLICAÇÃO PARA PIA (465X330X115)MM, NÚMERO 1, ASSENTAMENTO EM BANCADA, INCLUSIVE VÁLVULA DE ESCOAMENTO DE METAL COM ACABAMENTO CROMADO, SIFÃO DE METAL TIPO COPO COM ACABAMENTO CROMADO | un | 448.94 | 451.17 | SICOR
SICOR | ED-50278 | CUBA EM AÇO INOXIDÁVEL DE EMBUTIR, AISI 304, APLICAÇÃO PARA PIA (560X330X115)MM, NÚMERO 2, ASSENTAMENTO EM BANCADA, INCLUSIVE VÁLVULA DE ESCOAMENTO DE METAL COM ACABAMENTO CROMADO, SIFÃO DE METAL TIPO COPO COM ACABAMENTO CROMADO | un | 524.06 | 526.85 | SICOR
SICOR | ED-50287 | CUBA EM AÇO INOXIDÁVEL DE EMBUTIR, AISI 304, APLICAÇÃO PARA TANQUE (600X600X400)MM, ASSENTAMENTO EM BANCADA, INCLUSIVE VÁLVULA DE ESCOAMENTO DE METAL COM ACABAMENTO CROMADO, SIFÃO DE METAL TIPO COPO COM ACABAMENTO CROMADO | un | 1385.3 | 1389.03 | SICOR
SICOR | 8887 | CUBA |  |  |  | SICOR
SICOR | ED-50279 | CUBA DE LOUÇA BRANCA DE EMBUTIR, FORMATO OVAL, INCLUSIVE VÁLVULA DE ESCOAMENTO DE METAL COM ACABAMENTO CROMADO, SIFÃO DE METAL TIPO COPO COM ACABAMENTO CROMADO | un | 376.88 | 380.64 | SICOR
SICOR | ED-50280 | CUBA DE LOUÇA BRANCA DE SOBREPOR, FORMATO OVAL, INCLUSIVE VÁLVULA DE ESCOAMENTO DE METAL COM ACABAMENTO CROMADO, SIFÃO DE METAL TIPO COPO COM ACABAMENTO CROMADO | un | 429.57 | 432.85 | SICOR
SICOR | ED-2552 | LAVATÓRIO DE CANTO DE LOUÇA BRANCA SEM COLUNA, TAMANHO PEQUENO, INCLUSIVE ACESSÓRIOS DE FIXAÇÃO COM PARAFUSO CASTELO, VÁLVULA DE ESCOAMENTO DE METAL COM ACABAMENTO CROMADO, SIFÃO DE METAL TIPO COPO COM ACABAMENTO CROMADO, E REJUNTAMENTO, EXCLUSIVE TORNEIRA E ENGATE FLEXÍVEL | un | 526.74 | 535.49 | SICOR
SICOR | ED-50282 | LAVATÓRIO DE LOUÇA BRANCA COM COLUNA, TAMANHO MÉDIO, INCLUSIVE ACESSÓRIOS DE FIXAÇÃO, VÁLVULA DE ESCOAMENTO DE METAL COM ACABAMENTO CROMADO, SIFÃO DE METAL TIPO COPO COM ACABAMENTO CROMADO E REJUNTAMENTO, EXCLUSIVE TORNEIRA E ENGATE FLEXÍVEL | un | 500.79 | 511.3 | SICOR
SICOR | ED-50283 | LAVATÓRIO DE LOUÇA BRANCA SEM COLUNA, TAMANHO MÉDIO, INCLUSIVE ACESSÓRIOS DE FIXAÇÃO, VÁLVULA DE ESCOAMENTO DE METAL COM ACABAMENTO CROMADO, SIFÃO DE METAL TIPO COPO COM ACABAMENTO CROMADO E REJUNTAMENTO, EXCLUSIVE TORNEIRA E ENGATE FLEXÍVEL | un | 419.66 | 428.41 | SICOR
SICOR | ED-50281 | LAVATÓRIO DE LOUÇA BRANCA SEM COLUNA, TAMANHO PEQUENO, INCLUSIVE ACESSÓRIOS DE FIXAÇÃO, VÁLVULA DE ESCOAMENTO DE METAL COM ACABAMENTO CROMADO, SIFÃO DE METAL TIPO COPO COM ACABAMENTO CROMADO E REJUNTAMENTO, EXCLUSIVE TORNEIRA E ENGATE FLEXÍVEL | un | 406.26 | 415.01 | SICOR
SICOR | 8888 | TANQUE |  |  |  | SICOR
SICOR | ED-50288 | CUBA EM AÇO INOXIDÁVEL DE SOBREPOR, AISI 304, APLICAÇÃO PARA TANQUE (630X515X260)MM, ASSENTAMENTO EM BANCADA, INCLUSIVE VÁLVULA DE ESCOAMENTO DE METAL COM ACABAMENTO CROMADO, SIFÃO DE METAL TIPO COPO COM ACABAMENTO CROMADO | un | 857.21 | 860.56 | SICOR
SICOR | ED-50289 | TANQUE DE LOUÇA BRANCA COM COLUNA, CAPACIDADE 22 LITROS, INCLUSIVE ACESSÓRIOS DE FIXAÇÃO E REJUNTAMENTO, EXCLUSIVE TORNEIRA, VÁLVULA DE ESCOAMENTO E SIFÃO | un | 546.1 | 555.82 | SICOR
SICOR | ED-50290 | TANQUE DE LOUÇA BRANCA COM COLUNA, CAPACIDADE 22 LITROS, INCLUSIVE ACESSÓRIOS DE FIXAÇÃO, VÁLVULA DE ESCOAMENTO DE METAL COM ACABAMENTO CROMADO, SIFÃO DE METAL TIPO COPO COM ACABAMENTO CROMADO E REJUNTAMENTO, EXCLUSIVE TORNEIRA | un | 960.43 | 970.93 | SICOR
SICOR | ED-9156 | TANQUE DE MÁRMORE SINTÉTICO DUPLO, CAPACIDADE 37 LITROS, INCLUSIVE ACESSÓRIOS DE FIXAÇÃO, VÁLVULA DE ESCOAMENTO DE METAL COM ACABAMENTO CROMADO E SIFÃO DE METAL TIPO COPO COM ACABAMENTO CROMADO, EXCLUSIVE TORNEIRA | un | 838.77 | 851.87 | SICOR
SICOR | ED-9155 | TANQUE DE MÁRMORE SINTÉTICO SIMPLES, CAPACIDADE 20 LITROS, INCLUSIVE ACESSÓRIOS DE FIXAÇÃO, VÁLVULA DE ESCOAMENTO DE METAL COM ACABAMENTO CROMADO E SIFÃO DE METAL TIPO COPO COM ACABAMENTO CROMADO, EXCLUSIVE TORNEIRA | un | 771.16 | 781.65 | SICOR
SICOR | ED-50293 | TANQUE DE POLIPROPILENO, CAPACIDADE 15 LITROS, INCLUSIVE ACESSÓRIOS DE FIXAÇÃO, VÁLVULA DE ESCOAMENTO DE PLÁSTICO (PVC) NA COR BRANCA E SIFÃO DE PLÁSTICO (PVC) TIPO COPO NA COR BRANCA, EXCLUSIVE TORNEIRA | un | 141.23 | 147.8 | SICOR
SICOR | ED-50294 | TANQUE DE POLIPROPILENO, CAPACIDADE 24 LITROS, INCLUSIVE ACESSÓRIOS DE FIXAÇÃO, VÁLVULA DE ESCOAMENTO DE PLÁSTICO (PVC) NA COR BRANCA E SIFÃO DE PLÁSTICO (PVC) TIPO COPO NA COR BRANCA, EXCLUSIVE TORNEIRA | un | 154.14 | 160.71 | SICOR
SICOR | 8889 | TORNEIRA |  |  |  | SICOR
SICOR | ED-29152 | TORNEIRA METÁLICA ANTIVANDALISMO, FECHAMENTO AUTOMÁTICO, ACABAMENTO CROMADO, APLICAÇÃO DE PAREDE, INCLUSIVE ACESSÓRIOS | un | 688.92 | 690.56 | SICOR
SICOR | ED-22766 | TORNEIRA METÁLICA HOSPITALAR, ABERTURA ALAVANCA 1/4 DE VOLTA, ACABAMENTO CROMADO, COM AREJADOR, APLICAÇÃO DE MESA, INCLUSIVE ENGATE FLEXÍVEL METÁLICO | un | 389.2 | 390.52 | SICOR
SICOR | ED-22765 | TORNEIRA METÁLICA HOSPITALAR, ABERTURA ALAVANCA 1/4 DE VOLTA, ACABAMENTO CROMADO, COM AREJADOR, APLICAÇÃO DE PAREDE | un | 357.43 | 358.48 | SICOR
SICOR | ED-50328 | TORNEIRA METÁLICA PARA BEBEDOURO, ACABAMENTO CROMADO, APLICAÇÃO DE PAREDE | un | 133.5 | 134.55 | SICOR
SICOR | ED-29992 | TORNEIRA METÁLICA PARA BEBEDOURO, FECHAMENTO AUTOMÁTICO, ACABAMENTO CROMADO, APLICAÇÃO DE PAREDE | un | 94.05 | 95.1 | SICOR
SICOR | ED-50323 | TORNEIRA METÁLICA PARA IRRIGAÇÃO/JARDIM, ACABAMENTO CROMADO, APLICAÇÃO DE PAREDE | un | 64.73 | 65.78 | SICOR
SICOR | ED-50330 | TORNEIRA METÁLICA PARA LAVATÓRIO, ABERTURA 1/4 DE VOLTA, ACABAMENTO CROMADO, COM AREJADOR, APLICAÇÃO DE MESA, INCLUSIVE ENGATE FLEXÍVEL METÁLICO | un | 118.43 | 119.75 | SICOR
SICOR | ED-50329 | TORNEIRA METÁLICA PARA LAVATÓRIO, FECHAMENTO AUTOMÁTICO, ACABAMENTO CROMADO, COM AREJADOR, APLICAÇÃO DE MESA, INCLUSIVE ENGATE FLEXÍVEL METÁLICO | un | 265 | 266.46 | SICOR
SICOR | ED-50326 | TORNEIRA METÁLICA PARA PIA, ABERTURA 1/4 DE VOLTA, ACABAMENTO CROMADO, COM AREJADOR, APLICAÇÃO DE PAREDE | un | 86.43 | 87.48 | SICOR
SICOR | ED-50327 | TORNEIRA METÁLICA PARA PIA, ABERTURA 1/4 DE VOLTA, ACABAMENTO CROMADO, SEM AREJADOR, APLICAÇÃO DE PAREDE | un | 102.61 | 103.66 | SICOR
SICOR | ED-50324 | TORNEIRA METÁLICA PARA PIA, BICA MÓVEL, ABERTURA 1/4 DE VOLTA, ACABAMENTO CROMADO, COM AREJADOR, APLICAÇÃO DE MESA, INCLUSIVE ENGATE FLEXÍVEL METÁLICO | un | 184.3 | 185.62 | SICOR
SICOR | ED-50325 | TORNEIRA METÁLICA PARA PIA, BICA MÓVEL, ABERTURA 1/4 DE VOLTA, ACABAMENTO CROMADO, COM AREJADOR, APLICAÇÃO DE PAREDE | un | 136.53 | 137.58 | SICOR
SICOR | ED-50331 | TORNEIRA METÁLICA PARA TANQUE, ACABAMENTO CROMADO, BICO COM ROSCA | un | 97.43 | 98.48 | SICOR
SICOR | ED-22902 | TORNEIRA METÁLICA PARA TANQUE, ACABAMENTO CROMADO, COM AREJADOR | un | 210.94 | 211.99 | SICOR
SICOR | ED-32664 | TORNEIRA PLÁSTICA PARA TANQUE/IRRIGAÇÃO, BICO COM ROSCA | un | 18.85 | 19.9 | SICOR
SICOR | 8890 | LIGAÇÃO FLEXÍVEL |  |  |  | SICOR
SICOR | ED-16749 | ENGATE FLEXÍVEL EM PVC, COMPRIMENTO DE 30CM, DIÂMETRO DE 1/2" (20MM), INCLUSIVE ACESSÓRIOS PARA INSTALAÇÃO | un | 17.87 | 18.92 | SICOR
SICOR | ED-50317 | ENGATE FLEXÍVEL METÁLICO, COMPRIMENTO DE 40CM, DIÂMETRO DE 1/2" (20MM), INCLUSIVE ACESSÓRIOS | un | 56.46 | 57.51 | SICOR
SICOR | 8891 | VÁLVULA |  |  |  | SICOR
SICOR | ED-50349 | VÁLVULA DE ESCOAMENTO DE METAL PARA TANQUE, DIÂMETRO DE 1.1/4", ACABAMENTO CROMADO, INCLUSIVE ACESSÓRIOS | un | 36.26 | 37.57 | SICOR
SICOR | ED-50347 | VÁLVULA DE ESCOAMENTO METÁLICA PARA LAVATÓRIO COM LADRÃO, SAÍDA DO DIÂMETRO DE 1", INCLUSIVE ACESSÓRIOS | un | 88.36 | 91.1 | SICOR
SICOR | ED-50335 | VÁLVULA DE ESCOAMENTO METÁLICA, PARA PIA DE COZINHA AMERICANA, ACABAMENTO CROMADO, DIÂMETRO DE 3.1/2", INCLUSIVE ACESSÓRIOS | un | 75.81 | 78.55 | SICOR
SICOR | ED-50336 | VÁLVULA DE ESCOAMENTO METÁLICA, PARA PIA DE COZINHA AMERICANA, ACABAMENTO CROMADO, DIÂMETRO DE 4.1/2", INCLUSIVE ACESSÓRIOS | un | 79.31 | 82.05 | SICOR
SICOR | 8892 | SIFÃO |  |  |  | SICOR
SICOR | ED-50320 | SIFÃO DE METAL PARA LAVATÓRIO, TIPO COPO COM ACABAMENTO CROMADO, DIÂMETRO DE (1"X1.1/2"), INCLUSIVE ACESSÓRIOS | un | 197.38 | 198.44 | SICOR
SICOR | ED-50321 | SIFÃO DE METAL PARA PIA, TIPO COPO COM ACABAMENTO CROMADO, DIÂMETRO DE (1.1/2"X1.1/2" OU 2"), INCLUSIVE ACESSÓRIOS | un | 239.38 | 240.44 | SICOR
SICOR | 8893 | BACIA SANITÁRIA |  |  |  | SICOR
SICOR | ED-50300 | BACIA SANITÁRIA (TURCA) DE LOUÇA, COR BRANCA, INCLUSIVE ACESSÓRIOS DE FIXAÇÃO/VEDAÇÃO E REJUNTAMENTO, EXCLUSIVE VÁLVULA DE DESCARGA | un | 1062.85 | 1078.46 | SICOR
SICOR | ED-50297 | BACIA SANITÁRIA (VASO) DE LOUÇA COM CAIXA ACOPLADA, COR BRANCA, INCLUSIVE ACESSÓRIOS DE FIXAÇÃO/VEDAÇÃO, ENGATE FLEXÍVEL METÁLICO E REJUNTAMENTO, EXCLUSIVE ASSENTO | un | 559.32 | 568.92 | SICOR
SICOR | ED-6926 | BACIA SANITÁRIA (VASO) DE LOUÇA CONVENCIONAL ACESSÍVEL (PCR/PMR), COR BRANCA, INCLUSIVE ACESSÓRIOS DE FIXAÇÃO/VEDAÇÃO E REJUNTAMENTO, EXCLUSIVE ASSENTO, VÁLVULA DE DESCARGA E TUBO DE LIGAÇÃO | un | 655.03 | 664.63 | SICOR
SICOR | ED-6925 | BACIA SANITÁRIA (VASO) DE LOUÇA CONVENCIONAL ACESSÍVEL (PCR/PMR), COR BRANCA, INCLUSIVE ACESSÓRIOS DE FIXAÇÃO/VEDAÇÃO, VÁLVULA DE DESCARGA METÁLICA COM ACIONAMENTO DUPLO, TUBO DE LIGAÇÃO DE LATÃO COM CANOPLA E REJUNTAMENTO, EXCLUSIVE ASSENTO | un | 1356.36 | 1372.87 | SICOR
SICOR | ED-50301 | BACIA SANITÁRIA (VASO) DE LOUÇA CONVENCIONAL ACESSÍVEL (PCR/PMR), COR BRANCA, INCLUSIVE SÓCULO NA BASE, ACESSÓRIOS DE FIXAÇÃO/VEDAÇÃO, VÁLVULA DE DESCARGA METÁLICA COM ACIONAMENTO DUPLO, TUBO DE LIGAÇÃO DE LATÃO COM CANOPLA,E REJUNTAMENTO, EXCLUSIVE ASSENTO | un | 1091.3 | 1109.32 | SICOR
SICOR | ED-50296 | BACIA SANITÁRIA (VASO) DE LOUÇA CONVENCIONAL, COR BRANCA, INCLUSIVE ACESSÓRIOS DE FIXAÇÃO/VEDAÇÃO E REJUNTAMENTO, EXCLUSIVE ASSENTO, VÁLVULA DE DESCARGA E TUBO DE LIGAÇÃO | un | 370.38 | 379.98 | SICOR
SICOR | ED-50298 | BACIA SANITÁRIA (VASO) DE LOUÇA CONVENCIONAL, COR BRANCA, INCLUSIVE ACESSÓRIOS DE FIXAÇÃO/VEDAÇÃO, VÁLVULA DE DESCARGA METÁLICA COM ACIONAMENTO DUPLO, TUBO DE LIGAÇÃO DE LATÃO COM CANOPLA E REJUNTAMENTO, EXCLUSIVE ASSENTO | un | 1071.71 | 1088.22 | SICOR
SICOR | ED-50299 | BACIA SANITÁRIA (VASO) DE LOUÇA CONVENCIONAL INFANTIL, COR BRANCA, INCLUSIVE ACESSÓRIOS DE FIXAÇÃO/VEDAÇÃO, VÁLVULA DE DESCARGA METÁLICA COM ACIONAMENTO DUPLO, TUBO DE LIGAÇÃO DE LATÃO COM CANOPLA E REJUNTAMENTO | un | 1192.78 | 1209.29 | SICOR
SICOR | 8894 | MICTÓRIO |  |  |  | SICOR
SICOR | ED-50285 | MICTÓRIO COLETIVO, EM AÇO INOXIDÁVEL, TIPO AISI 304, CHAPA 22, COM DESENVOLVIMENTO DE 100CM, INCLUSIVE VÁLVULA DE ESCOAMENTO DE METAL NA COR CROMADA, SIFÃO DE METAL TIPO COPO NA COR CROMADA, FORNECIMENTO E INSTALAÇÃO | un | 1060.06 | 1089.38 | SICOR
SICOR | ED-50284 | MICTÓRIO COLETIVO, EM AÇO INOXIDÁVEL, TIPO AISI 304, CHAPA 22, COM DESENVOLVIMENTO DE 140CM, INCLUSIVE VÁLVULA DE ESCOAMENTO DE METAL NA COR CROMADA, SIFÃO DE METAL TIPO COPO NA COR CROMADA, FORNECIMENTO E INSTALAÇÃO | un | 1334.68 | 1372.69 | SICOR
SICOR | ED-50286 | MICTÓRIO SIFONADO DE LOUÇA BRANCA, INCLUSIVE ENGATE FLEXÍVEL, EXCLUSIVE VÁLVULA DE DESCARGA | un | 553.52 | 564.27 | SICOR
SICOR | 8895 | VÁLVULA E CAIXA DE DESCARGA |  |  |  | SICOR
SICOR | ED-16340 | ACABAMENTO ANTIVANDALISMO COM ACIONAMENTO DUPLO, EM AÇO INOX, PARA CAIXA DE DESCARGA DE EMBUTIR, COMANDO DE ACIONAMENTO, INCLUSIVE ACESSÓRIOS PARA FIXAÇÃO | un | 666.88 | 667.55 | SICOR
SICOR | ED-16339 | ACABAMENTO PLÁSTICO COM ACIONAMENTO DUPLO, NA COR BRANCA, PARA CAIXA DE DESCARGA DE EMBUTIR, COMANDO DE ACIONAMENTO, INCLUSIVE ACESSÓRIOS PARA FIXAÇÃO | un | 158.16 | 158.83 | SICOR
SICOR | ED-9134 | BACIA SANITÁRIA (VASO) DE LOUÇA CONVENCIONAL INFANTIL, COR BRANCA, INCLUSIVE ACESSÓRIOS DE FIXAÇÃO/VEDAÇÃO E REJUNTAMENTO, EXCLUSIVE ASSENTO, VÁLVULA DE DESCARGA E TUBO DE LIGAÇÃO | un | 491.32 | 500.93 | SICOR
SICOR | ED-16330 | CAIXA DE DESCARGA PLÁSTICA DE EMBUTIR EM ALVENARIA, INCLUSIVE CORTE E ENCHIMENTO EM ALVENARIA, TELA PARA APLICAÇÃO DE ARGAMASSA E ACESSÓRIOS DE FIXAÇÃO, EXCLUSIVE COMANDO DE ACIONAMENTO E ACABAMENTO | un | 1067.1 | 1074.59 | SICOR
SICOR | ED-49938 | CAIXA DE DESCARGA PLÁSTICA, TIPO SUSPENSA, INCLUSIVE ACESSÓRIOS PARA FIXAÇÃO E ENGATE FLEXÍVEL EM PVC, DIÂMETRO DE 1/2" (20MM), EXCLUSIVE TUBO LONGO DE DESCIDA PARA CAIXA DE DESCARGA | un | 161.67 | 171.1 | SICOR
SICOR | ED-9133 | VÁLVULA DE DESCARGA COM REGISTRO INTERNO, ACIONAMENTO DUPLO, DIÂMETRO DE 1.1/2" (50MM), INCLUSIVE ACABAMENTO DA VÁLVULA | un | 514.08 | 519.92 | SICOR
SICOR | ED-50337 | VÁLVULA DE DESCARGA COM REGISTRO INTERNO, ACIONAMENTO SIMPLES, DIÂMETRO DE 1.1/2" (50MM), INCLUSIVE ACABAMENTO DA VÁLVULA | un | 389.09 | 394.93 | SICOR
SICOR | ED-50348 | VÁLVULA DE DESCARGA METÁLICA PARA MICTÓRIO COM FECHAMENTO AUTOMÁTICO, EXCLUSIVE MICTÓRIO | un | 281.36 | 284.23 | SICOR
SICOR | 8896 | BEBEDOURO ELÉTRICO |  |  |  | SICOR
SICOR | ED-48171 | BEBEDOURO CONJUGADO DE COLUNA/PRESSÃO,TIPO ADULTO E INFANTIL COM ACABAMENTO EM AÇO INOX, NA COR BRANCA, PRESSÃO DA REDE MÍNIMA REFERENCIAL DE 6M.C.A, INCLUSIVE ACESSÓRIOS | un | 1257.39 | 1264.09 | SICOR
SICOR | ED-48172 | BEBEDOURO CONJUGADO DE COLUNA/PRESSÃO,TIPO ADULTO E INFANTIL COM ACABAMENTO EM PINTURA ELETROSTÁTICA, NA COR BRANCA, PRESSÃO DA REDE MÍNIMA REFERENCIAL DE 6M.C.A, INCLUSIVE ACESSÓRIOS | un | 1753.2 | 1759.9 | SICOR
SICOR | ED-15575 | BEBEDOURO DE PRESSÃO, TIPO ACESSÍVEL COM ACABAMENTO EM AÇO INOX, PRESSÃO DA REDE MÍNIMA REFERENCIAL DE 6M.C.A, INCLUSIVE ACESSÓRIOS E INSTALAÇÃO | un | 1868.69 | 1875.39 | SICOR
SICOR | ED-48169 | BEBEDOURO DE COLUNA/PRESSÃO,TIPO ADULTO COM ACABAMENTO EM AÇO INOX, PRESSÃO DA REDE MÍNIMA REFERENCIAL DE 6M.C.A, INCLUSIVE ACESSÓRIOS | un | 1030.24 | 1036.94 | SICOR
SICOR | ED-48170 | BEBEDOURO DE COLUNA/PRESSÃO,TIPO ADULTO COM ACABAMENTO EM PINTURA ELETROSTÁTICA, NA COR BRANCA, PRESSÃO DA REDE MÍNIMA REFERENCIAL DE 6M.C.A, INCLUSIVE ACESSÓRIOS | un | 979.34 | 986.04 | SICOR
SICOR | ED-48177 | FILTRO DE ÁGUA POTÁVEL, DIÂMETRO DE 1/2", CLASSE DE FILTRAGEM TIPO D, INCLUSIVE ACESSÓRIOS PARA INSTALAÇÃO | un | 146.72 | 148.95 | SICOR
SICOR | 8897 | DUCHA HIGIÊNICA |  |  |  | SICOR
SICOR | ED-50316 | DUCHA HIGIÊNICA COM REGISTRO PARA CONTROLE DE FLUXO DE ÁGUA, DIÂMETRO DE 1/2" (20MM), INCLUSIVE ACESSÓRIOS | un | 155.6 | 156.81 | SICOR
SICOR | 8898 | CHUVEIRO |  |  |  | SICOR
SICOR | ED-50310 | BRAÇO PARA CHUVEIRO, COMPRIMENTO 40 CM, DIÂMETRO NOMINAL DE 1/2" (20MM), INCLUSIVE ACABAMENTO | un | 26.55 | 27.31 | SICOR
SICOR | ED-16344 | CHUVEIRO ELÉTRICO BRANCO, TENSÃO 127V/220V, POTÊNCIA 4600W/5500W, INCLUSIVE BRAÇO/CANO | un | 131.14 | 134.14 | SICOR
SICOR | ED-50314 | CHUVEIRO ELÉTRICO COM RESISTÊNCIA BLINDADA, TENSÃO 127V/220V, POTÊNCIA 5500W/6800W, INCLUSIVE BRAÇO/CANO | un | 228.09 | 230.33 | SICOR
SICOR | ED-50313 | CHUVEIRO ELÉTRICO CROMADO, TENSÃO 127V/220V, POTÊNCIA 5500W/6800W, INCLUSIVE BRAÇO/CANO | un | 282.99 | 285.23 | SICOR
SICOR | ED-32667 | DUCHA PLÁSTICA, SAÍDA COM DIÂMETRO DE 5", INCLUSIVE ACESSÓRIOS | un | 37.78 | 39.13 | SICOR
SICOR | 8899 | COMPLEMENTO DE LOUÇA |  |  |  | SICOR
SICOR | ED-48156 | ASSENTO PLÁSTICO PARA BACIA SANITÁRIA, NA COR BRANCA, PADRÃO POPULAR, INCLUSIVE ACESSÓRIOS PARA FIXAÇÃO | un | 44.03 | 44.39 | SICOR
SICOR | ED-50309 | BOLSA DE LIGAÇÃO DE BORRACHA, DIÂMETRO DE 1.1/2", PARA VASO SANITÁRIO, EXCLUSIVE TUBO DE LIGAÇÃO | un | 23.12 | 24.49 | SICOR
SICOR | ED-48174 | CABIDE DE LOUÇA COM DOIS (2) GANCHOS, NA COR BRANCA, ASSENTAMENTO EM ARGAMASSA INDUSTRIALIZADA, INCLUSIVE REJUNTAMENTO | un | 44.4 | 46.52 | SICOR
SICOR | ED-48176 | CABIDE METÁLICO, GANCHO SIMPLES, ACABAMENTO CROMADO, INCLUSIVE ACESSÓRIOS PARA FIXAÇÃO | un | 27.47 | 28.26 | SICOR
SICOR | ED-48181 | DISTRIBUIDOR/DISPENSER PARA PAPEL HIGIÊNICO EM AÇO INOX, ACABAMENTO POLIDO OU ESCOVADO, TIPO SOBREPOR, INCLUSIVE ACESSÓRIOS DE FIXAÇÃO | un | 277.89 | 280.13 | SICOR
SICOR | ED-48185 | MEIA SABONETEIRA DE LOUÇA, NA COR BRANCA, ASSENTAMENTO COM ARGAMASSA INDUSTRIALIZADA, INCLUSIVE REJUNTAMENTO | un | 47.68 | 49.81 | SICOR
SICOR | ED-48179 | PAPELEIRA DE LOUÇA COM ROLETE, NA COR BRANCA, ASSENTAMENTO COM ARGAMASSA INDUSTRIALIZADA, INCLUSIVE REJUNTAMENTO | un | 69.27 | 72.66 | SICOR
SICOR | ED-50319 | PARAFUSO CASTELO, NÚMERO 8, INCLUSIVE ARRUELA E BUCHA PARA FIXAÇÃO | un | 6.84 | 7.14 | SICOR
SICOR | ED-48186 | SABONETEIRA DE LOUÇA, NA COR BRANCA, ASSENTAMENTO COM ARGAMASSA INDUSTRIALIZADA, INCLUSIVE REJUNTAMENTO | un | 50.03 | 52.16 | SICOR
SICOR | ED-48187 | SABONETEIRA EM AÇO INOX, ACABAMENTO POLIDO, TIPO CONCHA, DE SOBREPOR, INCLUSIVE ACESSÓRIOS PARA FIXAÇÃO | un | 50.62 | 52.86 | SICOR
SICOR | ED-48175 | TOALHEIRO/CABIDE EM TUBO, ACABAMENTO CROMADO, TIPO SIMPLES, COMPRIMENTO DE 60CM, INCLUSIVE ACESSÓRIOS PARA FIXAÇÃO | un | 121.27 | 122.29 | SICOR
SICOR | ED-50318 | TUBO DE LIGAÇÃO DE ÁGUA EM PVC PARA BACIA SANITÁRIA (VASO), DIÂMETRO DE 1.1/2", COMPRIMENTO 20CM, ACABAMENTO CROMADO, INCLUSIVE CANOPLA, BOLSA ESPUDE E ACESSÓRIOS | un | 41.58 | 43.33 | SICOR
SICOR | ED-50332 | TUBO DE LIGAÇÃO DE ÁGUA METÁLICO PARA BACIA SANITÁRIA (VASO), DIÂMETRO DE 1.1/2", COMPRIMENTO 20CM, INCLUSIVE CANOPLA, BOLSA ESPUDE E ACESSÓRIOS | un | 157 | 158.06 | SICOR
SICOR | ED-9135 | TUBO DE LIGAÇÃO DE ÁGUA PARA BACIA SANITÁRIA (VASO), DIÂMETRO DE 1.1/2", COMPRIMENTO 25CM, INCLUSIVE CANOPLA, BOLSA ESPUDE E ACESSÓRIOS | un | 187.38 | 188.44 | SICOR
SICOR | ED-50333 | TUBO LONGO DE DESCIDA PARA CAIXA DE DESCARGA, EM PVC, TIPO SOBREPOR, DIÂMETRO DE 40MM (1.1/2"), COMPRIMENTO 160CM, INCLUSIVE BOLSA ESPUDE E ACESSÓRIOS | un | 41.09 | 42.55 | SICOR
SICOR | ED-50334 | TUBO PARA DESCARGA, EM PVC, INCLUSIVE JOELHO AZUL, DIÂMETRO DE 40MM (1.1/2") E ACESSÓRIOS | un | 53.96 | 58.07 | SICOR
SICOR | 8900 | DISTRIBUIDOR/DISPENSER |  |  |  | SICOR
SICOR | ED-48184 | DISTRIBUIDOR/DISPENSER PARA ÁLCOOL EM GEL OU SABONETE LÍQUIDO, EM AÇO INOX, CAPACIDADE RESERVATÓRIO 800ML, INCLUSIVE ACESSÓRIOS PARA FIXAÇÃO | un | 220.56 | 222.8 | SICOR
SICOR | ED-48189 | DISTRIBUIDOR/DISPENSER PARA ÁLCOOL EM GEL OU SABONETE LÍQUIDO, EM PLÁSTICO, CAPACIDADE RESERVATÓRIO 1500ML, INCLUSIVE ACESSÓRIOS PARA FIXAÇÃO | un | 92.06 | 94.3 | SICOR
SICOR | ED-48155 | DISTRIBUIDOR/DISPENSER PARA ÁLCOOL EM GEL OU SABONETE LÍQUIDO, EM PLÁSTICO, CAPACIDADE RESERVATÓRIO 800ML, INCLUSIVE ACESSÓRIOS PARA FIXAÇÃO | un | 60.6 | 62.84 | SICOR
SICOR | ED-48188 | DISTRIBUIDOR/DISPENSER PARA ÁLCOOL EM GEL OU SABONETE LÍQUIDO, EM PLÁSTICO, CAPACIDADE RESERVATÓRIO 800ML, INCLUSIVE ACESSÓRIOS PARA FIXAÇÃO | un | 60.6 | 62.84 | SICOR
SICOR | ED-48183 | DISTRIBUIDOR/DISPENSER PARA PAPEL HIGIÊNICO EM PLÁSTICO, TIPO SOBREPOR, INCLUSIVE ACESSÓRIOS DE FIXAÇÃO | un | 67.63 | 69.87 | SICOR
SICOR | ED-48180 | DISTRIBUIDOR/DISPENSER PARA PORTA PAPEL TOALHA PARA INTERFOLHAS DE DUAS (2) OU TRÊS (3) DOBRAS, EM AÇO INOX, INCLUSIVE ACESSÓRIOS PARA FIXAÇÃO | un | 216.14 | 218.38 | SICOR
SICOR | ED-48182 | DISTRIBUIDOR/DISPENSER PARA PORTA PAPEL TOALHA PARA INTERFOLHAS DE DUAS (2) OU TRÊS (3) DOBRAS, EM PLÁSTICO, INCLUSIVE ACESSÓRIOS PARA FIXAÇÃO | un | 71.64 | 73.88 | SICOR
SICOR | 8901 | EQUIPAMENTO PARA ACESSIBILIDADE (PMR/PCR) |  |  |  | SICOR
SICOR | ED-48158 | BANCO ARTICULADO EM AÇO INOX COM CANTOS ARREDONDADOS, LARGURA DE 45CM, COMPRIMENTO DE 70CM, PARA ACESSIBILIDADE (PMR/PCR), INSTALADO EM PAREDE, INCLUSIVE ACESSÓRIOS PARA FIXAÇÃO | un | 577.67 | 579.79 | SICOR
SICOR | ED-48165 | BARRA DE APOIO EM AÇO INOX POLIDO EM "L", DIÂMETRO DE 1.1/4", PARA ACESSIBILIDADE (PMR/PCR), COMPRIMENTO 140CM, INSTALADO EM PAREDE, INCLUSIVE ACESSÓRIOS PARA FIXAÇÃO | un | 281.62 | 284.51 | SICOR
SICOR | ED-48167 | BARRA DE APOIO EM AÇO INOX POLIDO PARA LAVATÓRIO DE CANTO, DIÂMETRO DE 1.1/4", PARA ACESSIBILIDADE (PMR/PCR), INSTALADO EM PAREDE, INCLUSIVE ACESSÓRIOS PARA FIXAÇÃO | un | 177.78 | 179.9 | SICOR
SICOR | ED-48161 | BARRA DE APOIO EM AÇO INOX POLIDO RETA, DIÂMETRO DE 1.1/4", PARA ACESSIBILIDADE (PMR/PCR), COMPRIMENTO 100CM, INSTALADO EM PAREDE, INCLUSIVE ACESSÓRIOS PARA FIXAÇÃO | un | 176.52 | 178.64 | SICOR
SICOR | ED-48166 | BARRA DE APOIO EM AÇO INOX POLIDO RETA, DIÂMETRO DE 1.1/4", PARA ACESSIBILIDADE (PMR/PCR), COMPRIMENTO 120CM, INSTALADO EM PAREDE, INCLUSIVE ACESSÓRIOS PARA FIXAÇÃO | un | 202.63 | 205.07 | SICOR
SICOR | ED-48163 | BARRA DE APOIO EM AÇO INOX POLIDO RETA, DIÂMETRO DE 1.1/4", PARA ACESSIBILIDADE (PMR/PCR), COMPRIMENTO 40CM, INSTALADO EM PORTA/PAREDE, INCLUSIVE ACESSÓRIOS PARA FIXAÇÃO | un | 139 | 140.76 | SICOR
SICOR | ED-48164 | BARRA DE APOIO EM AÇO INOX POLIDO RETA, DIÂMETRO DE 1.1/4", PARA ACESSIBILIDADE (PMR/PCR), COMPRIMENTO 70CM, INSTALADO EM PAREDE, INCLUSIVE ACESSÓRIOS PARA FIXAÇÃO | un | 181.5 | 183.62 | SICOR
SICOR | ED-48160 | BARRA DE APOIO EM AÇO INOX POLIDO RETA, DIÂMETRO DE 1.1/4", PARA ACESSIBILIDADE (PMR/PCR), COMPRIMENTO 80CM, INSTALADO EM PAREDE, INCLUSIVE ACESSÓRIOS PARA FIXAÇÃO | un | 152.3 | 154.42 | SICOR
SICOR | ED-48162 | BARRA DE APOIO EM AÇO INOX POLIDO RETA, DIÂMETRO DE 1.1/4", PARA ACESSIBILIDADE (PMR/PCR), COMPRIMENTO 90CM, INSTALADO EM PAREDE, INCLUSIVE ACESSÓRIOS PARA FIXAÇÃO | un | 127.68 | 129.8 | SICOR
SICOR | 8680 | BANCADAS E PRATELEIRAS |  |  |  | SICOR
SICOR | 8902 | BANCADA EM AÇO INOX |  |  |  | SICOR
SICOR | ED-48337 | BANCADA EM AÇO INOXIDÁVEL, ESP. 4CM, PREENCHIDA COM CONCRETO E TELA DE AÇO Q-138, ACABAMENTO POLIDO, APOIADO EM CONSOLE DE CANTONEIRA, ESP. 1/8" OU 3,17MM, INCLUSIVE CUBA E RODABANCA/FRONTÃO, EXCLUSIVE VÁLVULA, SIFÃO E TORNEIRA | m2 | 1640.7 | 1719.96 | SICOR
SICOR | 8903 | BANCADA EM ARDÓSIA |  |  |  | SICOR
SICOR | ED-22143 | BANCADA EM ARDÓSIA, COR NATURAL, ESP. 3CM, ACABAMENTO POLIDO, APOIADA EM ALVENARIA, EXCLUSIVE ALVENARIA, RODABANCA/FRONTÃO, TESTEIRA/FAIXA, FURO EM BANCADA, CUBA METÁLICA, VÁLVULA, SIFÃO, TORNEIRA E ENGATE FLEXÍVEL | m2 | 334.01 | 346.6 | SICOR
SICOR | ED-22142 | BANCADA EM ARDÓSIA, COR NATURAL, ESP. 3CM, ACABAMENTO POLIDO, APOIADA EM CONSOLE DE METALON (50X30)MM, EXCLUSIVE RODABANCA/FRONTÃO, TESTEIRA/FAIXA, FURO EM BANCADA, CUBA METÁLICA, VÁLVULA, SIFÃO, TORNEIRA E ENGATE FLEXÍVEL | m2 | 368.45 | 381.88 | SICOR
SICOR | 8904 | BANCADA EM GRANITO |  |  |  | SICOR
SICOR | ED-21657 | BANCADA EM GRANITO, COR CINZA ANDORINHA, ESP. 2CM, ACABAMENTO POLIDO, APOIADA EM ALVENARIA, EXCLUSIVE ALVENARIA, RODABANCA/FRONTÃO, TESTEIRA/FAIXA, FURO EM BANCADA, CUBA METÁLICA, VÁLVULA, SIFÃO, TORNEIRA E ENGATE FLEXÍVEL | m2 | 374.11 | 386.5 | SICOR
SICOR | ED-21631 | BANCADA EM GRANITO, COR CINZA ANDORINHA, ESP. 2CM, ACABAMENTO POLIDO, APOIADA EM CONSOLE DE METALON (50X30)MM, EXCLUSIVE RODABANCA/FRONTÃO, TESTEIRA/FAIXA, FURO EM BANCADA, CUBA METÁLICA, VÁLVULA, SIFÃO, TORNEIRA E ENGATE FLEXÍVEL | m2 | 408.55 | 421.78 | SICOR
SICOR | ED-21096 | BANCADA EM GRANITO, COR CINZA ANDORINHA, ESP. 3CM, ACABAMENTO POLIDO, APOIADA EM ALVENARIA, EXCLUSIVE ALVENARIA, RODABANCA/FRONTÃO, TESTEIRA/FAIXA, FURO EM BANCADA, CUBA METÁLICA, VÁLVULA, SIFÃO, TORNEIRA E ENGATE FLEXÍVEL | m2 | 361.94 | 375.33 | SICOR
SICOR | ED-21095 | BANCADA EM GRANITO, COR CINZA ANDORINHA, ESP. 3CM, ACABAMENTO POLIDO, APOIADA EM CONSOLE DE METALON (50X30)MM, EXCLUSIVE RODABANCA/FRONTÃO, TESTEIRA/FAIXA, FURO EM BANCADA, CUBA METÁLICA, SIFÃO, TORNEIRA E ENGATE FLEXÍVEL | m2 | 396.37 | 410.61 | SICOR
SICOR | 8905 | BANCADA EM MÁRMORE |  |  |  | SICOR
SICOR | ED-21633 | BANCADA EM MÁRMORE, COR BRANCO COMUM, ESP. 2CM, ACABAMENTO POLIDO, APOIADA EM ALVENARIA, EXCLUSIVE ALVENARIA, RODABANCA/FRONTÃO, TESTEIRA/FAIXA, FURO EM BANCADA, CUBA METÁLICA, VÁLVULA, SIFÃO, TORNEIRA E ENGATE FLEXÍVEL | m2 | 376.9 | 389.29 | SICOR
SICOR | ED-21632 | BANCADA EM MÁRMORE, COR BRANCO COMUM, ESP. 2CM, ACABAMENTO POLIDO, APOIADA EM CONSOLE DE METALON (50X30)MM, EXCLUSIVE RODABANCA/FRONTÃO, TESTEIRA/FAIXA, FURO EM BANCADA, CUBA METÁLICA, VÁLVULA, SIFÃO, TORNEIRA E ENGATE FLEXÍVEL | m2 | 411.34 | 424.57 | SICOR
SICOR | ED-21863 | BANCADA EM MÁRMORE, COR BRANCO COMUM, ESP. 3CM, ACABAMENTO POLIDO, APOIADA EM ALVENARIA, EXCLUSIVE ALVENARIA, RODABANCA/FRONTÃO, TESTEIRA/FAIXA, FURO EM BANCADA, CUBA METÁLICA, VÁLVULA, SIFÃO, TORNEIRA E ENGATE FLEXÍVEL | m2 | 446.92 | 460.51 | SICOR
SICOR | ED-21862 | BANCADA EM MÁRMORE, COR BRANCO COMUM, ESP. 3CM, ACABAMENTO POLIDO, APOIADA EM CONSOLE DE METALON (50X30)MM, EXCLUSIVE RODABANCA/FRONTÃO, TESTEIRA/FAIXA, FURO EM BANCADA, CUBA METÁLICA, VÁLVULA, SIFÃO, TORNEIRA E ENGATE FLEXÍVEL | m2 | 481.35 | 495.79 | SICOR
SICOR | 8906 | ACABAMENTO, FURO E COLAGEM DE BOJO |  |  |  | SICOR
SICOR | ED-48342 | FURO DE BOJO EM BANCADA DE GRANITO/MÁRMORE, INCLUSIVE COLAGEM COM MASSA PLÁSTICA | un | 118.9 | 127.63 | SICOR
SICOR | 11687 | TESTEIRA E RODABANCADA EM ARDÓSIA |  |  |  | SICOR
SICOR | ED-21978 | FAIXA PARA BANCADA EM ARDÓSIA, COR NATURAL, ESP. 2CM, ALTURA DE 10CM, INCLUSIVE POLIMENTO, CORTE/COLAGEM EM MEIA ESQUADRIA E MASSA PLÁSTICA NA COR DA PEDRA | m | 131.75 | 140.34 | SICOR
SICOR | ED-21976 | FAIXA PARA BANCADA EM ARDÓSIA, COR NATURAL, ESP. 2CM, ALTURA DE 3CM, INCLUSIVE POLIMENTO, CORTE/COLAGEM EM MEIA ESQUADRIA E MASSA PLÁSTICA NA COR DA PEDRA | m | 115.67 | 124.02 | SICOR
SICOR | ED-21977 | FAIXA PARA BANCADA EM ARDÓSIA, COR NATURAL, ESP. 2CM, ALTURA DE 5CM, INCLUSIVE POLIMENTO, CORTE/COLAGEM EM MEIA ESQUADRIA E MASSA PLÁSTICA NA COR DA PEDRA | m | 120.26 | 128.68 | SICOR
SICOR | ED-21966 | RODABANCA/FRONTÃO PARA BANCADA EM ARDÓSIA, COR NATURAL, ESP. 2CM, ALTURA DE 10CM, INCLUSIVE REJUNTAMENTO EM MASSA PLÁSTICA NA COR DA PEDRA | m | 48.22 | 50.43 | SICOR
SICOR | ED-21965 | RODABANCA/FRONTÃO PARA BANCADA EM ARDÓSIA, COR NATURAL, ESP. 2CM, ALTURA DE 7CM, INCLUSIVE REJUNTAMENTO EM MASSA PLÁSTICA NA COR DA PEDRA | m | 41.11 | 43.21 | SICOR
SICOR | ED-21981 | TESTEIRA PARA BANCADA EM ARDÓSIA, COR NATURAL, ESP. 2CM, ALTURA DE 10CM, INCLUSIVE POLIMENTO, CORTE/COLAGEM EM MEIA ESQUADRIA E MASSA PLÁSTICA NA COR DA PEDRA | m | 204.77 | 219.19 | SICOR
SICOR | ED-21979 | TESTEIRA PARA BANCADA EM ARDÓSIA, COR NATURAL, ESP. 2CM, ALTURA DE 3CM, INCLUSIVE POLIMENTO, CORTE/COLAGEM EM MEIA ESQUADRIA E MASSA PLÁSTICA NA COR DA PEDRA | m | 188.69 | 202.87 | SICOR
SICOR | ED-21980 | TESTEIRA PARA BANCADA EM ARDÓSIA, COR NATURAL, ESP. 2CM, ALTURA DE 5CM, INCLUSIVE POLIMENTO, CORTE/COLAGEM EM MEIA ESQUADRIA E MASSA PLÁSTICA NA COR DA PEDRA | m | 193.28 | 207.53 | SICOR
SICOR | 8907 | TESTEIRA E RODABANCADA EM GRANITO |  |  |  | SICOR
SICOR | ED-21969 | FAIXA PARA BANCADA EM GRANITO, COR CINZA ANDORINHA, ESP. 2CM, ALTURA DE 10CM, INCLUSIVE POLIMENTO, CORTE/COLAGEM EM MEIA ESQUADRIA E MASSA PLÁSTICA NA COR DA PEDRA | m | 135.44 | 144.01 | SICOR
SICOR | ED-21967 | FAIXA PARA BANCADA EM GRANITO, COR CINZA ANDORINHA, ESP. 2CM, ALTURA DE 3CM, INCLUSIVE POLIMENTO, CORTE/COLAGEM EM MEIA ESQUADRIA E MASSA PLÁSTICA NA COR DA PEDRA | m | 116.78 | 125.12 | SICOR
SICOR | ED-21968 | FAIXA PARA BANCADA EM GRANITO, COR CINZA ANDORINHA, ESP. 2CM, ALTURA DE 5CM, INCLUSIVE POLIMENTO, CORTE/COLAGEM EM MEIA ESQUADRIA E MASSA PLÁSTICA NA COR DA PEDRA | m | 122.11 | 130.52 | SICOR
SICOR | ED-48348 | RODABANCA/FRONTÃO PARA BANCADA EM GRANITO, COR CINZA ANDORINHA, ESP. 2CM, ALTURA DE 10CM, INCLUSIVE REJUNTAMENTO EM MASSA PLÁSTICA NA COR DA PEDRA | m | 51.91 | 54.1 | SICOR
SICOR | ED-48347 | RODABANCA/FRONTÃO PARA BANCADA EM GRANITO, COR CINZA ANDORINHA, ESP. 2CM, ALTURA DE 7CM, INCLUSIVE REJUNTAMENTO EM MASSA PLÁSTICA NA COR DA PEDRA | m | 43.69 | 45.79 | SICOR
SICOR | ED-21636 | TESTEIRA PARA BANCADA EM GRANITO, COR CINZA ANDORINHA, ESP. 2CM, ALTURA DE 10CM, INCLUSIVE POLIMENTO, CORTE/COLAGEM EM MEIA ESQUADRIA E MASSA PLÁSTICA NA COR DA PEDRA | m | 208.46 | 222.86 | SICOR
SICOR | ED-21634 | TESTEIRA PARA BANCADA EM GRANITO, COR CINZA ANDORINHA, ESP. 2CM, ALTURA DE 3CM, INCLUSIVE POLIMENTO, CORTE/COLAGEM EM MEIA ESQUADRIA E MASSA PLÁSTICA NA COR DA PEDRA | m | 189.8 | 203.97 | SICOR
SICOR | ED-21635 | TESTEIRA PARA BANCADA EM GRANITO, COR CINZA ANDORINHA, ESP. 2CM, ALTURA DE 5CM, INCLUSIVE POLIMENTO, CORTE/COLAGEM EM MEIA ESQUADRIA E MASSA PLÁSTICA NA COR DA PEDRA | m | 195.13 | 209.37 | SICOR
SICOR | 8908 | TESTEIRA E RODABANCADA EM MÁRMORE |  |  |  | SICOR
SICOR | ED-21972 | FAIXA PARA BANCADA EM MÁRMORE, COR BRANCO COMUM, ESP. 2CM, ALTURA DE 10CM, INCLUSIVE POLIMENTO, CORTE/COLAGEM EM MEIA ESQUADRIA E MASSA PLÁSTICA NA COR DA PEDRA | m | 135.72 | 144.29 | SICOR
SICOR | ED-21970 | FAIXA PARA BANCADA EM MÁRMORE, COR BRANCO COMUM, ESP. 2CM, ALTURA DE 3CM, INCLUSIVE POLIMENTO, CORTE/COLAGEM EM MEIA ESQUADRIA E MASSA PLÁSTICA NA COR DA PEDRA | m | 116.86 | 125.2 | SICOR
SICOR | ED-21971 | FAIXA PARA BANCADA EM MÁRMORE, COR BRANCO COMUM, ESP. 2CM, ALTURA DE 5CM, INCLUSIVE POLIMENTO, CORTE/COLAGEM EM MEIA ESQUADRIA E MASSA PLÁSTICA NA COR DA PEDRA | m | 122.25 | 130.66 | SICOR
SICOR | ED-48350 | RODABANCA/FRONTÃO PARA BANCADA EM MÁRMORE, COR BRANCO COMUM, ESP. 2CM, ALTURA DE 10CM, INCLUSIVE REJUNTAMENTO EM MASSA PLÁSTICA NA COR DA PEDRA | m | 52.19 | 54.38 | SICOR
SICOR | ED-48349 | RODABANCA/FRONTÃO PARA BANCADA EM MÁRMORE, COR BRANCO COMUM, ESP. 2CM, ALTURA DE 7CM, INCLUSIVE REJUNTAMENTO EM MASSA PLÁSTICA NA COR DA PEDRA | m | 43.89 | 45.98 | SICOR
SICOR | ED-21975 | TESTEIRA PARA BANCADA EM MÁRMORE, COR BRANCO COMUM, ESP. 2CM, ALTURA DE 10CM, INCLUSIVE POLIMENTO, CORTE/COLAGEM EM MEIA ESQUADRIA E MASSA PLÁSTICA NA COR DA PEDRA | m | 208.74 | 223.14 | SICOR
SICOR | ED-21973 | TESTEIRA PARA BANCADA EM MÁRMORE, COR BRANCO COMUM, ESP. 2CM, ALTURA DE 3CM, INCLUSIVE POLIMENTO, CORTE/COLAGEM EM MEIA ESQUADRIA E MASSA PLÁSTICA NA COR DA PEDRA | m | 189.88 | 204.05 | SICOR
SICOR | ED-21974 | TESTEIRA PARA BANCADA EM MÁRMORE, COR BRANCO COMUM, ESP. 2CM, ALTURA DE 5CM, INCLUSIVE POLIMENTO, CORTE/COLAGEM EM MEIA ESQUADRIA E MASSA PLÁSTICA NA COR DA PEDRA | m | 195.27 | 209.51 | SICOR
SICOR | 8909 | BANCADA EM CONCRETO |  |  |  | SICOR
SICOR | ED-48340 | BANCADA EM CONCRETO, COR NATURAL, ESP. 4CM, APOIADA EM ALVENARIA, EXCLUSIVE ALVENARIA, RODABANCA/FRONTÃO, TESTEIRA/FAIXA, FURO EM BANCADA, CUBA METÁLICA, VÁLVULA, SIFÃO, TORNEIRA E ENGATE FLEXÍVEL | m2 | 259.75 | 273.84 | SICOR
SICOR | ED-48341 | BANCADA EM CONCRETO, COR NATURAL, ESP. 4CM, APOIADA EM CONSOLE DE METALON (50X30)MM, INCLUSIVE TESTEIRA/FAIXA E FURO EM BANCADA, EXCLUSIVE ALVENARIA, RODABANCA/FRONTÃO, CUBA METÁLICA, VÁLVULA, SIFÃO, TORNEIRA E ENGATE FLEXÍVEL | m2 | 298.99 | 313.93 | SICOR
SICOR | 8910 | PRATELEIRA DE ARDÓSIA |  |  |  | SICOR
SICOR | ED-50687 | PRATELEIRA EM ARDÓSIA, COR NATURAL, ESP. 2CM, ACABAMENTO POLIDO, APOIADA EM ALVENARIA, EXCLUSIVE ALVENARIA | m2 | 304.87 | 313.9 | SICOR
SICOR | ED-50688 | PRATELEIRA EM ARDÓSIA, COR NATURAL, ESP. 2CM, ACABAMENTO POLIDO, APOIADA EM CONSOLE DE METALON (30X20)MM, INCLUSIVE FIXAÇÃO | m2 | 340.48 | 350.51 | SICOR
SICOR | 8911 | PRATELEIRA DE GRANITO |  |  |  | SICOR
SICOR | ED-50691 | PRATELEIRA EM GRANITO, COR CINZA ANDORINHA, ESP. 2CM, ACABAMENTO POLIDO, APOIADA EM ALVENARIA, EXCLUSIVE ALVENARIA | m2 | 341.84 | 350.67 | SICOR
SICOR | ED-50692 | PRATELEIRA EM GRANITO, COR CINZA ANDORINHA, ESP. 2CM, ACABAMENTO POLIDO, APOIADA EM CONSOLE DE METALON (30X20)MM, INCLUSIVE FIXAÇÃO | m2 | 377.45 | 387.28 | SICOR
SICOR | 8912 | PRATELEIRA DE MÁRMORE |  |  |  | SICOR
SICOR | ED-50695 | PRATELEIRA EM MÁRMORE, COR BRANCO COMUM, ESP. 2CM, ACABAMENTO POLIDO, APOIADA EM ALVENARIA, EXCLUSIVE ALVENARIA | m2 | 344.63 | 353.46 | SICOR
SICOR | ED-50696 | PRATELEIRA EM MÁRMORE, COR BRANCO COMUM, ESP. 2CM, ACABAMENTO POLIDO, APOIADA EM CONSOLE DE METALON (30X20)MM, INCLUSIVE FIXAÇÃO | m2 | 380.24 | 390.07 | SICOR
SICOR | 8913 | PRATELEIRAS DE MADEIRA |  |  |  | SICOR
SICOR | ED-50693 | PRATELEIRA DE MADEIRA, COM ACABAMENTO EM VERNIZ, ESP. 3CM, APOIADA EM CONSOLE DE METALON (30X20)MM, INCLUSIVE FIXAÇÃO E APLICAÇÃO DE VERNIZ SINTÉTICO MARÍTIMO, DUAS (2) DEMÃOS, ACABAMENTO TIPO BRILHANTE | m2 | 255.84 | 261.46 | SICOR
SICOR | ED-50694 | PRATELEIRA DE MADEIRA, COM ACABAMENTO TINTA ESMALTE, ESP. 3CM, APOIADA EM CONSOLE DE METALON (30X20)MM, INCLUSIVE FIXAÇÃO, APLICAÇÃO DE TINTA ESMALTE, DUAS (2) DEMÃOS E FUNDO NIVELADOR, UMA (1) DEMÃO, EXCLUSIVE MASSA A ÓLEO | m2 | 278.29 | 284.76 | SICOR
SICOR | 8914 | PRATELEIRA DE CONCRETO |  |  |  | SICOR
SICOR | ED-50689 | PRATELEIRA EM CONCRETO PRÉ- MOLDADO, ESP. 4CM, ACABAMENTO NATADO, APOIADA EM ALVENARIA, EXCLUSIVE ALVENARIA | m2 | 170.05 | 178.93 | SICOR
SICOR | ED-50690 | PRATELEIRA EM CONCRETO PRÉ- MOLDADO, ESP. 4CM, ACABAMENTO NATADO, APOIADA EM CONSOLE DE METALON (30X20)MM, INCLUSIVE FIXAÇÃO | m2 | 212.97 | 223.13 | SICOR
SICOR | 8681 | INSTALAÇÕES ELÉTRICAS |  |  |  | SICOR
SICOR | 8915 | CABO DE COBRE FLEXÍVEL (450/750V) |  |  |  | SICOR
SICOR | ED-48966 | CABO ISOLADO DE COBRE FLEXÍVEL, CLASSE 5, ISOLAMENTO TIPO LSHF/ATOX, NÃO HALOGENADO E ANTICHAMA, DIÂMETRO DA SEÇÃO DE 10MM2, TEMPERATURA DE TRABALHO 70°C, TENSÃO NOMINAL DE OPERAÇÃO 450/750V | m | 14.72 | 15.1 | SICOR
SICOR | ED-48946 | CABO ISOLADO DE COBRE FLEXÍVEL, CLASSE 5, ISOLAMENTO TIPO LSHF/ATOX, NÃO HALOGENADO E ANTICHAMA, DIÂMETRO DA SEÇÃO DE 1,5MM2, TEMPERATURA DE TRABALHO 70°C, TENSÃO NOMINAL DE OPERAÇÃO 450/750V | m | 2.95 | 3.07 | SICOR
SICOR | ED-48971 | CABO ISOLADO DE COBRE FLEXÍVEL, CLASSE 5, ISOLAMENTO TIPO LSHF/ATOX, NÃO HALOGENADO E ANTICHAMA, DIÂMETRO DA SEÇÃO DE 16MM2, TEMPERATURA DE TRABALHO 70°C, TENSÃO NOMINAL DE OPERAÇÃO 450/750V | m | 20.26 | 20.64 | SICOR
SICOR | ED-48951 | CABO ISOLADO DE COBRE FLEXÍVEL, CLASSE 5, ISOLAMENTO TIPO LSHF/ATOX, NÃO HALOGENADO E ANTICHAMA, DIÂMETRO DA SEÇÃO DE 2,5MM2, TEMPERATURA DE TRABALHO 70°C, TENSÃO NOMINAL DE OPERAÇÃO 450/750V | m | 4.26 | 4.42 | SICOR
SICOR | ED-48976 | CABO ISOLADO DE COBRE FLEXÍVEL, CLASSE 5, ISOLAMENTO TIPO LSHF/ATOX, NÃO HALOGENADO E ANTICHAMA, DIÂMETRO DA SEÇÃO DE 25MM2, TEMPERATURA DE TRABALHO 70°C, TENSÃO NOMINAL DE OPERAÇÃO 450/750V | m | 32.74 | 33.11 | SICOR
SICOR | ED-48981 | CABO ISOLADO DE COBRE FLEXÍVEL, CLASSE 5, ISOLAMENTO TIPO LSHF/ATOX, NÃO HALOGENADO E ANTICHAMA, DIÂMETRO DA SEÇÃO DE 35MM2, TEMPERATURA DE TRABALHO 70°C, TENSÃO NOMINAL DE OPERAÇÃO 450/750V | m | 38.1 | 38.48 | SICOR
SICOR | ED-48956 | CABO ISOLADO DE COBRE FLEXÍVEL, CLASSE 5, ISOLAMENTO TIPO LSHF/ATOX, NÃO HALOGENADO E ANTICHAMA, DIÂMETRO DA SEÇÃO DE 4MM2, TEMPERATURA DE TRABALHO 70°C, TENSÃO NOMINAL DE OPERAÇÃO 450/750V | m | 6.02 | 6.21 | SICOR
SICOR | ED-48961 | CABO ISOLADO DE COBRE FLEXÍVEL, CLASSE 5, ISOLAMENTO TIPO LSHF/ATOX, NÃO HALOGENADO E ANTICHAMA, DIÂMETRO DA SEÇÃO DE 6MM2, TEMPERATURA DE TRABALHO 70°C, TENSÃO NOMINAL DE OPERAÇÃO 450/750V | m | 8.42 | 8.66 | SICOR
SICOR | 8916 | CABO DE COBRE FLEXÍVEL (0,6/1KV) |  |  |  | SICOR
SICOR | ED-4862 | CABO MULTIPOLAR ISOLADO DE QUATRO (4) VIAS, CLASSE 5, DIÂMETRO DA SEÇÃO DE 0,5MM2, TEMPERATURA DE TRABALHO 105°C, TENSÃO NOMINAL DE OPERAÇÃO 600V | m | 5.65 | 5.81 | SICOR
SICOR | ED-48998 | CABO UNIPOLAR DE COBRE FLEXÍVEL, CLASSE 5, ISOLAMENTO TIPO EPR/HEPR, NÃO HALOGENADO E ANTICHAMA, DIÂMETRO DA SEÇÃO DE 10MM2, TEMPERATURA DE TRABALHO 90°C, TENSÃO NOMINAL DE OPERAÇÃO 0,6/1KV | m | 18.2 | 18.58 | SICOR
SICOR | ED-49019 | CABO UNIPOLAR DE COBRE FLEXÍVEL, CLASSE 5, ISOLAMENTO TIPO EPR/HEPR, NÃO HALOGENADO E ANTICHAMA, DIÂMETRO DA SEÇÃO DE 120MM2, TEMPERATURA DE TRABALHO 90°C, TENSÃO NOMINAL DE OPERAÇÃO 0,6/1KV | m | 139.02 | 139.48 | SICOR
SICOR | ED-48986 | CABO UNIPOLAR DE COBRE FLEXÍVEL, CLASSE 5, ISOLAMENTO TIPO EPR/HEPR, NÃO HALOGENADO E ANTICHAMA, DIÂMETRO DA SEÇÃO DE 1,5MM2, TEMPERATURA DE TRABALHO 90°C, TENSÃO NOMINAL DE OPERAÇÃO 0,6/1KV | m | 3.8 | 3.93 | SICOR
SICOR | ED-49022 | CABO UNIPOLAR DE COBRE FLEXÍVEL, CLASSE 5, ISOLAMENTO TIPO EPR/HEPR, NÃO HALOGENADO E ANTICHAMA, DIÂMETRO DA SEÇÃO DE 150MM2, TEMPERATURA DE TRABALHO 90°C, TENSÃO NOMINAL DE OPERAÇÃO 0,6/1KV | m | 169.38 | 169.93 | SICOR
SICOR | ED-49001 | CABO UNIPOLAR DE COBRE FLEXÍVEL, CLASSE 5, ISOLAMENTO TIPO EPR/HEPR, NÃO HALOGENADO E ANTICHAMA, DIÂMETRO DA SEÇÃO DE 16MM2, TEMPERATURA DE TRABALHO 90°C, TENSÃO NOMINAL DE OPERAÇÃO 0,6/1KV | m | 22.24 | 22.62 | SICOR
SICOR | ED-49025 | CABO UNIPOLAR DE COBRE FLEXÍVEL, CLASSE 5, ISOLAMENTO TIPO EPR/HEPR, NÃO HALOGENADO E ANTICHAMA, DIÂMETRO DA SEÇÃO DE 185MM2, TEMPERATURA DE TRABALHO 90°C, TENSÃO NOMINAL DE OPERAÇÃO 0,6/1KV | m | 206.4 | 206.96 | SICOR
SICOR | ED-49028 | CABO UNIPOLAR DE COBRE FLEXÍVEL, CLASSE 5, ISOLAMENTO TIPO EPR/HEPR, NÃO HALOGENADO E ANTICHAMA, DIÂMETRO DA SEÇÃO DE 240MM2, TEMPERATURA DE TRABALHO 90°C, TENSÃO NOMINAL DE OPERAÇÃO 0,6/1KV | m | 266.36 | 266.91 | SICOR
SICOR | ED-48989 | CABO UNIPOLAR DE COBRE FLEXÍVEL, CLASSE 5, ISOLAMENTO TIPO EPR/HEPR, NÃO HALOGENADO E ANTICHAMA, DIÂMETRO DA SEÇÃO DE 2,5MM2, TEMPERATURA DE TRABALHO 90°C, TENSÃO NOMINAL DE OPERAÇÃO 0,6/1KV | m | 5.15 | 5.31 | SICOR
SICOR | ED-49004 | CABO UNIPOLAR DE COBRE FLEXÍVEL, CLASSE 5, ISOLAMENTO TIPO EPR/HEPR, NÃO HALOGENADO E ANTICHAMA, DIÂMETRO DA SEÇÃO DE 25MM2, TEMPERATURA DE TRABALHO 90°C, TENSÃO NOMINAL DE OPERAÇÃO 0,6/1KV | m | 33.12 | 33.49 | SICOR
SICOR | ED-49031 | CABO UNIPOLAR DE COBRE FLEXÍVEL, CLASSE 5, ISOLAMENTO TIPO EPR/HEPR, NÃO HALOGENADO E ANTICHAMA, DIÂMETRO DA SEÇÃO DE 300MM2, TEMPERATURA DE TRABALHO 90°C, TENSÃO NOMINAL DE OPERAÇÃO 0,6/1KV | m | 334.62 | 335.17 | SICOR
SICOR | ED-49007 | CABO UNIPOLAR DE COBRE FLEXÍVEL, CLASSE 5, ISOLAMENTO TIPO EPR/HEPR, NÃO HALOGENADO E ANTICHAMA, DIÂMETRO DA SEÇÃO DE 35MM2, TEMPERATURA DE TRABALHO 90°C, TENSÃO NOMINAL DE OPERAÇÃO 0,6/1KV | m | 44.62 | 45 | SICOR
SICOR | ED-48992 | CABO UNIPOLAR DE COBRE FLEXÍVEL, CLASSE 5, ISOLAMENTO TIPO EPR/HEPR, NÃO HALOGENADO E ANTICHAMA, DIÂMETRO DA SEÇÃO DE 4MM2, TEMPERATURA DE TRABALHO 90°C, TENSÃO NOMINAL DE OPERAÇÃO 0,6/1KV | m | 7.62 | 7.81 | SICOR
SICOR | ED-49010 | CABO UNIPOLAR DE COBRE FLEXÍVEL, CLASSE 5, ISOLAMENTO TIPO EPR/HEPR, NÃO HALOGENADO E ANTICHAMA, DIÂMETRO DA SEÇÃO DE 50MM2, TEMPERATURA DE TRABALHO 90°C, TENSÃO NOMINAL DE OPERAÇÃO 0,6/1KV | m | 52.67 | 53.08 | SICOR
SICOR | ED-48995 | CABO UNIPOLAR DE COBRE FLEXÍVEL, CLASSE 5, ISOLAMENTO TIPO EPR/HEPR, NÃO HALOGENADO E ANTICHAMA, DIÂMETRO DA SEÇÃO DE 6MM2, TEMPERATURA DE TRABALHO 90°C, TENSÃO NOMINAL DE OPERAÇÃO 0,6/1KV | m | 10.05 | 10.3 | SICOR
SICOR | ED-49013 | CABO UNIPOLAR DE COBRE FLEXÍVEL, CLASSE 5, ISOLAMENTO TIPO EPR/HEPR, NÃO HALOGENADO E ANTICHAMA, DIÂMETRO DA SEÇÃO DE 70MM2, TEMPERATURA DE TRABALHO 90°C, TENSÃO NOMINAL DE OPERAÇÃO 0,6/1KV | m | 87.75 | 88.16 | SICOR
SICOR | ED-49016 | CABO UNIPOLAR DE COBRE FLEXÍVEL, CLASSE 5, ISOLAMENTO TIPO EPR/HEPR, NÃO HALOGENADO E ANTICHAMA, DIÂMETRO DA SEÇÃO DE 95MM2, TEMPERATURA DE TRABALHO 90°C, TENSÃO NOMINAL DE OPERAÇÃO 0,6/1KV | m | 112.69 | 113.15 | SICOR
SICOR | 8917 | CORDOALHA |  |  |  | SICOR
SICOR | ED-49132 | CORDOLHA DE COBRE NÚ, SEÇÃO TRANSVERSAL DE 10MM2, ENTERRADO PARA SISTEMA DE ATERRAMENTO, EXCLUSIVE ESCAVAÇÃO E REATERRO | m | 12.67 | 12.98 | SICOR
SICOR | ED-49133 | CORDOLHA DE COBRE NÚ, SEÇÃO TRANSVERSAL DE 16MM2, ENTERRADO PARA SISTEMA DE ATERRAMENTO, EXCLUSIVE ESCAVAÇÃO E REATERRO | m | 18.11 | 18.49 | SICOR
SICOR | ED-49134 | CORDOLHA DE COBRE NÚ, SEÇÃO TRANSVERSAL DE 25MM2, ENTERRADO PARA SISTEMA DE ATERRAMENTO, EXCLUSIVE ESCAVAÇÃO E REATERRO | m | 25.03 | 25.42 | SICOR
SICOR | ED-49135 | CORDOLHA DE COBRE NÚ, SEÇÃO TRANSVERSAL DE 35MM2, ENTERRADO PARA SISTEMA DE ATERRAMENTO, EXCLUSIVE ESCAVAÇÃO E REATERRO | m | 39.42 | 39.89 | SICOR
SICOR | ED-49136 | CORDOLHA DE COBRE NÚ, SEÇÃO TRANSVERSAL DE 50MM2, ENTERRADO PARA SISTEMA DE ATERRAMENTO, EXCLUSIVE ESCAVAÇÃO E REATERRO | m | 54.61 | 55.08 | SICOR
SICOR | ED-49137 | CORDOLHA DE COBRE NÚ, SEÇÃO TRANSVERSAL DE 70MM2, ENTERRADO PARA SISTEMA DE ATERRAMENTO, EXCLUSIVE ESCAVAÇÃO E REATERRO | m | 77.27 | 77.85 | SICOR
SICOR | ED-49138 | CORDOLHA DE COBRE NÚ, SEÇÃO TRANSVERSAL DE 95MM2, ENTERRADO PARA SISTEMA DE ATERRAMENTO, EXCLUSIVE ESCAVAÇÃO E REATERRO | m | 105.41 | 105.99 | SICOR
SICOR | 8918 | CAIXA EM PVC LIGAÇÃO E PASSAGEM |  |  |  | SICOR
SICOR | ED-16634 | CAIXA DE LIGAÇÃO/PASSAGEM EM PVC RÍGIDO PARA ELETRODUTO, COM SUPORTE PARA LAJOTA, OCTOGONAL COM FUNDO MÓVEL, DIMENSÃO 4"X4", EMBUTIDA EM LAJE PRÉ-MOLDADA, INCLUSIVE FIXAÇÃO | un | 17.41 | 17.97 | SICOR
SICOR | ED-49187 | CAIXA DE LIGAÇÃO/PASSAGEM EM PVC RÍGIDO PARA ELETRODUTO, DIMENSÃO 4"X2", EMBUTIDA EM ALVENARIA, INCLUSIVE FIXAÇÃO | un | 10.26 | 11 | SICOR
SICOR | ED-49194 | CAIXA DE LIGAÇÃO/PASSAGEM EM PVC RÍGIDO PARA ELETRODUTO, DIMENSÃO 4"X2", EMBUTIDA EM PAREDE EM CHAPA DE GESSO ACARTONADO (DRYWALL), INCLUSIVE FIXAÇÃO | un | 13.36 | 14.21 | SICOR
SICOR | ED-49188 | CAIXA DE LIGAÇÃO/PASSAGEM EM PVC RÍGIDO PARA ELETRODUTO, DIMENSÃO 4"X4", EMBUTIDA EM ALVENARIA, INCLUSIVE FIXAÇÃO | un | 13.96 | 14.82 | SICOR
SICOR | ED-49195 | CAIXA DE LIGAÇÃO/PASSAGEM EM PVC RÍGIDO PARA ELETRODUTO, DIMENSÃO 4"X4", EMBUTIDA EM PAREDE EM CHAPA DE GESSO ACARTONADO (DRYWALL), INCLUSIVE FIXAÇÃO | un | 15.43 | 16.33 | SICOR
SICOR | ED-49191 | CAIXA DE LIGAÇÃO/PASSAGEM EM PVC RÍGIDO PARA ELETRODUTO, OCTOGONAL COM ANEL DESLIZANTE, DIMENSÃO 3"X3", EMBUTIDA EM LAJE, INCLUSIVE FIXAÇÃO | un | 11.97 | 12.61 | SICOR
SICOR | ED-49190 | CAIXA DE LIGAÇÃO/PASSAGEM EM PVC RÍGIDO PARA ELETRODUTO, OCTOGONAL COM FUNDO FIXO REFORÇADO, DIMENSÃO 4"X4", EMBUTIDA EM LAJE, INCLUSIVE FIXAÇÃO | un | 11.91 | 12.55 | SICOR
SICOR | ED-49189 | CAIXA DE LIGAÇÃO/PASSAGEM EM PVC RÍGIDO PARA ELETRODUTO, OCTOGONAL COM FUNDO MÓVEL, DIMENSÃO 4"X4", EMBUTIDA EM LAJE, INCLUSIVE FIXAÇÃO | un | 10.58 | 11.14 | SICOR
SICOR | ED-49192 | CAIXA DE LIGAÇÃO/PASSAGEM EM PVC RÍGIDO PARA ELETRODUTO ROSCÁVEL, DIMENSÃO 4"X2", EMBUTIDA EM ALVENARIA, INCLUSIVE FIXAÇÃO | un | 10.35 | 11.09 | SICOR
SICOR | ED-49193 | CAIXA DE LIGAÇÃO/PASSAGEM EM PVC RÍGIDO PARA ELETRODUTO ROSCÁVEL, DIMENSÃO 4"X4", EMBUTIDA EM ALVENARIA, INCLUSIVE FIXAÇÃO | un | 14.09 | 14.95 | SICOR
SICOR | ED-49196 | CAIXA ESTANQUE DE LIGAÇÃO/PASSAGEM EM PVC RÍGIDO PARA ELETRODUTO, DIMENSÃO 4"X2", EMBUTIDA EM ALVENARIA, INCLUSIVE FIXAÇÃO | un | 83.23 | 84.76 | SICOR
SICOR | 8919 | CAIXA METÁLICA DE LIGAÇÃO E PASSAGEM |  |  |  | SICOR
SICOR | ED-49197 | CAIXA DE INSPEÇÃO EM CONCRETO, TIPO "ZA" PASSEIO, PADRÃO CEMIG, DIMENSÃO (28X28)CM, ALTURA 40CM, COM TAMPA E ARO ARTICULADO EM FERRO FUNDIDO, INCLUSIVE ESCAVAÇÃO, APILOAMENTO, LASTRO DE BRITA, REATERRO E TRANSPORTE COM RETIRADA DO MATERIAL ESCAVADO (EM CAÇAMBA) | un | 291.46 | 297.32 | SICOR
SICOR | ED-49200 | CAIXA DE INSPEÇÃO EM CONCRETO, TIPO "ZB" GARAGEM, PADRÃO CEMIG, DIMENSÃO (52X44)CM, ALTURA 70CM, COM TAMPA E ARO ARTICULADO EM FERRO FUNDIDO, INCLUSIVE ESCAVAÇÃO, APILOAMENTO, LASTRO DE BRITA, REATERRO E TRANSPORTE COM RETIRADA DO MATERIAL ESCAVADO (EM CAÇAMBA) | un | 1177.8 | 1187.08 | SICOR
SICOR | ED-49199 | CAIXA DE INSPEÇÃO EM CONCRETO, TIPO "ZB" PASSEIO, PADRÃO CEMIG, DIMENSÃO (52X44)CM, ALTURA 70CM, COM TAMPA E ARO ARTICULADO EM FERRO FUNDIDO, INCLUSIVE ESCAVAÇÃO, APILOAMENTO, LASTRO DE BRITA, REATERRO E TRANSPORTE COM RETIRADA DO MATERIAL ESCAVADO (EM CAÇAMBA) | un | 1037.92 | 1049 | SICOR
SICOR | ED-49202 | CAIXA DE INSPEÇÃO EM CONCRETO, TIPO "ZC" GARAGEM, PADRÃO CEMIG, DIMENSÃO (77X67)CM, ALTURA 90CM, COM TAMPA E ARO ARTICULADO EM FERRO FUNDIDO, INCLUSIVE ESCAVAÇÃO, APILOAMENTO, LASTRO DE BRITA, REATERRO E TRANSPORTE COM RETIRADA DO MATERIAL ESCAVADO (EM CAÇAMBA) | un | 2150.93 | 2169.07 | SICOR
SICOR | ED-49201 | CAIXA DE INSPEÇÃO EM CONCRETO, TIPO "ZC" PASSEIO, PADRÃO CEMIG, DIMENSÃO (77X67)CM, ALTURA 90CM, COM TAMPA E ARO ARTICULADO EM FERRO FUNDIDO, INCLUSIVE ESCAVAÇÃO, APILOAMENTO, LASTRO DE BRITA, REATERRO E TRANSPORTE COM RETIRADA DO MATERIAL ESCAVADO (EM CAÇAMBA) | un | 1999.23 | 2017.37 | SICOR
SICOR | ED-22342 | CAIXA DE INSPEÇÃO, TIPO "ZD" GARAGEM, PADRÃO CEMIG, DIMENSÃO (100X75)CM, ALTURA 120CM, COM TAMPA E ARO ARTICULADO EM FERRO FUNDIDO, INCLUSIVE ESCAVAÇÃO, APILOAMENTO, LASTRO DE BRITA, REATERRO E TRANSPORTE E RETIRADA DO MATERIAL ESCAVADO (EM CAÇAMBA) | un | 5453.27 | 5489.2 | SICOR
SICOR | ED-49151 | CAIXA DE PASSAGEM, DIMENSÃO (10X10)CM, EM CHAPA DE AÇO, TIPO DE SOBREPOR, COM ACABAMENTO EM PINTURA ELETROSTÁTICA E TAMPA CEGA, INCLUSIVE FIXAÇÃO EM ALVENARIA | un | 49.05 | 50.57 | SICOR
SICOR | ED-49148 | CAIXA DE PASSAGEM, DIMENSÃO (15X15)CM, EM CHAPA DE AÇO, TIPO DE EMBUTIR, COM ACABAMENTO EM PINTURA ELETROSTÁTICA E TAMPA CEGA, INCLUSIVE FIXAÇÃO EM ALVENARIA | un | 89.23 | 92.93 | SICOR
SICOR | ED-49152 | CAIXA DE PASSAGEM, DIMENSÃO (15X15)CM, EM CHAPA DE AÇO, TIPO DE SOBREPOR, COM ACABAMENTO EM PINTURA ELETROSTÁTICA E TAMPA CEGA, INCLUSIVE FIXAÇÃO EM ALVENARIA | un | 62.75 | 64.49 | SICOR
SICOR | ED-49149 | CAIXA DE PASSAGEM, DIMENSÃO (20X20)CM, EM CHAPA DE AÇO, TIPO DE EMBUTIR, COM ACABAMENTO EM PINTURA ELETROSTÁTICA E TAMPA CEGA, INCLUSIVE FIXAÇÃO EM ALVENARIA | un | 133.42 | 137.61 | SICOR
SICOR | ED-49153 | CAIXA DE PASSAGEM, DIMENSÃO (20X20)CM, EM CHAPA DE AÇO, TIPO DE SOBREPOR, COM ACABAMENTO EM PINTURA ELETROSTÁTICA E TAMPA CEGA, INCLUSIVE FIXAÇÃO EM ALVENARIA | un | 95.01 | 96.95 | SICOR
SICOR | ED-49154 | CAIXA DE PASSAGEM, DIMENSÃO (25X25)CM, EM CHAPA DE AÇO, TIPO DE SOBREPOR, COM ACABAMENTO EM PINTURA ELETROSTÁTICA E TAMPA CEGA, INCLUSIVE FIXAÇÃO EM ALVENARIA | un | 118.87 | 120.97 | SICOR
SICOR | ED-5571 | CAIXA DE PASSAGEM, DIMENSÃO (30X30)CM, EM CHAPA DE AÇO, TIPO DE EMBUTIR, COM ACABAMENTO EM PINTURA ELETROSTÁTICA E TAMPA CEGA, INCLUSIVE FIXAÇÃO EM ALVENARIA | un | 209.2 | 214.25 | SICOR
SICOR | ED-49155 | CAIXA DE PASSAGEM, DIMENSÃO (30X30)CM, EM CHAPA DE AÇO, TIPO DE SOBREPOR, COM ACABAMENTO EM PINTURA ELETROSTÁTICA E TAMPA CEGA, INCLUSIVE FIXAÇÃO EM ALVENARIA | un | 180.66 | 182.96 | SICOR
SICOR | ED-49164 | CAIXA DE PASSAGEM PARA PISO EM ALUMÍNIO, TAMPA REVERSÍVEL (ANTIDERRAPANTE OU LISA), DIMENSÃO (100X100X60)MM, INCLUSIVE ACESSÓRIOS E FIXAÇÃO | un | 75.39 | 78.41 | SICOR
SICOR | ED-49165 | CAIXA DE PASSAGEM PARA PISO EM ALUMÍNIO, TAMPA REVERSÍVEL (ANTIDERRAPANTE OU LISA), DIMENSÃO (200X200X100)MM, INCLUSIVE ACESSÓRIOS E FIXAÇÃO | un | 144.15 | 147.23 | SICOR
SICOR | ED-49166 | CAIXA DE PASSAGEM PARA PISO EM ALUMÍNIO, TAMPA REVERSÍVEL (ANTIDERRAPANTE OU LISA), DIMENSÃO (300X300X120)MM, INCLUSIVE ACESSÓRIOS E FIXAÇÃO | un | 273.02 | 276.73 | SICOR
SICOR | ED-49167 | CAIXA DE PASSAGEM PARA PISO EM ALUMÍNIO, TAMPA REVERSÍVEL (ANTIDERRAPANTE OU LISA), DIMENSÃO (400X400X200)MM, INCLUSIVE ACESSÓRIOS E FIXAÇÃO | un | 611.49 | 614.9 | SICOR
SICOR | 8920 | CAIXA DE PASSAGEM EM ALVENARIA |  |  |  | SICOR
SICOR | ED-49171 | CAIXA DE PASSAGEM EM ALVENARIA E TAMPA DE CONCRETO, FUNDO DE BRITA, TIPO 1, DIMENSÃO (25X25X50)CM, INCLUSIVE ESCAVAÇÃO, REATERRO E BOTA-FORA | un | 202.92 | 211.03 | SICOR
SICOR | ED-49168 | CAIXA DE PASSAGEM EM ALVENARIA E TAMPA DE CONCRETO, FUNDO DE BRITA, TIPO 1, DIMENSÃO (30X30X40)CM, INCLUSIVE ESCAVAÇÃO, REATERRO E BOTA-FORA | un | 199.85 | 207.84 | SICOR
SICOR | ED-49169 | CAIXA DE PASSAGEM EM ALVENARIA E TAMPA DE CONCRETO, FUNDO DE BRITA, TIPO 1, DIMENSÃO (40X40X60)CM, INCLUSIVE ESCAVAÇÃO, REATERRO E BOTA-FORA | un | 354.01 | 368.03 | SICOR
SICOR | ED-49170 | CAIXA DE PASSAGEM EM ALVENARIA E TAMPA DE CONCRETO, FUNDO DE BRITA, TIPO 1, DIMENSÃO (50X50X60)CM, INCLUSIVE ESCAVAÇÃO, REATERRO E BOTA-FORA | un | 439.97 | 457.35 | SICOR
SICOR | 8921 | CAIXA DE PASSAGEM PARA TELEFONIA |  |  |  | SICOR
SICOR | ED-49186 | CAIXA DE TELEFONIA/REDE/CFTV, DIMENSÃO (100X100)CM, EM CHAPA DE AÇO GALVANIZADO, TIPO DE EMBUTIR, COM FECHO E ACABAMENTO EM PINTURA ELETROSTÁTICA, INCLUSIVE INSTALAÇÃO | un | 1533.91 | 1548.23 | SICOR
SICOR | ED-29066 | CAIXA DE TELEFONIA/REDE/CFTV, DIMENSÃO (120X120)CM, EM CHAPA DE AÇO GALVANIZADO, TIPO DE EMBUTIR, COM FECHO E ACABAMENTO EM PINTURA ELETROSTÁTICA, INCLUSIVE INSTALAÇÃO | un | 1950.23 | 1971.22 | SICOR
SICOR | ED-49227 | CAIXA DE TELEFONIA/REDE/CFTV, DIMENSÃO (150X150)CM, EM CHAPA DE AÇO GALVANIZADO, TIPO DE EMBUTIR, COM FECHO E ACABAMENTO EM PINTURA ELETROSTÁTICA, INCLUSIVE INSTALAÇÃO | un | 3042.04 | 3064.79 | SICOR
SICOR | ED-5560 | CAIXA DE TELEFONIA/REDE/CFTV, DIMENSÃO (20X20)CM, EM CHAPA DE AÇO GALVANIZADO, TIPO DE EMBUTIR, COM FECHO E ACABAMENTO EM PINTURA ELETROSTÁTICA, INCLUSIVE FIXAÇÃO | un | 134.09 | 138.66 | SICOR
SICOR | ED-49218 | CAIXA DE TELEFONIA/REDE/CFTV, DIMENSÃO (20X20)CM, EM CHAPA DE AÇO GALVANIZADO, TIPO DE SOBREPOR, COM FECHO E ACABAMENTO EM PINTURA ELETROSTÁTICA, INCLUSIVE INSTALAÇÃO | un | 151.95 | 156.22 | SICOR
SICOR | ED-49183 | CAIXA DE TELEFONIA/REDE/CFTV, DIMENSÃO (40X40)CM, EM CHAPA DE AÇO GALVANIZADO, TIPO DE EMBUTIR, COM FECHO E ACABAMENTO EM PINTURA ELETROSTÁTICA, INCLUSIVE INSTALAÇÃO | un | 309.14 | 314.79 | SICOR
SICOR | ED-49220 | CAIXA DE TELEFONIA/REDE/CFTV, DIMENSÃO (40X40)CM, EM CHAPA DE AÇO GALVANIZADO, TIPO DE SOBREPOR, COM FECHO E ACABAMENTO EM PINTURA ELETROSTÁTICA, INCLUSIVE INSTALAÇÃO | un | 241.9 | 246.77 | SICOR
SICOR | ED-49184 | CAIXA DE TELEFONIA/REDE/CFTV, DIMENSÃO (60X60)CM, EM CHAPA DE AÇO GALVANIZADO, TIPO DE EMBUTIR, COM FECHO E ACABAMENTO EM PINTURA ELETROSTÁTICA, INCLUSIVE INSTALAÇÃO | un | 533.83 | 540.43 | SICOR
SICOR | ED-49222 | CAIXA DE TELEFONIA/REDE/CFTV, DIMENSÃO (60X60)CM, EM CHAPA DE AÇO GALVANIZADO, TIPO DE SOBREPOR, COM FECHO E ACABAMENTO EM PINTURA ELETROSTÁTICA, INCLUSIVE INSTALAÇÃO | un | 391.92 | 397.17 | SICOR
SICOR | ED-49185 | CAIXA DE TELEFONIA/REDE/CFTV, DIMENSÃO (80X80)CM, EM CHAPA DE AÇO GALVANIZADO, TIPO DE EMBUTIR, COM FECHO E ACABAMENTO EM PINTURA ELETROSTÁTICA, INCLUSIVE INSTALAÇÃO | un | 842.75 | 853.37 | SICOR
SICOR | ED-49224 | CAIXA DE TELEFONIA/REDE/CFTV, DIMENSÃO (80X80)CM, EM CHAPA DE AÇO GALVANIZADO, TIPO DE SOBREPOR, COM FECHO E ACABAMENTO EM PINTURA ELETROSTÁTICA, INCLUSIVE INSTALAÇÃO | un | 689.28 | 697.8 | SICOR
SICOR | ED-27189 | CAIXA PRÉ-MOLDADA PARA ENTRADA TELEFÔNICA SUBTERRÂNEA, TIPO R1, MEDIDAS INTERNAS (60X35X50)CM, INCLUSIVE ESCAVAÇÃO, APILOAMENTO, LASTRO DE BRITA, REATERRO E TRANSPORTE COM RETIRADA DO MATERIAL ESCAVADO (EM CAÇAMBA) | un | 566 | 578.92 | SICOR
SICOR | ED-49176 | CAIXA PRÉ-MOLDADA PARA ENTRADA TELEFÔNICA SUBTERRÂNEA, TIPO R2, MEDIDAS INTERNAS (107X52X50)CM, INCLUSIVE ESCAVAÇÃO, APILOAMENTO, LASTRO DE BRITA, REATERRO E TRANSPORTE COM RETIRADA DO MATERIAL ESCAVADO (EM CAÇAMBA) | un | 1219.38 | 1237.85 | SICOR
SICOR | ED-49174 | CAIXA SUBTERRÂNEA, TIPO P20, EM FERRO FUNDIDO COM TAMPA, INCLUSIVE ESCAVAÇÃO, REATERRO, LASTRO DE BRITA E TRANSPORTE COM RETIRADA DO MATERIAL ESCAVADO (EM CAÇAMBA) | un | 360.32 | 364.16 | SICOR
SICOR | 8922 | INTERRUPTOR, TOMADA E ACESSÓRIOS |  |  |  | SICOR
SICOR | ED-49058 | CAMPAINHA DE EMBUTIR, TIPO CIGARRA, TENSÃO 110V, COM PLACA 4"X2", INCLUSIVE ACESSÓRIOS PARA FIXAÇÃO | un | 96.34 | 100.52 | SICOR
SICOR | ED-49057 | CAMPAINHA DE SOBREPOR, TIPO CIGARRA, TENSÃO 127V OU 220V, INCLUSIVE ACESSÓRIOS PARA FIXAÇÃO | un | 72.16 | 76.34 | SICOR
SICOR | ED-15740 | CONJUNTO DE DOIS (2) INTERRUPTORES BIPOLAR SIMPLES, CORRENTE 10A, TENSÃO 250V, (10A-250V), COM PLACA 4"X2" DE DOIS (2) POSTOS, INCLUSIVE FORNECIMENTO, INSTALAÇÃO, SUPORTE, MÓDULO E PLACA | un | 66.88 | 69.08 | SICOR
SICOR | ED-15783 | CONJUNTO DE DOIS (2) INTERRUPTORES BIPOLAR SIMPLES, CORRENTE 10A, TENSÃO 250V, (10A-250V), COM PLACA 4"X4" DE DOIS (2) POSTOS, INCLUSIVE FORNECIMENTO, INSTALAÇÃO, SUPORTE, MÓDULO E PLACA | un | 75.2 | 77.45 | SICOR
SICOR | ED-15788 | CONJUNTO DE DOIS (2) INTERRUPTORES BIPOLAR SIMPLES, CORRENTE 10A, TENSÃO 250V, (10A-250V) E DOIS (2) INTERRUPTORES PARALELOS, CORRENTE 10A, TENSÃO 250V, (10A-250V), COM PLACA 4"X4" DE QUATRO (4) POSTOS, INCLUSIVE FORNECIMENTO, INSTALAÇÃO, SUPORTE, MÓDULO E PLACA | un | 117.17 | 120.98 | SICOR
SICOR | ED-15747 | CONJUNTO DE DOIS (2) INTERRUPTORES BIPOLAR SIMPLES, CORRENTE 10A, TENSÃO 250V, (10A-250V) E UM (1) INTERRUPTOR PARALELO, CORRENTE 10A, TENSÃO 250V, (10A-250V), COM PLACA 4"X2" DE TRÊS (3) POSTOS, INCLUSIVE FORNECIMENTO, INSTALAÇÃO, SUPORTE, MÓDULO E PLACA | un | 89.64 | 92.62 | SICOR
SICOR | ED-15773 | CONJUNTO DE DOIS (2) INTERRUPTORES BIPOLAR SIMPLES, CORRENTE 10A, TENSÃO 250V, (10A-250V) E UMA (1) TOMADA PADRÃO, TRÊS (3) POLOS, CORRENTE 10A, TENSÃO 250V, (2P+T/10A-250V), COM PLACA 4"X2" DE TRÊS (3) POSTOS, INCLUSIVE FORNECIMENTO, INSTALAÇÃO, SUPORTE, MÓDULO E PLACA | un | 82.81 | 85.79 | SICOR
SICOR | ED-15776 | CONJUNTO DE DOIS (2) INTERRUPTORES BIPOLAR SIMPLES, CORRENTE 10A, TENSÃO 250V, (10A-250V) E UMA (1) TOMADA PADRÃO, TRÊS (3) POLOS, CORRENTE 20A, TENSÃO 250V, (2P+T/20A-250V), COM PLACA 4"X2" DE TRÊS (3) POSTOS, INCLUSIVE FORNECIMENTO, INSTALAÇÃO, SUPORTE, MÓDULO E PLACA | un | 85.42 | 88.4 | SICOR
SICOR | ED-15772 | CONJUNTO DE DOIS (2) INTERRUPTORES PARALELO, CORRENTE 10A, TENSÃO 250V, (10A-250V) E UMA (1) TOMADA PADRÃO, TRÊS (3) POLOS, CORRENTE 10A, TENSÃO 250V, (2P+T/10A-250V), COM PLACA 4"X2" DE TRÊS (3) POSTOS, INCLUSIVE FORNECIMENTO, INSTALAÇÃO, SUPORTE, MÓDULO E PLACA | un | 72.51 | 75.25 | SICOR
SICOR | ED-15775 | CONJUNTO DE DOIS (2) INTERRUPTORES PARALELO, CORRENTE 10A, TENSÃO 250V, (10A-250V) E UMA (1) TOMADA PADRÃO, TRÊS (3) POLOS, CORRENTE 20A, TENSÃO 250V, (2P+T/20A-250V), COM PLACA 4"X2" DE TRÊS (3) POSTOS, INCLUSIVE FORNECIMENTO, INSTALAÇÃO, SUPORTE, MÓDULO E PLACA | un | 75.12 | 77.86 | SICOR
SICOR | ED-15745 | CONJUNTO DE DOIS (2) INTERRUPTORES PARALELOS, CORRENTE 10A, TENSÃO 250V, (10A-250V), COM PLACA 4"X2" DE DOIS (2) POSTOS, INCLUSIVE FORNECIMENTO, INSTALAÇÃO, SUPORTE, MÓDULO E PLACA | un | 56.58 | 58.54 | SICOR
SICOR | ED-15739 | CONJUNTO DE DOIS (2) INTERRUPTORES SIMPLES, CORRENTE 10A, TENSÃO 250V, (10A-250V), COM PLACA 4"X2" DE DOIS (2) POSTOS, INCLUSIVE FORNECIMENTO, INSTALAÇÃO, SUPORTE, MÓDULO E PLACA | un | 45.88 | 47.84 | SICOR
SICOR | ED-15782 | CONJUNTO DE DOIS (2) INTERRUPTORES SIMPLES, CORRENTE 10A, TENSÃO 250V, (10A-250V), COM PLACA 4"X4" DE DOIS (2) POSTOS, INCLUSIVE FORNECIMENTO, INSTALAÇÃO, SUPORTE, MÓDULO E PLACA | un | 54.2 | 56.21 | SICOR
SICOR | ED-15787 | CONJUNTO DE DOIS (2) INTERRUPTORES SIMPLES, CORRENTE 10A, TENSÃO 250V, (10A-250V) E DOIS (2) INTERRUPTORES PARALELOS, CORRENTE 10A, TENSÃO 250V, (10A-250V), COM PLACA 4"X4" DE QUATRO (4) POSTOS, INCLUSIVE FORNECIMENTO, INSTALAÇÃO, SUPORTE, MÓDULO E PLACA | un | 96.17 | 99.74 | SICOR
SICOR | ED-15746 | CONJUNTO DE DOIS (2) INTERRUPTORES SIMPLES, CORRENTE 10A, TENSÃO 250V, (10A-250V) E UM (1) INTERRUPTOR PARALELO, CORRENTE 10A, TENSÃO 250V, (10A-250V), COM PLACA 4"X2" DE TRÊS (3) POSTOS, INCLUSIVE FORNECIMENTO, INSTALAÇÃO, SUPORTE, MÓDULO E PLACA | un | 68.64 | 71.38 | SICOR
SICOR | ED-15771 | CONJUNTO DE DOIS (2) INTERRUPTORES SIMPLES, CORRENTE 10A, TENSÃO 250V, (10A-250V) E UMA (1) TOMADA PADRÃO, TRÊS (3) POLOS, CORRENTE 10A, TENSÃO 250V, (2P+T/10A-250V), COM PLACA 4"X2" DE TRÊS (3) POSTOS, INCLUSIVE FORNECIMENTO, INSTALAÇÃO, SUPORTE, MÓDULO E PLACA | un | 61.81 | 64.55 | SICOR
SICOR | ED-15774 | CONJUNTO DE DOIS (2) INTERRUPTORES SIMPLES, CORRENTE 10A, TENSÃO 250V, (10A-250V) E UMA (1) TOMADA PADRÃO, TRÊS (3) POLOS, CORRENTE 20A, TENSÃO 250V, (2P+T/20A-250V), COM PLACA 4"X2" DE TRÊS (3) POSTOS, INCLUSIVE FORNECIMENTO, INSTALAÇÃO, SUPORTE, MÓDULO E PLACA | un | 64.42 | 67.16 | SICOR
SICOR | ED-15789 | CONJUNTO DE DOIS (2) MÓDULOS COM FURO PARA SAÍDA DE FIO Ø 10MM, COM PLACA 4"X4" DE DOIS (2) POSTO, INCLUSIVE FORNECIMENTO, INSTALAÇÃO, SUPORTE, MÓDULO E PLACA | un | 27.74 | 28.35 | SICOR
SICOR | ED-15755 | CONJUNTO DE DUAS (2) TOMADAS PADRÃO, TRÊS (3) POLOS, CORRENTE 10A, TENSÃO 250V, (2P+T/10A-250V), COM PLACA 4"X2" DE DOIS (2) POSTOS, INCLUSIVE FORNECIMENTO, INSTALAÇÃO, SUPORTE, MÓDULO E PLACA | un | 42.92 | 44.88 | SICOR
SICOR | ED-15790 | CONJUNTO DE DUAS (2) TOMADAS PADRÃO, TRÊS (3) POLOS, CORRENTE 10A, TENSÃO 250V, (2P+T/10A-250V), COM PLACA 4"X4" DE DOIS (2) POSTOS, INCLUSIVE FORNECIMENTO, INSTALAÇÃO, SUPORTE, MÓDULO E PLACA | un | 51.24 | 53.25 | SICOR
SICOR | ED-15756 | CONJUNTO DE DUAS (2) TOMADAS PADRÃO, TRÊS (3) POLOS, CORRENTE 20A, TENSÃO 250V, (2P+T/20A-250V), COM PLACA 4"X2" DE DOIS (2) POSTOS, INCLUSIVE FORNECIMENTO, INSTALAÇÃO, SUPORTE, MÓDULO E PLACA | un | 48.14 | 50.1 | SICOR
SICOR | ED-15791 | CONJUNTO DE DUAS (2) TOMADAS PADRÃO, TRÊS (3) POLOS, CORRENTE 20A, TENSÃO 250V, (2P+T/20A-250V), COM PLACA 4"X4" DE DOIS (2) POSTOS, INCLUSIVE FORNECIMENTO, INSTALAÇÃO, SUPORTE, MÓDULO E PLACA | un | 56.46 | 58.47 | SICOR
SICOR | ED-15757 | CONJUNTO DE DUAS (2) TOMADAS PADRÃO VERMELHA, USO ESPECÍFICO, TRÊS (3) POLOS, CORRENTE 20A, TENSÃO 250V, (2P+T/20A-250V), COM PLACA 4"X2" DE DOIS (2) POSTOS, INCLUSIVE FORNECIMENTO, INSTALAÇÃO, SUPORTE, MÓDULO E PLACA | un | 62.94 | 64.9 | SICOR
SICOR | ED-15793 | CONJUNTO DE DUAS (2) TOMADAS PADRÃO VERMELHA, USO ESPECÍFICO, TRÊS (3) POLOS, CORRENTE 20A, TENSÃO 250V, (2P+T/20A-250V), COM PLACA 4"X4" DE DOIS (2) POSTOS, INCLUSIVE FORNECIMENTO, INSTALAÇÃO, SUPORTE, MÓDULO E PLACA | un | 71.26 | 73.27 | SICOR
SICOR | ED-15759 | CONJUNTO DE DUAS (2) TOMADAS USB (CONECTOR USB TIPO A), CORRENTE 1A, TENSÃO 5V, (1A-5V), COM PLACA 4"X2" DE DOIS (2) POSTOS, INCLUSIVE FORNECIMENTO, INSTALAÇÃO, SUPORTE, MÓDULO E PLACA | un | 176.26 | 178.22 | SICOR
SICOR | ED-15785 | CONJUNTO DE QUATRO (4) INTERRUPTORES BIPOLAR SIMPLES, CORRENTE 10A, TENSÃO 250V, (10A-250V), COM PLACA 4"X4" DE QUATRO (4) POSTOS, INCLUSIVE FORNECIMENTO, INSTALAÇÃO, SUPORTE, MÓDULO E PLACA | un | 127.47 | 131.52 | SICOR
SICOR | ED-15784 | CONJUNTO DE QUATRO (4) INTERRUPTORES SIMPLES, CORRENTE 10A, TENSÃO 250V, (10A-250V), COM PLACA 4"X4" DE QUATRO (4) POSTOS, INCLUSIVE FORNECIMENTO, INSTALAÇÃO, SUPORTE, MÓDULO E PLACA | un | 85.47 | 89.04 | SICOR
SICOR | ED-15786 | CONJUNTO DE SEIS (6) INTERRUPTORES SIMPLES, CORRENTE 10A, TENSÃO 250V, (10A-250V), COM PLACA 4"X4" DE SEIS (6) POSTOS, INCLUSIVE FORNECIMENTO, INSTALAÇÃO, SUPORTE, MÓDULO E PLACA | un | 120.79 | 125.92 | SICOR
SICOR | ED-15742 | CONJUNTO DE TRÊS (3) INTERRUPTORES BIPOLAR SIMPLES, CORRENTE 10A, TENSÃO 250V, (10A-250V), COM PLACA 4"X2" DE TRÊS (3) POSTOS, INCLUSIVE FORNECIMENTO, INSTALAÇÃO, SUPORTE, MÓDULO E PLACA | un | 94.79 | 97.89 | SICOR
SICOR | ED-15741 | CONJUNTO DE TRÊS (3) INTERRUPTORES SIMPLES, CORRENTE 10A, TENSÃO 250V, (10A-250V), COM PLACA 4"X2" DE TRÊS (3) POSTOS, INCLUSIVE FORNECIMENTO, INSTALAÇÃO, SUPORTE, MÓDULO E PLACA | un | 63.29 | 66.03 | SICOR
SICOR | ED-15735 | CONJUNTO DE UM (1) INTERRUPTOR BIPOLAR SIMPLES, CORRENTE 10A, TENSÃO 250V, (10A-250V), COM PLACA 4"X2" DE UM (1) POSTO, INCLUSIVE FORNECIMENTO, INSTALAÇÃO, SUPORTE, MÓDULO E PLACA | un | 42.2 | 43.5 | SICOR
SICOR | ED-15744 | CONJUNTO DE UM (1) INTERRUPTOR BIPOLAR SIMPLES, CORRENTE 10A, TENSÃO 250V, (10A-250V) E UM (1) INTERRUPTOR PARALELO, CORRENTE 10A, TENSÃO 250V, (10A-250V), COM PLACA 4"X2" DE DOIS (2) POSTOS, INCLUSIVE FORNECIMENTO, INSTALAÇÃO, SUPORTE, MÓDULO E PLACA | un | 61.73 | 63.81 | SICOR
SICOR | ED-15767 | CONJUNTO DE UM (1) INTERRUPTOR BIPOLAR SIMPLES, CORRENTE 10A, TENSÃO 250V, (10A-250V) E UMA (1) TOMADA PADRÃO, TRÊS (3) POLOS, CORRENTE 10A, TENSÃO 250V, (2P+T/10A-250V), COM PLACA 4"X2" DE DOIS (2) POSTOS, INCLUSIVE FORNECIMENTO, INSTALAÇÃO, SUPORTE, MÓDULO E PLACA | un | 54.9 | 56.98 | SICOR
SICOR | ED-15770 | CONJUNTO DE UM (1) INTERRUPTOR BIPOLAR SIMPLES, CORRENTE 10A, TENSÃO 250V, (10A-250V) E UMA (1) TOMADA PADRÃO, TRÊS (3) POLOS, CORRENTE 20A, TENSÃO 250V, (2P+T/20A-250V), COM PLACA 4"X2" DE DOIS (2) POSTOS, INCLUSIVE FORNECIMENTO, INSTALAÇÃO, SUPORTE, MÓDULO E PLACA | un | 57.51 | 59.59 | SICOR
SICOR | ED-15737 | CONJUNTO DE UM (1) INTERRUPTOR INTERMEDIÁRIO, CORRENTE 10A, TENSÃO 250V, (10A-250V), COM PLACA 4"X2" DE UM (1) POSTO, INCLUSIVE FORNECIMENTO, INSTALAÇÃO, SUPORTE, MÓDULO E PLACA | un | 44.17 | 45.47 | SICOR
SICOR | ED-15736 | CONJUNTO DE UM (1) INTERRUPTOR PARALELO, CORRENTE 10A, TENSÃO 250V, (10A-250V), COM PLACA 4"X2" DE UM (1) POSTO, INCLUSIVE FORNECIMENTO, INSTALAÇÃO, SUPORTE, MÓDULO E PLACA | un | 37.05 | 38.23 | SICOR
SICOR | ED-15766 | CONJUNTO DE UM (1) INTERRUPTOR PARALELO, CORRENTE 10A, TENSÃO 250V, (10A-250V) E UMA (1) TOMADA PADRÃO, TRÊS (3) POLOS, CORRENTE 10A, TENSÃO 250V, (2P+T/10A-250V), COM PLACA 4"X2" DE DOIS (2) POSTOS, INCLUSIVE FORNECIMENTO, INSTALAÇÃO, SUPORTE, MÓDULO E PLACA | un | 49.75 | 51.71 | SICOR
SICOR | ED-15769 | CONJUNTO DE UM (1) INTERRUPTOR PARALELO, CORRENTE 10A, TENSÃO 250V, (10A-250V) E UMA (1) TOMADA PADRÃO, TRÊS (3) POLOS, CORRENTE 20A, TENSÃO 250V, (2P+T/20A-250V), COM PLACA 4"X2" DE DOIS (2) POSTOS, INCLUSIVE FORNECIMENTO, INSTALAÇÃO, SUPORTE, MÓDULO E PLACA | un | 52.36 | 54.32 | SICOR
SICOR | ED-15738 | CONJUNTO DE UM (1) INTERRUPTOR PULSADOR (CAMPAINHA), CORRENTE 10A, TENSÃO 250V, (10A-250V), COM PLACA 4"X2" DE UM (1) POSTO, INCLUSIVE FORNECIMENTO, INSTALAÇÃO, SUPORTE, MÓDULO E PLACA | un | 37.49 | 38.67 | SICOR
SICOR | ED-15733 | CONJUNTO DE UM (1) INTERRUPTOR SIMPLES, CORRENTE 10A, TENSÃO 250V, (10A-250V), COM PLACA 4"X2" DE UM (1) POSTO, INCLUSIVE FORNECIMENTO, INSTALAÇÃO, SUPORTE, MÓDULO E PLACA | un | 31.7 | 32.88 | SICOR
SICOR | ED-15743 | CONJUNTO DE UM (1) INTERRUPTOR SIMPLES, CORRENTE 10A, TENSÃO 250V, (10A-250V) E UM (1) INTERRUPTOR PARALELO, CORRENTE 10A, TENSÃO 250V, (10A-250V), COM PLACA 4"X2" DE DOIS (2) POSTOS, INCLUSIVE FORNECIMENTO, INSTALAÇÃO, SUPORTE, MÓDULO E PLACA | un | 51.23 | 53.19 | SICOR
SICOR | ED-15765 | CONJUNTO DE UM (1) INTERRUPTOR SIMPLES, CORRENTE 10A, TENSÃO 250V, (10A-250V) E UMA (1) TOMADA PADRÃO, TRÊS (3) POLOS, CORRENTE 10A, TENSÃO 250V, (2P+T/10A-250V), COM PLACA 4"X2" DE DOIS (2) POSTOS, INCLUSIVE FORNECIMENTO, INSTALAÇÃO, SUPORTE, MÓDULO E PLACA | un | 44.4 | 46.36 | SICOR
SICOR | ED-15768 | CONJUNTO DE UM (1) INTERRUPTOR SIMPLES, CORRENTE 10A, TENSÃO 250V, (10A-250V) E UMA (1) TOMADA PADRÃO, TRÊS (3) POLOS, CORRENTE 20A, TENSÃO 250V, (2P+T/20A-250V), COM PLACA 4"X2" DE DOIS (2) POSTOS, INCLUSIVE FORNECIMENTO, INSTALAÇÃO, SUPORTE, MÓDULO E PLACA | un | 47.01 | 48.97 | SICOR
SICOR | ED-15778 | CONJUNTO DE UM (1) INTERRUPTORES BIPOLAR SIMPLES, CORRENTE 10A, TENSÃO 250V, (10A-250V), UM (1) INTERRUPTOR PARALELO, CORRENTE 10A, TENSÃO 250V, (10A-250V) E UMA (1) TOMADA PADRÃO, TRÊS (3) POLOS, CORRENTE 10A, TENSÃO 250V, (2P+T/10A-250V), COM PLACA 4"X2" DE TRÊS (3) POSTOS, INCLUSIVE FORNECIMENTO, INSTALAÇÃO, SUPORTE, MÓDULO E PLACA | un | 77.66 | 80.52 | SICOR
SICOR | ED-15780 | CONJUNTO DE UM (1) INTERRUPTORES BIPOLAR SIMPLES, CORRENTE 10A, TENSÃO 250V, (10A-250V), UM (1) INTERRUPTOR PARALELO, CORRENTE 10A, TENSÃO 250V, (10A-250V) E UMA (1) TOMADA PADRÃO, TRÊS (3) POLOS, CORRENTE 20A, TENSÃO 250V, (2P+T/20A-250V), COM PLACA 4"X2" DE TRÊS (3) POSTOS, INCLUSIVE FORNECIMENTO, INSTALAÇÃO, SUPORTE, MÓDULO E PLACA | un | 80.27 | 83.13 | SICOR
SICOR | ED-15777 | CONJUNTO DE UM (1) INTERRUPTORES SIMPLES, CORRENTE 10A, TENSÃO 250V, (10A-250V), UM (1) INTERRUPTOR PARALELO, CORRENTE 10A, TENSÃO 250V, (10A-250V) E UMA (1) TOMADA PADRÃO, TRÊS (3) POLOS, CORRENTE 10A, TENSÃO 250V, (2P+T/10A-250V), COM PLACA 4"X2" DE TRÊS (3) POSTOS, INCLUSIVE FORNECIMENTO, INSTALAÇÃO, SUPORTE, MÓDULO E PLACA | un | 67.16 | 69.9 | SICOR
SICOR | ED-15779 | CONJUNTO DE UM (1) INTERRUPTORES SIMPLES, CORRENTE 10A, TENSÃO 250V, (10A-250V), UM (1) INTERRUPTOR PARALELO, CORRENTE 10A, TENSÃO 250V, (10A-250V) E UMA (1) TOMADA PADRÃO, TRÊS (3) POLOS, CORRENTE 20A, TENSÃO 250V, (2P+T/20A-250V), COM PLACA 4"X2" DE TRÊS (3) POSTOS, INCLUSIVE FORNECIMENTO, INSTALAÇÃO, SUPORTE, MÓDULO E PLACA | un | 69.77 | 72.51 | SICOR
SICOR | ED-15763 | CONJUNTO DE UM (1) MÓDULO COM FURO PARA SAÍDA DE FIO Ø10MM, COM PLACA 4"X2" DE UM (1) POSTO, INCLUSIVE FORNECIMENTO, INSTALAÇÃO, SUPORTE, MÓDULO E PLACA | un | 18.47 | 18.95 | SICOR
SICOR | ED-49483 | CONJUNTO DE UMA (1) PLACA CEGA 3"X3", TIPO REDONDA, INCLUSIVE ACESSÓRIOS PARA FIXAÇÃO | un | 6.76 | 6.99 | SICOR
SICOR | ED-15764 | CONJUNTO DE UMA (1) PLACA CEGA 4"X2", INCLUSIVE FORNECIMENTO, INSTALAÇÃO, SUPORTE E PLACA | un | 14.04 | 14.44 | SICOR
SICOR | ED-15781 | CONJUNTO DE UMA (1) PLACA CEGA 4"X4", INCLUSIVE FORNECIMENTO, INSTALAÇÃO, SUPORTE E PLACA | un | 21.51 | 21.96 | SICOR
SICOR | ED-15753 | CONJUNTO DE UMA (1) TOMADA DE ANTENA (CONECTOR COAXIAL), COM PLACA 4"X2" DE UM (1) POSTO, INCLUSIVE FORNECIMENTO, INSTALAÇÃO, SUPORTE, MÓDULO E PLACA | un | 34.59 | 35.97 | SICOR
SICOR | ED-15748 | CONJUNTO DE UMA (1) TOMADA PADRÃO, TRÊS (3) POLOS, CORRENTE 10A, TENSÃO 250V, (2P+T/10A-250V), COM PLACA 4"X2" DE UM (1) POSTO, INCLUSIVE FORNECIMENTO, INSTALAÇÃO, SUPORTE, MÓDULO E PLACA | un | 30.22 | 31.4 | SICOR
SICOR | ED-15761 | CONJUNTO DE UMA (1) TOMADA PADRÃO, TRÊS (3) POLOS, CORRENTE 10A, TENSÃO 250V, (2P+T/10A-250V) E UMA (1) TOMADA PADRÃO, TRÊS (3) POLOS, CORRENTE 20A, TENSÃO 250V, (2P+T/20A-250V), COM PLACA 4"X2" DE DOIS (2) POSTOS, INCLUSIVE FORNECIMENTO, INSTALAÇÃO, SUPORTE, MÓDULO E PLACA | un | 45.53 | 47.49 | SICOR
SICOR | ED-15792 | CONJUNTO DE UMA (1) TOMADA PADRÃO, TRÊS (3) POLOS, CORRENTE 10A, TENSÃO 250V, (2P+T/10A-250V) E UMA (1) TOMADA PADRÃO, TRÊS (3) POLOS, CORRENTE 20A, TENSÃO 250V, (2P+T/20A-250V), COM PLACA 4"X4" DE DOIS (2) POSTOS, INCLUSIVE FORNECIMENTO, INSTALAÇÃO, SUPORTE, MÓDULO E PLACA | un | 53.85 | 55.86 | SICOR
SICOR | ED-15758 | CONJUNTO DE UMA (1) TOMADA PADRÃO, TRÊS (3) POLOS, CORRENTE 10A, TENSÃO 250V, (2P+T/10A-250V) E UMA (1) TOMADA USB (CONECTOR USB TIPO A), CORRENTE 1A, TENSÃO 5V, (1A-5V), COM PLACA 4"X2" DE DOIS (2) POSTOS, INCLUSIVE FORNECIMENTO, INSTALAÇÃO, SUPORTE, MÓDULO E PLACA | un | 109.59 | 111.55 | SICOR
SICOR | ED-15796 | CONJUNTO DE UMA (1) TOMADA PADRÃO, TRÊS (3) POLOS, CORRENTE 10A, TENSÃO 250V, (2P+T/10A-250V) E UMA (1) TOMADA USB (CONECTOR USB TIPO A), CORRENTE 1A, TENSÃO 5V, (1A-5V), COM PLACA 4"X4" DE DOIS (2) POSTOS, INCLUSIVE FORNECIMENTO, INSTALAÇÃO, SUPORTE, MÓDULO E PLACA | un | 117.91 | 119.92 | SICOR
SICOR | ED-15749 | CONJUNTO DE UMA (1) TOMADA PADRÃO, TRÊS (3) POLOS, CORRENTE 20A, TENSÃO 250V, (2P+T/20A-250V), COM PLACA 4"X2" DE UM (1) POSTO, INCLUSIVE FORNECIMENTO, INSTALAÇÃO, SUPORTE, MÓDULO E PLACA | un | 32.83 | 34.01 | SICOR
SICOR | ED-15750 | CONJUNTO DE UMA (1) TOMADA PADRÃO VERMELHA, USO ESPECÍFICO, TRÊS (3) POLOS, CORRENTE 20A, TENSÃO 250V, (2P+T/20A-250V), COM PLACA 4"X2" DE UM (1) POSTO, INCLUSIVE FORNECIMENTO, INSTALAÇÃO, SUPORTE, MÓDULO E PLACA | un | 40.23 | 41.41 | SICOR
SICOR | ED-15754 | CONJUNTO DE UMA (1) TOMADA USB (CONECTOR USB TIPO A), CORRENTE 1A, TENSÃO 5V, (1A-5V), COM PLACA 4"X2" DE UM (1) POSTO, INCLUSIVE FORNECIMENTO, INSTALAÇÃO, SUPORTE, MÓDULO E PLACA | un | 96.89 | 98.07 | SICOR
SICOR | ED-5633 | MÓDULO CEGO, INCLUSIVE FORNECIMENTO E INSTALAÇÃO, EXCLUSIVE PLACA E SUPORTE | un | 2.53 | 2.61 | SICOR
SICOR | ED-5634 | MÓDULO COM FURO PARA SAÍDA DE FIO Ø 10MM, INCLUSIVE FORNECIMENTO E INSTALAÇÃO, EXCLUSIVE PLACA E SUPORTE | un | 2.98 | 3.06 | SICOR
SICOR | ED-15726 | MÓDULO INTERRUPTOR BIPOLAR SIMPLES, CORRENTE 10A, TENSÃO 250V, (10A-250V), INCLUSIVE FORNECIMENTO E INSTALAÇÃO, EXCLUSIVE PLACA E SUPORTE | un | 26.71 | 27.61 | SICOR
SICOR | ED-15712 | MÓDULO INTERRUPTOR INTERMEDIÁRIO, CORRENTE 10A, TENSÃO 250V, (10A-250V), INCLUSIVE FORNECIMENTO E INSTALAÇÃO, EXCLUSIVE PLACA E SUPORTE | un | 28.68 | 29.58 | SICOR
SICOR | ED-5616 | MÓDULO INTERRUPTOR PARALELO, CORRENTE 10A, TENSÃO 250V, (10A-250V), INCLUSIVE FORNECIMENTO E INSTALAÇÃO, EXCLUSIVE PLACA E SUPORTE | un | 21.56 | 22.34 | SICOR
SICOR | ED-5615 | MÓDULO INTERRUPTOR SIMPLES, CORRENTE 10A, TENSÃO 250V, (10A-250V), INCLUSIVE FORNECIMENTO E INSTALAÇÃO, EXCLUSIVE PLACA E SUPORTE | un | 16.21 | 16.99 | SICOR
SICOR | ED-5632 | MÓDULO PARA ANTENA (CONECTOR COAXIAL) PARA CABO COAXIAL DE 75 OHMS, INCLUSIVE FORNECIMENTO E INSTALAÇÃO, EXCLUSIVE PLACA E SUPORTE | un | 19.1 | 20.08 | SICOR
SICOR | ED-5617 | MÓDULO PULSADOR CAMPAINHA, CORRENTE 10A, TENSÃO 250V, (10A-250V), INCLUSIVE FORNECIMENTO E INSTALAÇÃO, EXCLUSIVE PLACA E SUPORTE | un | 22 | 22.78 | SICOR
SICOR | ED-5626 | MÓDULO TOMADA PADRÃO, TRÊS (3) POLOS, CORRENTE 10A, TENSÃO 250V, (2P+T/10A-250V), INCLUSIVE FORNECIMENTO E INSTALAÇÃO, EXCLUSIVE PLACA E SUPORTE | un | 14.73 | 15.51 | SICOR
SICOR | ED-5627 | MÓDULO TOMADA PADRÃO, TRÊS (3) POLOS, CORRENTE 20A, TENSÃO 250V, (2P+T/20A-250V), INCLUSIVE FORNECIMENTO E INSTALAÇÃO, EXCLUSIVE PLACA E SUPORTE | un | 17.34 | 18.12 | SICOR
SICOR | ED-15727 | MÓDULO TOMADA PADRÃO VERMELHA, USO ESPECÍFICO, TRÊS (3) POLOS, CORRENTE 20A, TENSÃO 250V, (2P+T/20A-250V), INCLUSIVE FORNECIMENTO E INSTALAÇÃO, EXCLUSIVE PLACA E SUPORTE | un | 24.74 | 25.52 | SICOR
SICOR | ED-5628 | MÓDULO TOMADA USB (CONECTOR USB TIPO A), CORRENTE 1A, TENSÃO 5V, (1A-5V), INCLUSIVE FORNECIMENTO E INSTALAÇÃO, EXCLUSIVE PLACA E SUPORTE | un | 81.4 | 82.18 | SICOR
SICOR | ED-5618 | PLACA 4"X2" CEGA, INCLUSIVE FORNECIMENTO E INSTALAÇÃO, EXCLUSIVE SUPORTE | un | 5.32 | 5.39 | SICOR
SICOR | ED-5621 | PLACA 4"X2" PARA DOIS (2) MÓDULOS, INCLUSIVE FORNECIMENTO E INSTALAÇÃO, EXCLUSIVE SUPORTE E MÓDULO | un | 4.74 | 4.81 | SICOR
SICOR | ED-5622 | PLACA 4"X2" PARA TRÊS (3) MÓDULOS, INCLUSIVE FORNECIMENTO E INSTALAÇÃO, EXCLUSIVE SUPORTE E MÓDULO | un | 5.94 | 6.01 | SICOR
SICOR | ED-5620 | PLACA 4"X2" PARA UM (1) MÓDULO, INCLUSIVE FORNECIMENTO E INSTALAÇÃO, EXCLUSIVE SUPORTE E MÓDULO | un | 6.77 | 6.84 | SICOR
SICOR | ED-5619 | PLACA 4"X4" CEGA, INCLUSIVE FORNECIMENTO E INSTALAÇÃO, EXCLUSIVE SUPORTE | un | 11.74 | 11.82 | SICOR
SICOR | ED-5623 | PLACA 4"X4" PARA DOIS (2) MÓDULOS, INCLUSIVE FORNECIMENTO E INSTALAÇÃO, EXCLUSIVE SUPORTE E MÓDULO | un | 12.01 | 12.09 | SICOR
SICOR | ED-5624 | PLACA 4"X4" PARA QUATRO (4) MÓDULOS, INCLUSIVE FORNECIMENTO E INSTALAÇÃO, EXCLUSIVE SUPORTE E MÓDULO | un | 10.86 | 10.94 | SICOR
SICOR | ED-5625 | PLACA 4"X4" PARA SEIS (6) MÓDULOS, INCLUSIVE FORNECIMENTO E INSTALAÇÃO, EXCLUSIVE SUPORTE E MÓDULO | un | 13.76 | 13.84 | SICOR
SICOR | ED-5614 | SUPORTE PARA PLACA 4"X2" PARA TRÊS (3) MÓDULOS, INCLUSIVE PARAFUSOS PARA FIXAÇÃO, FORNECIMENTO E INSTALAÇÃO, EXCLUSIVE PLACA E MÓDULO | un | 8.72 | 9.05 | SICOR
SICOR | ED-5613 | SUPORTE PARA PLACA 4"X4" PARA SEIS (6) MÓDULOS, INCLUSIVE PARAFUSOS PARA FIXAÇÃO, FORNECIMENTO E INSTALAÇÃO, EXCLUSIVE PLACA E MÓDULO | un | 9.77 | 10.14 | SICOR
SICOR | 8924 | CONDULETE EM ALUMÍNIO |  |  |  | SICOR
SICOR | ED-17955 | CONDULETE DE ALUMÍNIO, TIPO "B", DIÂMETRO DE SAÍDA 1" (25MM), EXCLUSIVE MÓDULO E PLACA, INCLUSIVE FIXAÇÃO | un | 43.17 | 44.88 | SICOR
SICOR | ED-17957 | CONDULETE DE ALUMÍNIO, TIPO "B", DIÂMETRO DE SAÍDA 1.1/2" (40MM), EXCLUSIVE MÓDULO E PLACA, INCLUSIVE FIXAÇÃO | un | 55.96 | 57.67 | SICOR
SICOR | ED-17956 | CONDULETE DE ALUMÍNIO, TIPO "B", DIÂMETRO DE SAÍDA 1.1/4" (32MM), EXCLUSIVE MÓDULO E PLACA, INCLUSIVE FIXAÇÃO | un | 49.29 | 51 | SICOR
SICOR | ED-17958 | CONDULETE DE ALUMÍNIO, TIPO "B", DIÂMETRO DE SAÍDA 2" (50MM), EXCLUSIVE MÓDULO E PLACA, INCLUSIVE FIXAÇÃO | un | 84.14 | 85.85 | SICOR
SICOR | ED-17954 | CONDULETE DE ALUMÍNIO, TIPO "B", DIÂMETRO DE SAÍDA 3/4" (20MM), EXCLUSIVE MÓDULO E PLACA, INCLUSIVE FIXAÇÃO | un | 33.72 | 35.43 | SICOR
SICOR | ED-49071 | CONDULETE DE ALUMÍNIO, TIPO "C", DIÂMETRO DE SAÍDA 1" (25MM), EXCLUSIVE MÓDULO E PLACA, INCLUSIVE FIXAÇÃO | un | 45.99 | 47.7 | SICOR
SICOR | ED-49073 | CONDULETE DE ALUMÍNIO, TIPO "C", DIÂMETRO DE SAÍDA 1.1/2" (40MM), EXCLUSIVE MÓDULO E PLACA, INCLUSIVE FIXAÇÃO | un | 64.34 | 66.05 | SICOR
SICOR | ED-49072 | CONDULETE DE ALUMÍNIO, TIPO "C", DIÂMETRO DE SAÍDA 1.1/4" (32MM), EXCLUSIVE MÓDULO E PLACA, INCLUSIVE FIXAÇÃO | un | 55.48 | 57.19 | SICOR
SICOR | ED-49074 | CONDULETE DE ALUMÍNIO, TIPO "C", DIÂMETRO DE SAÍDA 2" (50MM), EXCLUSIVE MÓDULO E PLACA, INCLUSIVE FIXAÇÃO | un | 93.24 | 94.95 | SICOR
SICOR | ED-49070 | CONDULETE DE ALUMÍNIO, TIPO "C", DIÂMETRO DE SAÍDA 3/4" (20MM), EXCLUSIVE MÓDULO E PLACA, INCLUSIVE FIXAÇÃO | un | 36.61 | 38.32 | SICOR
SICOR | ED-49080 | CONDULETE DE ALUMÍNIO, TIPO "E", DIÂMETRO DE SAÍDA 1" (25MM), EXCLUSIVE MÓDULO E PLACA, INCLUSIVE FIXAÇÃO | un | 43.17 | 44.88 | SICOR
SICOR | ED-49082 | CONDULETE DE ALUMÍNIO, TIPO "E", DIÂMETRO DE SAÍDA 1.1/2" (40MM), EXCLUSIVE MÓDULO E PLACA, INCLUSIVE FIXAÇÃO | un | 55.96 | 57.67 | SICOR
SICOR | ED-49081 | CONDULETE DE ALUMÍNIO, TIPO "E", DIÂMETRO DE SAÍDA 1.1/4" (32MM), EXCLUSIVE MÓDULO E PLACA, INCLUSIVE FIXAÇÃO | un | 49.29 | 51 | SICOR
SICOR | ED-49083 | CONDULETE DE ALUMÍNIO, TIPO "E", DIÂMETRO DE SAÍDA 2" (50MM), EXCLUSIVE MÓDULO E PLACA, INCLUSIVE FIXAÇÃO | un | 84.14 | 85.85 | SICOR
SICOR | ED-49079 | CONDULETE DE ALUMÍNIO, TIPO "E", DIÂMETRO DE SAÍDA 3/4" (20MM), EXCLUSIVE MÓDULO E PLACA, INCLUSIVE FIXAÇÃO | un | 33.72 | 35.43 | SICOR
SICOR | ED-17960 | CONDULETE DE ALUMÍNIO, TIPO "LB", DIÂMETRO DE SAÍDA 1" (25MM), EXCLUSIVE MÓDULO E PLACA, INCLUSIVE FIXAÇÃO | un | 45.99 | 47.7 | SICOR
SICOR | ED-17962 | CONDULETE DE ALUMÍNIO, TIPO "LB", DIÂMETRO DE SAÍDA 1.1/2" (40MM), EXCLUSIVE MÓDULO E PLACA, INCLUSIVE FIXAÇÃO | un | 64.34 | 66.05 | SICOR
SICOR | ED-17961 | CONDULETE DE ALUMÍNIO, TIPO "LB", DIÂMETRO DE SAÍDA 1.1/4" (32MM), EXCLUSIVE MÓDULO E PLACA, INCLUSIVE FIXAÇÃO | un | 55.48 | 57.19 | SICOR
SICOR | ED-17963 | CONDULETE DE ALUMÍNIO, TIPO "LB", DIÂMETRO DE SAÍDA 2" (50MM), EXCLUSIVE MÓDULO E PLACA, INCLUSIVE FIXAÇÃO | un | 93.24 | 94.95 | SICOR
SICOR | ED-17959 | CONDULETE DE ALUMÍNIO, TIPO "LB", DIÂMETRO DE SAÍDA 3/4" (20MM), EXCLUSIVE MÓDULO E PLACA, INCLUSIVE FIXAÇÃO | un | 36.61 | 38.32 | SICOR
SICOR | ED-49122 | CONDULETE DE ALUMÍNIO, TIPO "LL", DIÂMETRO DE SAÍDA 1" (25MM), EXCLUSIVE MÓDULO E PLACA, INCLUSIVE FIXAÇÃO | un | 45.99 | 47.7 | SICOR
SICOR | ED-49124 | CONDULETE DE ALUMÍNIO, TIPO "LL", DIÂMETRO DE SAÍDA 1.1/2" (40MM), EXCLUSIVE MÓDULO E PLACA, INCLUSIVE FIXAÇÃO | un | 64.34 | 66.05 | SICOR
SICOR | ED-49123 | CONDULETE DE ALUMÍNIO, TIPO "LL", DIÂMETRO DE SAÍDA 1.1/4" (32MM), EXCLUSIVE MÓDULO E PLACA, INCLUSIVE FIXAÇÃO | un | 55.48 | 57.19 | SICOR
SICOR | ED-49125 | CONDULETE DE ALUMÍNIO, TIPO "LL", DIÂMETRO DE SAÍDA 2" (50MM), EXCLUSIVE MÓDULO E PLACA, INCLUSIVE FIXAÇÃO | un | 93.24 | 94.95 | SICOR
SICOR | ED-49121 | CONDULETE DE ALUMÍNIO, TIPO "LL", DIÂMETRO DE SAÍDA 3/4" (20MM), EXCLUSIVE MÓDULO E PLACA, INCLUSIVE FIXAÇÃO | un | 36.61 | 38.32 | SICOR
SICOR | ED-49107 | CONDULETE DE ALUMÍNIO, TIPO "LR", DIÂMETRO DE SAÍDA 1" (25MM), EXCLUSIVE MÓDULO E PLACA, INCLUSIVE FIXAÇÃO | un | 45.99 | 47.7 | SICOR
SICOR | ED-49109 | CONDULETE DE ALUMÍNIO, TIPO "LR", DIÂMETRO DE SAÍDA 1.1/2" (40MM), EXCLUSIVE MÓDULO E PLACA, INCLUSIVE FIXAÇÃO | un | 64.34 | 66.05 | SICOR
SICOR | ED-49108 | CONDULETE DE ALUMÍNIO, TIPO "LR", DIÂMETRO DE SAÍDA 1.1/4" (32MM), EXCLUSIVE MÓDULO E PLACA, INCLUSIVE FIXAÇÃO | un | 55.48 | 57.19 | SICOR
SICOR | ED-49110 | CONDULETE DE ALUMÍNIO, TIPO "LR", DIÂMETRO DE SAÍDA 2" (50MM), EXCLUSIVE MÓDULO E PLACA, INCLUSIVE FIXAÇÃO | un | 93.24 | 94.95 | SICOR
SICOR | ED-49106 | CONDULETE DE ALUMÍNIO, TIPO "LR", DIÂMETRO DE SAÍDA 3/4" (20MM), EXCLUSIVE MÓDULO E PLACA, INCLUSIVE FIXAÇÃO | un | 36.61 | 38.32 | SICOR
SICOR | ED-49089 | CONDULETE DE ALUMÍNIO, TIPO "T", DIÂMETRO DE SAÍDA 1" (25MM), EXCLUSIVE MÓDULO E PLACA, INCLUSIVE FIXAÇÃO | un | 48.81 | 50.52 | SICOR
SICOR | ED-49091 | CONDULETE DE ALUMÍNIO, TIPO "T", DIÂMETRO DE SAÍDA 1.1/2" (40MM), EXCLUSIVE MÓDULO E PLACA, INCLUSIVE FIXAÇÃO | un | 72.72 | 74.43 | SICOR
SICOR | ED-49090 | CONDULETE DE ALUMÍNIO, TIPO "T", DIÂMETRO DE SAÍDA 1.1/4" (32MM), EXCLUSIVE MÓDULO E PLACA, INCLUSIVE FIXAÇÃO | un | 61.67 | 63.38 | SICOR
SICOR | ED-49092 | CONDULETE DE ALUMÍNIO, TIPO "T", DIÂMETRO DE SAÍDA 2" (50MM), EXCLUSIVE MÓDULO E PLACA, INCLUSIVE FIXAÇÃO | un | 102.34 | 104.05 | SICOR
SICOR | ED-49088 | CONDULETE DE ALUMÍNIO, TIPO "T", DIÂMETRO DE SAÍDA 3/4" (20MM), EXCLUSIVE MÓDULO E PLACA, INCLUSIVE FIXAÇÃO | un | 39.5 | 41.21 | SICOR
SICOR | ED-17965 | CONDULETE DE ALUMÍNIO, TIPO "TB", DIÂMETRO DE SAÍDA 1" (25MM), EXCLUSIVE MÓDULO E PLACA, INCLUSIVE FIXAÇÃO | un | 48.81 | 50.52 | SICOR
SICOR | ED-17967 | CONDULETE DE ALUMÍNIO, TIPO "TB", DIÂMETRO DE SAÍDA 1.1/2" (40MM), EXCLUSIVE MÓDULO E PLACA, INCLUSIVE FIXAÇÃO | un | 72.72 | 74.43 | SICOR
SICOR | ED-17966 | CONDULETE DE ALUMÍNIO, TIPO "TB", DIÂMETRO DE SAÍDA 1.1/4" (32MM), EXCLUSIVE MÓDULO E PLACA, INCLUSIVE FIXAÇÃO | un | 61.67 | 63.38 | SICOR
SICOR | ED-17968 | CONDULETE DE ALUMÍNIO, TIPO "TB", DIÂMETRO DE SAÍDA 2" (50MM), EXCLUSIVE MÓDULO E PLACA, INCLUSIVE FIXAÇÃO | un | 102.34 | 104.05 | SICOR
SICOR | ED-17964 | CONDULETE DE ALUMÍNIO, TIPO "TB", DIÂMETRO DE SAÍDA 3/4" (20MM), EXCLUSIVE MÓDULO E PLACA, INCLUSIVE FIXAÇÃO | un | 39.5 | 41.21 | SICOR
SICOR | ED-49098 | CONDULETE DE ALUMÍNIO, TIPO "X", DIÂMETRO DE SAÍDA 1" (25MM), EXCLUSIVE MÓDULO E PLACA, INCLUSIVE FIXAÇÃO | un | 51.63 | 53.34 | SICOR
SICOR | ED-49100 | CONDULETE DE ALUMÍNIO, TIPO "X", DIÂMETRO DE SAÍDA 1.1/2" (40MM), EXCLUSIVE MÓDULO E PLACA, INCLUSIVE FIXAÇÃO | un | 81.1 | 82.81 | SICOR
SICOR | ED-49099 | CONDULETE DE ALUMÍNIO, TIPO "X", DIÂMETRO DE SAÍDA 1.1/4" (32MM), EXCLUSIVE MÓDULO E PLACA, INCLUSIVE FIXAÇÃO | un | 67.86 | 69.57 | SICOR
SICOR | ED-49101 | CONDULETE DE ALUMÍNIO, TIPO "X", DIÂMETRO DE SAÍDA 2" (50MM), EXCLUSIVE MÓDULO E PLACA, INCLUSIVE FIXAÇÃO | un | 111.44 | 113.15 | SICOR
SICOR | ED-49097 | CONDULETE DE ALUMÍNIO, TIPO "X", DIÂMETRO DE SAÍDA 3/4" (20MM), EXCLUSIVE MÓDULO E PLACA, INCLUSIVE FIXAÇÃO | un | 42.39 | 44.1 | SICOR
SICOR | ED-17981 | CONJUNTO PARA CONDULETE DE 1" (25MM) COM UM (1) INTERRUPTOR PARALELO, CORRENTE 10A, TENSÃO 250V, (10A-250V) E PLACA DE UM (1) POSTO, INCLUSIVE FORNECIMENTO, INSTALAÇÃO, SUPORTE, MÓDULO E PLACA, EXCLUSIVE CONDULETE | un | 35.66 | 36.83 | SICOR
SICOR | ED-17980 | CONJUNTO PARA CONDULETE DE 1" (25MM) COM UM (1) INTERRUPTOR SIMPLES, CORRENTE 10A, TENSÃO 250V, (10A-250V) E PLACA DE UM (1) POSTO, INCLUSIVE FORNECIMENTO, INSTALAÇÃO, SUPORTE, MÓDULO E PLACA, EXCLUSIVE CONDULETE | un | 27.19 | 28.36 | SICOR
SICOR | ED-17982 | CONJUNTO PARA CONDULETE DE 1" (25MM) COM UMA (1) TOMADA PADRÃO, TRÊS (3) POLOS, CORRENTE 10A, TENSÃO 250V, (2P+T/10A-250V) E PLACA DE UM (1) POSTO, INCLUSIVE FORNECIMENTO, INSTALAÇÃO, SUPORTE, MÓDULO E PLACA, EXCLUSIVE CONDULETE | un | 26.09 | 27.26 | SICOR
SICOR | ED-17984 | CONJUNTO PARA CONDULETE DE 1" (25MM) COM UMA (1) TOMADA PADRÃO, TRÊS (3) POLOS, CORRENTE 20A, TENSÃO 250V, (2P+T/20A-250V) E PLACA DE UM (1) POSTO, INCLUSIVE FORNECIMENTO, INSTALAÇÃO, SUPORTE, MÓDULO E PLACA, EXCLUSIVE CONDULETE | un | 29.69 | 30.86 | SICOR
SICOR | ED-49115 | CONJUNTO PARA CONDULETE DE 3/4" (20MM) COM UM (1) INTERRUPTOR PARALELO, CORRENTE 10A, TENSÃO 250V, (10A-250V) E PLACA DE UM (1) POSTO, INCLUSIVE FORNECIMENTO, INSTALAÇÃO, SUPORTE, MÓDULO E PLACA, EXCLUSIVE CONDULETE | un | 34.7 | 35.87 | SICOR
SICOR | ED-49114 | CONJUNTO PARA CONDULETE DE 3/4" (20MM) COM UM (1) INTERRUPTOR SIMPLES, CORRENTE 10A, TENSÃO 250V, (10A-250V) E PLACA DE UM (1) POSTO, INCLUSIVE FORNECIMENTO, INSTALAÇÃO, SUPORTE, MÓDULO E PLACA, EXCLUSIVE CONDULETE | un | 26.23 | 27.4 | SICOR
SICOR | ED-49116 | CONJUNTO PARA CONDULETE DE 3/4" (20MM) COM UMA (1) TOMADA PADRÃO, TRÊS (3) POLOS, CORRENTE 10A, TENSÃO 250V, (2P+T/10A-250V) E PLACA DE UM (1) POSTO, INCLUSIVE FORNECIMENTO, INSTALAÇÃO, SUPORTE, MÓDULO E PLACA, EXCLUSIVE CONDULETE | un | 23.52 | 24.69 | SICOR
SICOR | ED-17978 | CONJUNTO PARA CONDULETE DE 3/4" (20MM) COM UMA (1) TOMADA PADRÃO, TRÊS (3) POLOS, CORRENTE 20A, TENSÃO 250V, (2P+T/20A-250V) E PLACA DE UM (1) POSTO, INCLUSIVE FORNECIMENTO, INSTALAÇÃO, SUPORTE, MÓDULO E PLACA, EXCLUSIVE CONDULETE | un | 27.12 | 28.29 | SICOR
SICOR | ED-17991 | PLACA CEGA PARA CONDULETE, COM DIÂMETRO DE SAÍDA 1" (25MM), EXCLUSIVE CONDULETE | un | 6.56 | 6.74 | SICOR
SICOR | ED-17993 | PLACA CEGA PARA CONDULETE, COM DIÂMETRO DE SAÍDA 1.1/2" (40MM), EXCLUSIVE CONDULETE | un | 10.57 | 10.75 | SICOR
SICOR | ED-17992 | PLACA CEGA PARA CONDULETE, COM DIÂMETRO DE SAÍDA 1.1/4" (32MM), EXCLUSIVE CONDULETE | un | 9.9 | 10.08 | SICOR
SICOR | ED-17994 | PLACA CEGA PARA CONDULETE, COM DIÂMETRO DE SAÍDA 2" (50MM), EXCLUSIVE CONDULETE | un | 11.74 | 11.92 | SICOR
SICOR | ED-17990 | PLACA CEGA PARA CONDULETE, COM DIÂMETRO DE SAÍDA 3/4" (20MM), EXCLUSIVE CONDULETE | un | 6.42 | 6.6 | SICOR
SICOR | 8925 | ELETRODUTO FLEXÍVEL |  |  |  | SICOR
SICOR | ED-17951 | ELETRODUTO FLEXÍVEL CORRUGADO EM PVC, ANTI-CHAMA, DIÂMETRO DE 20MM (1/2"), APLICADO EM ALVENARIA, EXCLUSIVE RASGO | m | 4.66 | 4.96 | SICOR
SICOR | ED-49413 | ELETRODUTO FLEXÍVEL CORRUGADO EM PVC, ANTI-CHAMA, DIÂMETRO DE 20MM (1/2"), APLICADO EM ALVENARIA, INCLUSIVE RASGO | m | 8.35 | 8.97 | SICOR
SICOR | ED-17952 | ELETRODUTO FLEXÍVEL CORRUGADO EM PVC, ANTI-CHAMA, DIÂMETRO DE 25MM (3/4"), APLICADO EM ALVENARIA, EXCLUSIVE RASGO | m | 5.2 | 5.51 | SICOR
SICOR | ED-49414 | ELETRODUTO FLEXÍVEL CORRUGADO EM PVC, ANTI-CHAMA, DIÂMETRO DE 25MM (3/4"), APLICADO EM ALVENARIA, INCLUSIVE RASGO | m | 8.89 | 9.52 | SICOR
SICOR | ED-17953 | ELETRODUTO FLEXÍVEL CORRUGADO EM PVC, ANTI-CHAMA, DIÂMETRO DE 32MM (1"), APLICADO EM ALVENARIA, EXCLUSIVE RASGO | m | 6.45 | 6.8 | SICOR
SICOR | ED-49415 | ELETRODUTO FLEXÍVEL CORRUGADO EM PVC, ANTI-CHAMA, DIÂMETRO DE 32MM (1"), APLICADO EM ALVENARIA, INCLUSIVE RASGO | m | 12.19 | 13.04 | SICOR
SICOR | ED-7248 | ELETRODUTO FLEXÍVEL, EM AÇO GALVANIZADO, DIÂMETRO DE 20MM (3/4"), REVESTIDO EXTERNAMENTE COM PVC, NA COR PRETA, INCLUSIVE ACESSÓRIOS PARA FIXAÇÃO E CONEXÕES | m | 15.44 | 15.86 | SICOR
SICOR | ED-7249 | ELETRODUTO FLEXÍVEL, EM AÇO GALVANIZADO, DIÂMETRO DE 25MM (1"), REVESTIDO EXTERNAMENTE COM PVC, NA COR PRETA, INCLUSIVE ACESSÓRIOS PARA FIXAÇÃO E CONEXÕES | m | 19.21 | 19.66 | SICOR
SICOR | ED-7250 | ELETRODUTO FLEXÍVEL, EM AÇO GALVANIZADO, DIÂMETRO DE 32MM (1.1/4"), REVESTIDO EXTERNAMENTE COM PVC, NA COR PRETA, INCLUSIVE ACESSÓRIOS PARA FIXAÇÃO E CONEXÕES | m | 23.51 | 24.02 | SICOR
SICOR | ED-7251 | ELETRODUTO FLEXÍVEL, EM AÇO GALVANIZADO, DIÂMETRO DE 40MM (1.1/2"), REVESTIDO EXTERNAMENTE COM PVC, NA COR PRETA, INCLUSIVE ACESSÓRIOS PARA FIXAÇÃO E CONEXÕES | m | 31.62 | 32.22 | SICOR
SICOR | ED-7252 | ELETRODUTO FLEXÍVEL, EM AÇO GALVANIZADO, DIÂMETRO DE 50MM (2"), REVESTIDO EXTERNAMENTE COM PVC, NA COR PRETA, INCLUSIVE ACESSÓRIOS PARA FIXAÇÃO E CONEXÕES | m | 42.64 | 43.42 | SICOR
SICOR | ED-7253 | ELETRODUTO FLEXÍVEL, EM AÇO GALVANIZADO, DIÂMETRO DE 60MM (2.1/2"), REVESTIDO EXTERNAMENTE COM PVC, NA COR PRETA, INCLUSIVE ACESSÓRIOS PARA FIXAÇÃO E CONEXÕES | m | 67.7 | 68.86 | SICOR
SICOR | 8926 | ELETRODUTO RÍGIDO EM PVC |  |  |  | SICOR
SICOR | ED-26545 | ELETRODUTO DE PVC RÍGIDO ROSCÁVEL, DIÂMETRO DE 100MM (4"), INSTALAÇÃO APARENTE OU SOBRE FORRO COM ABRAÇADEIRA METÁLICA DE CUNHA, TIPO "D", INCLUSIVE ACESSÓRIOS PARA FIXAÇÃO E CONEXÕES | m | 89.06 | 91.3 | SICOR
SICOR | ED-26534 | ELETRODUTO DE PVC RÍGIDO ROSCÁVEL, DIÂMETRO DE 100MM (4"), INSTALAÇÃO EMBUTIDA OU ENTERRADA, INCLUSIVE CONEXÕES, EXCLUSIVE RASGO EM ALVENARIA/CONCRETO OU ESCAVAÇÃO | m | 74.12 | 75.55 | SICOR
SICOR | ED-26535 | ELETRODUTO DE PVC RÍGIDO ROSCÁVEL, DIÂMETRO DE 16MM (1/2"), INSTALAÇÃO APARENTE OU SOBRE FORRO COM ABRAÇADEIRA METÁLICA DE CUNHA, TIPO "D", INCLUSIVE ACESSÓRIOS PARA FIXAÇÃO E CONEXÕES | m | 15.38 | 16.32 | SICOR
SICOR | ED-26526 | ELETRODUTO DE PVC RÍGIDO ROSCÁVEL, DIÂMETRO DE 16MM (1/2"), INSTALAÇÃO EMBUTIDA OU ENTERRADA, INCLUSIVE CONEXÕES, EXCLUSIVE RASGO EM ALVENARIA/CONCRETO OU ESCAVAÇÃO | m | 12.33 | 13.1 | SICOR
SICOR | ED-26536 | ELETRODUTO DE PVC RÍGIDO ROSCÁVEL, DIÂMETRO DE 20MM (3/4"), INSTALAÇÃO APARENTE OU SOBRE FORRO COM ABRAÇADEIRA METÁLICA DE CUNHA, TIPO "D", INCLUSIVE ACESSÓRIOS PARA FIXAÇÃO E CONEXÕES | m | 16.8 | 17.76 | SICOR
SICOR | ED-26527 | ELETRODUTO DE PVC RÍGIDO ROSCÁVEL, DIÂMETRO DE 20MM (3/4"), INSTALAÇÃO EMBUTIDA OU ENTERRADA, INCLUSIVE CONEXÕES, EXCLUSIVE RASGO EM ALVENARIA/CONCRETO OU ESCAVAÇÃO | m | 13.54 | 14.31 | SICOR
SICOR | ED-26537 | ELETRODUTO DE PVC RÍGIDO ROSCÁVEL, DIÂMETRO DE 25MM (1"), INSTALAÇÃO APARENTE OU SOBRE FORRO COM ABRAÇADEIRA METÁLICA DE CUNHA, TIPO "D", INCLUSIVE ACESSÓRIOS PARA FIXAÇÃO E CONEXÕES | m | 17.96 | 18.89 | SICOR
SICOR | ED-26528 | ELETRODUTO DE PVC RÍGIDO ROSCÁVEL, DIÂMETRO DE 25MM (1"), INSTALAÇÃO EMBUTIDA OU ENTERRADA, INCLUSIVE CONEXÕES, EXCLUSIVE RASGO EM ALVENARIA/CONCRETO OU ESCAVAÇÃO | m | 15.28 | 16.07 | SICOR
SICOR | ED-26538 | ELETRODUTO DE PVC RÍGIDO ROSCÁVEL, DIÂMETRO DE 32MM (1.1/4"), INSTALAÇÃO APARENTE OU SOBRE FORRO COM ABRAÇADEIRA METÁLICA DE CUNHA, TIPO "D", INCLUSIVE ACESSÓRIOS PARA FIXAÇÃO E CONEXÕES | m | 23.64 | 24.68 | SICOR
SICOR | ED-26529 | ELETRODUTO DE PVC RÍGIDO ROSCÁVEL, DIÂMETRO DE 32MM (1.1/4"), INSTALAÇÃO EMBUTIDA OU ENTERRADA, INCLUSIVE CONEXÕES, EXCLUSIVE RASGO EM ALVENARIA/CONCRETO OU ESCAVAÇÃO | m | 18.98 | 19.82 | SICOR
SICOR | ED-26539 | ELETRODUTO DE PVC RÍGIDO ROSCÁVEL, DIÂMETRO DE 40MM (1.1/2"), INSTALAÇÃO APARENTE OU SOBRE FORRO COM ABRAÇADEIRA METÁLICA DE CUNHA, TIPO "D", INCLUSIVE ACESSÓRIOS PARA FIXAÇÃO E CONEXÕES | m | 27.37 | 28.56 | SICOR
SICOR | ED-26530 | ELETRODUTO DE PVC RÍGIDO ROSCÁVEL, DIÂMETRO DE 40MM (1.1/2"), INSTALAÇÃO EMBUTIDA OU ENTERRADA, INCLUSIVE CONEXÕES, EXCLUSIVE RASGO EM ALVENARIA/CONCRETO OU ESCAVAÇÃO | m | 20.86 | 21.71 | SICOR
SICOR | ED-26541 | ELETRODUTO DE PVC RÍGIDO ROSCÁVEL, DIÂMETRO DE 50MM (2"), INSTALAÇÃO APARENTE OU SOBRE FORRO COM ABRAÇADEIRA METÁLICA DE CUNHA, TIPO "D", INCLUSIVE ACESSÓRIOS PARA FIXAÇÃO E CONEXÕES | m | 33.38 | 34.69 | SICOR
SICOR | ED-26531 | ELETRODUTO DE PVC RÍGIDO ROSCÁVEL, DIÂMETRO DE 50MM (2"), INSTALAÇÃO EMBUTIDA OU ENTERRADA, INCLUSIVE CONEXÕES, EXCLUSIVE RASGO EM ALVENARIA/CONCRETO OU ESCAVAÇÃO | m | 26.3 | 27.22 | SICOR
SICOR | ED-26543 | ELETRODUTO DE PVC RÍGIDO ROSCÁVEL, DIÂMETRO DE 60MM (2.1/2"), INSTALAÇÃO APARENTE OU SOBRE FORRO COM ABRAÇADEIRA METÁLICA DE CUNHA, TIPO "D", INCLUSIVE ACESSÓRIOS PARA FIXAÇÃO E CONEXÕES | m | 46.35 | 47.88 | SICOR
SICOR | ED-26532 | ELETRODUTO DE PVC RÍGIDO ROSCÁVEL, DIÂMETRO DE 60MM (2.1/2"), INSTALAÇÃO EMBUTIDA OU ENTERRADA, INCLUSIVE CONEXÕES, EXCLUSIVE RASGO EM ALVENARIA/CONCRETO OU ESCAVAÇÃO | m | 37.47 | 38.51 | SICOR
SICOR | ED-26544 | ELETRODUTO DE PVC RÍGIDO ROSCÁVEL, DIÂMETRO DE 75MM (3"), INSTALAÇÃO APARENTE OU SOBRE FORRO COM ABRAÇADEIRA METÁLICA DE CUNHA, TIPO "D", INCLUSIVE ACESSÓRIOS PARA FIXAÇÃO E CONEXÕES | m | 58.06 | 59.83 | SICOR
SICOR | ED-26533 | ELETRODUTO DE PVC RÍGIDO ROSCÁVEL, DIÂMETRO DE 75MM (3"), INSTALAÇÃO EMBUTIDA OU ENTERRADA, INCLUSIVE CONEXÕES, EXCLUSIVE RASGO EM ALVENARIA/CONCRETO OU ESCAVAÇÃO | m | 46.59 | 47.73 | SICOR
SICOR | ED-17935 | SONDAGEM DE ELETRODUTO/DUTOS COM ARAME GALVANIZADO, DIÂMETRO DO FIO 1,24MM, 18BWG, INCLUSIVE FORNECIMENTO | m | 0.96 | 1.02 | SICOR
SICOR | 8927 | ELETRODUTO RÍGIDO EM AÇO GALVANIZADO |  |  |  | SICOR
SICOR | ED-49316 | ELETRODUTO DE AÇO GALVANIZADO LEVE, DIÂMETRO DE 15MM (1/2"), INSTALAÇÃO APARENTE OU SOBRE FORRO COM ABRAÇADEIRA METÁLICA DE CUNHA, TIPO "D", INCLUSIVE ACESSÓRIOS PARA FIXAÇÃO E CONEXÕES | m | 23.48 | 25.01 | SICOR
SICOR | ED-49317 | ELETRODUTO DE AÇO GALVANIZADO LEVE, DIÂMETRO DE 20MM (3/4"), INSTALAÇÃO APARENTE OU SOBRE FORRO COM ABRAÇADEIRA METÁLICA DE CUNHA, TIPO "D", INCLUSIVE ACESSÓRIOS PARA FIXAÇÃO E CONEXÕES | m | 23.8 | 25.35 | SICOR
SICOR | ED-49318 | ELETRODUTO DE AÇO GALVANIZADO LEVE, DIÂMETRO DE 25MM (1"), INSTALAÇÃO APARENTE OU SOBRE FORRO COM ABRAÇADEIRA METÁLICA DE CUNHA, TIPO "D", INCLUSIVE ACESSÓRIOS PARA FIXAÇÃO E CONEXÕES | m | 26.97 | 28.54 | SICOR
SICOR | ED-49324 | ELETRODUTO DE AÇO GALVANIZADO MÉDIO, DIÂMETRO DE 100MM (4"), INSTALAÇÃO APARENTE OU SOBRE FORRO COM ABRAÇADEIRA METÁLICA DE CUNHA, TIPO "D", INCLUSIVE ACESSÓRIOS PARA FIXAÇÃO E CONEXÕES | m | 118.31 | 121.56 | SICOR
SICOR | ED-49319 | ELETRODUTO DE AÇO GALVANIZADO MÉDIO, DIÂMETRO DE 32MM (1.1/4"), INSTALAÇÃO APARENTE OU SOBRE FORRO COM ABRAÇADEIRA METÁLICA DE CUNHA, TIPO "D", INCLUSIVE ACESSÓRIOS PARA FIXAÇÃO E CONEXÕES | m | 45.21 | 46.96 | SICOR
SICOR | ED-49320 | ELETRODUTO DE AÇO GALVANIZADO MÉDIO, DIÂMETRO DE 40MM (1.1/2"), INSTALAÇÃO APARENTE OU SOBRE FORRO COM ABRAÇADEIRA METÁLICA DE CUNHA, TIPO "D", INCLUSIVE ACESSÓRIOS PARA FIXAÇÃO E CONEXÕES | m | 44.26 | 46.15 | SICOR
SICOR | ED-49321 | ELETRODUTO DE AÇO GALVANIZADO MÉDIO, DIÂMETRO DE 50MM (2"), INSTALAÇÃO APARENTE OU SOBRE FORRO COM ABRAÇADEIRA METÁLICA DE CUNHA, TIPO "D", INCLUSIVE ACESSÓRIOS PARA FIXAÇÃO E CONEXÕES | m | 42.66 | 44.68 | SICOR
SICOR | ED-49322 | ELETRODUTO DE AÇO GALVANIZADO MÉDIO, DIÂMETRO DE 65MM (2.1/2"), INSTALAÇÃO APARENTE OU SOBRE FORRO COM ABRAÇADEIRA METÁLICA DE CUNHA, TIPO "D", INCLUSIVE ACESSÓRIOS PARA FIXAÇÃO E CONEXÕES | m | 79.54 | 81.93 | SICOR
SICOR | ED-49323 | ELETRODUTO DE AÇO GALVANIZADO MÉDIO, DIÂMETRO DE 80MM (3"), INSTALAÇÃO APARENTE OU SOBRE FORRO COM ABRAÇADEIRA METÁLICA DE CUNHA, TIPO "D", INCLUSIVE ACESSÓRIOS PARA FIXAÇÃO E CONEXÕES | m | 101.6 | 104.23 | SICOR
SICOR | ED-49333 | ELETRODUTO DE AÇO GALVANIZADO PESADO, DIÂMETRO DE 100MM (4"), INSTALAÇÃO APARENTE OU SOBRE FORRO COM ABRAÇADEIRA METÁLICA DE CUNHA, TIPO "D", INCLUSIVE ACESSÓRIOS PARA FIXAÇÃO E CONEXÕES | m | 151.81 | 155.72 | SICOR
SICOR | ED-49325 | ELETRODUTO DE AÇO GALVANIZADO PESADO, DIÂMETRO DE 15MM (1/2"), INSTALAÇÃO APARENTE OU SOBRE FORRO COM ABRAÇADEIRA METÁLICA DE CUNHA, TIPO "D", INCLUSIVE ACESSÓRIOS PARA FIXAÇÃO E CONEXÕES | m | 34.07 | 35.72 | SICOR
SICOR | ED-49326 | ELETRODUTO DE AÇO GALVANIZADO PESADO, DIÂMETRO DE 20MM (3/4"), INSTALAÇÃO APARENTE OU SOBRE FORRO COM ABRAÇADEIRA METÁLICA DE CUNHA, TIPO "D", INCLUSIVE ACESSÓRIOS PARA FIXAÇÃO E CONEXÕES | m | 38.46 | 40.2 | SICOR
SICOR | ED-49327 | ELETRODUTO DE AÇO GALVANIZADO PESADO, DIÂMETRO DE 25MM (1"), INSTALAÇÃO APARENTE OU SOBRE FORRO COM ABRAÇADEIRA METÁLICA DE CUNHA, TIPO "D", INCLUSIVE ACESSÓRIOS PARA FIXAÇÃO E CONEXÕES | m | 45.15 | 46.91 | SICOR
SICOR | ED-49328 | ELETRODUTO DE AÇO GALVANIZADO PESADO, DIÂMETRO DE 32MM (1.1/4"), INSTALAÇÃO APARENTE OU SOBRE FORRO COM ABRAÇADEIRA METÁLICA DE CUNHA, TIPO "D", INCLUSIVE ACESSÓRIOS PARA FIXAÇÃO E CONEXÕES | m | 73.18 | 75.18 | SICOR
SICOR | ED-49329 | ELETRODUTO DE AÇO GALVANIZADO PESADO, DIÂMETRO DE 40MM (1.1/2"), INSTALAÇÃO APARENTE OU SOBRE FORRO COM ABRAÇADEIRA METÁLICA DE CUNHA, TIPO "D", INCLUSIVE ACESSÓRIOS PARA FIXAÇÃO E CONEXÕES | m | 66.3 | 68.64 | SICOR
SICOR | ED-49330 | ELETRODUTO DE AÇO GALVANIZADO PESADO, DIÂMETRO DE 50MM (2"), INSTALAÇÃO APARENTE OU SOBRE FORRO COM ABRAÇADEIRA METÁLICA DE CUNHA, TIPO "D", INCLUSIVE ACESSÓRIOS PARA FIXAÇÃO E CONEXÕES | m | 90.39 | 92.91 | SICOR
SICOR | ED-49331 | ELETRODUTO DE AÇO GALVANIZADO PESADO, DIÂMETRO DE 65MM (2.1/2"), INSTALAÇÃO APARENTE OU SOBRE FORRO COM ABRAÇADEIRA METÁLICA DE CUNHA, TIPO "D", INCLUSIVE ACESSÓRIOS PARA FIXAÇÃO E CONEXÕES | m | 121.61 | 124.72 | SICOR
SICOR | ED-49332 | ELETRODUTO DE AÇO GALVANIZADO PESADO, DIÂMETRO DE 80MM (3"), INSTALAÇÃO APARENTE OU SOBRE FORRO COM ABRAÇADEIRA METÁLICA DE CUNHA, TIPO "D", INCLUSIVE ACESSÓRIOS PARA FIXAÇÃO E CONEXÕES | m | 140.88 | 144.35 | SICOR
SICOR | 8928 | PERFILADO LISO E PERFURADO |  |  |  | SICOR
SICOR | ED-49463 | CAIXA DE DERIVAÇÃO TIPO "C" PARA PERFILADO EM CHAPA DE AÇO COM TRATAMENTO PRÉ-ZINCADO, INCLUSIVE TAMPA E FIXAÇÃO | un | 32.38 | 33.83 | SICOR
SICOR | ED-49464 | CAIXA DE DERIVAÇÃO TIPO "I" PARA PERFILADO EM CHAPA DE AÇO COM TRATAMENTO PRÉ-ZINCADO, INCLUSIVE TAMPA E FIXAÇÃO | un | 36.38 | 37.83 | SICOR
SICOR | ED-49465 | CAIXA DE DERIVAÇÃO TIPO "L" PARA PERFILADO EM CHAPA DE AÇO COM TRATAMENTO PRÉ-ZINCADO, INCLUSIVE TAMPA E FIXAÇÃO | un | 32.38 | 33.83 | SICOR
SICOR | ED-49466 | CAIXA DE DERIVAÇÃO TIPO "T" PARA PERFILADO EM CHAPA DE AÇO COM TRATAMENTO PRÉ-ZINCADO, INCLUSIVE TAMPA E FIXAÇÃO | un | 32.38 | 33.83 | SICOR
SICOR | ED-49467 | CAIXA DE DERIVAÇÃO TIPO "X" PARA PERFILADO EM CHAPA DE AÇO COM TRATAMENTO PRÉ-ZINCADO, INCLUSIVE TAMPA E FIXAÇÃO | un | 32.38 | 33.83 | SICOR
SICOR | ED-49446 | PERFILADO LISO (38X19)MM EM CHAPA DE AÇO GALVANIZADO N°18, COM TRATAMENTO PRÉ-ZINCADO, INCLUSIVE FIXAÇÃO SUPERIOR, CONEXÕES E ACESSÓRIOS, EXCLUSIVE TAMPA DE ENCAIXE | m | 44.75 | 46.9 | SICOR
SICOR | ED-49447 | PERFILADO LISO (38X38)MM EM CHAPA DE AÇO GALVANIZADO #18, COM TRATAMENTO PRÉ-ZINCADO, INCLUSIVE FIXAÇÃO SUPERIOR, CONEXÕES E ACESSÓRIOS, EXCLUSIVE TAMPA DE ENCAIXE | m | 56.81 | 58.96 | SICOR
SICOR | ED-49448 | PERFILADO LISO (38X38)MM EM CHAPA DE AÇO GALVANIZADO #18, COM TRATAMENTO PRÉ-ZINCADO, INCLUSIVE TAMPA DE ENCAIXE, FIXAÇÃO SUPERIOR, CONEXÕES E ACESSÓRIOS | m | 65.33 | 67.71 | SICOR
SICOR | ED-49451 | PERFILADO PERFURADO (38X38)MM EM CHAPA DE AÇO GALVANIZADO #18, COM TRATAMENTO PRÉ-ZINCADO, INCLUSIVE FIXAÇÃO SUPERIOR, CONEXÕES E ACESSÓRIOS, EXCLUSIVE TAMPA DE ENCAIXE | m | 54.65 | 56.8 | SICOR
SICOR | ED-49450 | PERFILADO PERFURADO (38X38)MM EM CHAPA DE AÇO GALVANIZADO #18, COM TRATAMENTO PRÉ-ZINCADO, INCLUSIVE TAMPA DE ENCAIXE, FIXAÇÃO SUPERIOR, CONEXÕES E ACESSÓRIOS | m | 63.17 | 65.55 | SICOR
SICOR | ED-49457 | SUPORTE OU GANCHO DE LUMINÁRIA PARA PERFILADO (38X38)MM, TIPO CURTO, EM CHAPA DE AÇO COM TRATAMENTO PRÉ-ZINCADO, INCLUSIVE ACESSÓRIOS E FIXAÇÃO | un | 7.6 | 8 | SICOR
SICOR | ED-49458 | SUPORTE OU GANCHO DE LUMINÁRIA PARA PERFILADO (38X38)MM, TIPO LONGO, EM CHAPA DE AÇO COM TRATAMENTO PRÉ-ZINCADO, INCLUSIVE ACESSÓRIOS E FIXAÇÃO | un | 9.45 | 9.85 | SICOR
SICOR | 8929 | ELETROCALHA LISA |  |  |  | SICOR
SICOR | ED-19511 | ELETROCALHA LISA (100X100)MM EM CHAPA DE AÇO GALVANIZADO, ESP. 1,25MM (MSG 18), COM TRATAMENTO PRÉ-ZINCADO, INCLUSIVE TAMPA DE ENCAIXE, FIXAÇÃO SUPERIOR, CONEXÕES E ACESSÓRIOS | m | 113.6 | 116.52 | SICOR
SICOR | ED-19510 | ELETROCALHA LISA (100X50)MM EM CHAPA DE AÇO GALVANIZADO, ESP. 1,25MM (MSG 18), COM TRATAMENTO PRÉ-ZINCADO, INCLUSIVE TAMPA DE ENCAIXE, FIXAÇÃO SUPERIOR, CONEXÕES E ACESSÓRIOS | m | 91.81 | 94.47 | SICOR
SICOR | ED-19513 | ELETROCALHA LISA (150X100)MM EM CHAPA DE AÇO GALVANIZADO, ESP. 1,25MM (MSG 18), COM TRATAMENTO PRÉ-ZINCADO, INCLUSIVE TAMPA DE ENCAIXE, FIXAÇÃO SUPERIOR, CONEXÕES E ACESSÓRIOS | m | 113.55 | 116.56 | SICOR
SICOR | ED-19512 | ELETROCALHA LISA (150X50)MM EM CHAPA DE AÇO GALVANIZADO, ESP. 1,25MM (MSG 18), COM TRATAMENTO PRÉ-ZINCADO, INCLUSIVE TAMPA DE ENCAIXE, FIXAÇÃO SUPERIOR, CONEXÕES E ACESSÓRIOS | m | 102.85 | 105.57 | SICOR
SICOR | ED-19515 | ELETROCALHA LISA (200X100)MM EM CHAPA DE AÇO GALVANIZADO, ESP. 1,25MM (MSG 18), COM TRATAMENTO PRÉ-ZINCADO, INCLUSIVE TAMPA DE ENCAIXE, FIXAÇÃO SUPERIOR, CONEXÕES E ACESSÓRIOS | m | 142.73 | 145.89 | SICOR
SICOR | ED-19514 | ELETROCALHA LISA (200X50)MM EM CHAPA DE AÇO GALVANIZADO, ESP. 1,25MM (MSG 18), COM TRATAMENTO PRÉ-ZINCADO, INCLUSIVE TAMPA DE ENCAIXE, FIXAÇÃO SUPERIOR, CONEXÕES E ACESSÓRIOS | m | 121.96 | 124.87 | SICOR
SICOR | ED-19517 | ELETROCALHA LISA (300X100)MM EM CHAPA DE AÇO GALVANIZADO, ESP. 1,25MM (MSG 18), COM TRATAMENTO PRÉ-ZINCADO, INCLUSIVE TAMPA DE ENCAIXE, FIXAÇÃO SUPERIOR, CONEXÕES E ACESSÓRIOS | m | 170.24 | 173.67 | SICOR
SICOR | ED-19516 | ELETROCALHA LISA (300X50)MM EM CHAPA DE AÇO GALVANIZADO, ESP. 1,25MM (MSG 18), COM TRATAMENTO PRÉ-ZINCADO, INCLUSIVE TAMPA DE ENCAIXE, FIXAÇÃO SUPERIOR, CONEXÕES E ACESSÓRIOS | m | 152.44 | 155.6 | SICOR
SICOR | ED-19518 | ELETROCALHA LISA (400X100)MM EM CHAPA DE AÇO GALVANIZADO, ESP. 1,25MM (MSG 18), COM TRATAMENTO PRÉ-ZINCADO, INCLUSIVE TAMPA DE ENCAIXE, FIXAÇÃO SUPERIOR, CONEXÕES E ACESSÓRIOS | m | 208.49 | 212.09 | SICOR
SICOR | 8930 | ELETROCALHA PERFURADA |  |  |  | SICOR
SICOR | ED-19520 | ELETROCALHA PERFURADA (100X100)MM EM CHAPA DE AÇO GALVANIZADO, ESP. 1,25MM (MSG 18), COM TRATAMENTO PRÉ-ZINCADO, INCLUSIVE TAMPA DE ENCAIXE, FIXAÇÃO SUPERIOR, CONEXÕES E ACESSÓRIOS | m | 110.24 | 113.16 | SICOR
SICOR | ED-19519 | ELETROCALHA PERFURADA (100X50)MM EM CHAPA DE AÇO GALVANIZADO, ESP. 1,25MM (MSG 18), COM TRATAMENTO PRÉ-ZINCADO, INCLUSIVE TAMPA DE ENCAIXE, FIXAÇÃO SUPERIOR, CONEXÕES E ACESSÓRIOS | m | 88.11 | 90.77 | SICOR
SICOR | ED-19522 | ELETROCALHA PERFURADA (150X100)MM EM CHAPA DE AÇO GALVANIZADO, ESP. 1,25MM (MSG 18), COM TRATAMENTO PRÉ-ZINCADO, INCLUSIVE TAMPA DE ENCAIXE, FIXAÇÃO SUPERIOR, CONEXÕES E ACESSÓRIOS | m | 120.29 | 123.29 | SICOR
SICOR | ED-19521 | ELETROCALHA PERFURADA (150X50)MM EM CHAPA DE AÇO GALVANIZADO, ESP. 1,25MM (MSG 18), COM TRATAMENTO PRÉ-ZINCADO, INCLUSIVE TAMPA DE ENCAIXE, FIXAÇÃO SUPERIOR, CONEXÕES E ACESSÓRIOS | m | 102.41 | 105.12 | SICOR
SICOR | ED-19524 | ELETROCALHA PERFURADA (200X100)MM EM CHAPA DE AÇO GALVANIZADO, ESP. 1,25MM (MSG 18), COM TRATAMENTO PRÉ-ZINCADO, INCLUSIVE TAMPA DE ENCAIXE, FIXAÇÃO SUPERIOR, CONEXÕES E ACESSÓRIOS | m | 137.61 | 140.76 | SICOR
SICOR | ED-19523 | ELETROCALHA PERFURADA (200X50)MM EM CHAPA DE AÇO GALVANIZADO, ESP. 1,25MM (MSG 18), COM TRATAMENTO PRÉ-ZINCADO, INCLUSIVE TAMPA DE ENCAIXE, FIXAÇÃO SUPERIOR, CONEXÕES E ACESSÓRIOS | m | 124.84 | 127.75 | SICOR
SICOR | ED-19526 | ELETROCALHA PERFURADA (300X100)MM EM CHAPA DE AÇO GALVANIZADO, ESP. 1,25MM (MSG 18), COM TRATAMENTO PRÉ-ZINCADO, INCLUSIVE TAMPA DE ENCAIXE, FIXAÇÃO SUPERIOR, CONEXÕES E ACESSÓRIOS | m | 173.78 | 177.21 | SICOR
SICOR | ED-19525 | ELETROCALHA PERFURADA (300X50)MM EM CHAPA DE AÇO GALVANIZADO, ESP. 1,25MM (MSG 18), COM TRATAMENTO PRÉ-ZINCADO, INCLUSIVE TAMPA DE ENCAIXE, FIXAÇÃO SUPERIOR, CONEXÕES E ACESSÓRIOS | m | 164.42 | 167.57 | SICOR
SICOR | ED-19527 | ELETROCALHA PERFURADA (400X100)MM EM CHAPA DE AÇO GALVANIZADO, ESP. 1,25MM (MSG 18), COM TRATAMENTO PRÉ-ZINCADO, INCLUSIVE TAMPA DE ENCAIXE, FIXAÇÃO SUPERIOR, CONEXÕES E ACESSÓRIOS | m | 208.11 | 211.71 | SICOR
SICOR | 8931 | VERGALHÃO DE AÇO COM ROSCA TOTAL |  |  |  | SICOR
SICOR | ED-19508 | FIXAÇÃO DE ELETROCALHA/LEITO HORIZONTAL COM LARGURA MAIOR QUE 200 MM E MENOR OU IGUAL A 400 MM EM LAJE, COM SUPORTE EM PERFILADO, INCLUSIVE PERFILADO, VERGALHÃO E ACESSÓRIOS, EXCLUSIVE ELETROCALHA/LEITO | m | 10.81 | 11 | SICOR
SICOR | ED-19507 | FIXAÇÃO DE ELETROCALHA/LEITO HORIZONTAL COM LARGURA MENOR OU IGUAL A 200 MM EM LAJE, COM SUPORTE EM PERFILADO, INCLUSIVE PERFILADO, VERGALHÃO E ACESSÓRIOS, EXCLUSIVE ELETROCALHA/LEITO | m | 9.33 | 9.52 | SICOR
SICOR | ED-49461 | VERGALHÃO DE AÇO COM ROSCA TOTAL PARA PERFILADO, DIÂMETRO DE 1/4" (6MM), INCLUSIVE ACESSÓRIOS E FIXAÇÃO | m | 14.37 | 15.28 | SICOR
SICOR | ED-15650 | VERGALHÃO DE AÇO COM ROSCA TOTAL PARA PERFILADO, DIÂMETRO DE 3/8" (10MM), INCLUSIVE ACESSÓRIOS E FIXAÇÃO | m | 20.12 | 21.14 | SICOR
SICOR | ED-15970 | VERGALHÃO DE AÇO COM ROSCA TOTAL PARA PERFILADO, DIÂMETRO DE 5/16" (8MM), INCLUSIVE ACESSÓRIOS E FIXAÇÃO | m | 18.22 | 19.38 | SICOR
SICOR | 8932 | LUMINÁRIA |  |  |  | SICOR
SICOR | ED-13345 | LUMINÁRIA ARANDELA TIPO MEIA-LUA COMPLETA, DIÂMETRO 25 CM, PARA UMA (1) LÂMPADA LED, POTÊNCIA 15W, BULBO A65, FORNECIMENTO E INSTALAÇÃO, INCLUSIVE BASE E LÂMPADA | un | 61.57 | 63.51 | SICOR
SICOR | ED-13346 | LUMINÁRIA ARANDELA TIPO MEIA-LUA COMPLETA, DIÂMETRO 25 CM, PARA UMA (1) LÂMPADA LED, POTÊNCIA 20W, BULBO A70, FORNECIMENTO E INSTALAÇÃO, INCLUSIVE BASE E LÂMPADA | un | 68.6 | 70.54 | SICOR
SICOR | ED-9955 | LUMINÁRIA ARANDELA TIPO MEIA-LUA COMPLETA, DIÂMETRO 25 CM, PARA UMA (1) LÂMPADA LED, POTÊNCIA 9W, BULBO A60, FORNECIMENTO E INSTALAÇÃO, INCLUSIVE BASE E LÂMPADA | un | 57.69 | 59.63 | SICOR
SICOR | ED-9954 | LUMINÁRIA ARANDELA TIPO MEIA-LUA, DIÂMETRO 25 CM, PARA UMA (1) LÂMPADA BASE E-27, FORNECIMENTO E INSTALAÇÃO, INCLUSIVE BASE, EXCLUSIVE LÂMPADA | un | 50.65 | 52.33 | SICOR
SICOR | ED-26606 | LUMINÁRIA ARANDELA TIPO TARTARUGA BLINDADA COMPLETA, PARA UMA (1) LÂMPADA LED, POTÊNCIA 9W, BULBO A60, FORNECIMENTO E INSTALAÇÃO, INCLUSIVE BASE E LÂMPADA | un | 99.31 | 101.25 | SICOR
SICOR | ED-49404 | LUMINÁRIA ARANDELA TIPO TARTARUGA BLINDADA, PARA UMA (1) LÂMPADA BASE E-27, POTÊNCIA MÁXIMA 60W, FORNECIMENTO E INSTALAÇÃO, EXCLUSIVE LÂMPADA | un | 92.27 | 93.95 | SICOR
SICOR | ED-26605 | LUMINÁRIA ARANDELA TIPO TARTARUGA COMPLETA, PARA UMA (1) LÂMPADA LED, POTÊNCIA 9W, BULBO A60, FORNECIMENTO E INSTALAÇÃO, INCLUSIVE BASE E LÂMPADA | un | 65.73 | 67.67 | SICOR
SICOR | ED-49402 | LUMINÁRIA ARANDELA TIPO TARTARUGA, PARA UMA (1) LÂMPADA BASE E-27, POTÊNCIA MÁXIMA 60W, FORNECIMENTO E INSTALAÇÃO, EXCLUSIVE LÂMPADA | un | 58.69 | 60.37 | SICOR
SICOR | ED-13338 | LUMINÁRIA COMERCIAL CHANFRADA DE SOBREPOR COMPLETA, PARA DUAS (2) LÂMPADAS TUBULARES LED 2X18W-ØT8, TEMPERATURA DA COR 6500K, FORNECIMENTO E INSTALAÇÃO, INCLUSIVE BASE E LÂMPADAS | un | 162.28 | 171.51 | SICOR
SICOR | ED-13337 | LUMINÁRIA COMERCIAL CHANFRADA DE SOBREPOR COMPLETA, PARA DUAS (2) LÂMPADAS TUBULARES LED 2X9W-ØT8, TEMPERATURA DA COR 6500K, FORNECIMENTO E INSTALAÇÃO, INCLUSIVE BASE E LÂMPADAS | un | 185.24 | 194.47 | SICOR
SICOR | ED-13340 | LUMINÁRIA COMERCIAL CHANFRADA DE SOBREPOR COMPLETA, PARA QUATRO (4) LÂMPADAS TUBULARES LED 4X18W-ØT8, TEMPERATURA DA COR 6500K, FORNECIMENTO E INSTALAÇÃO, INCLUSIVE BASE E LÂMPADA | un | 271.82 | 285.98 | SICOR
SICOR | ED-13339 | LUMINÁRIA COMERCIAL CHANFRADA DE SOBREPOR COMPLETA, PARA QUATRO (4) LÂMPADAS TUBULARES LED 4X9W-ØT8, TEMPERATURA DA COR 6500K, FORNECIMENTO E INSTALAÇÃO, INCLUSIVE BASE E LÂMPADAS | un | 250.93 | 265.09 | SICOR
SICOR | ED-13336 | LUMINÁRIA COMERCIAL CHANFRADA DE SOBREPOR COMPLETA, PARA UMA (1) LÂMPADA TUBULAR LED 1X18W-ØT8, TEMPERATURA DA COR 6500K, FORNECIMENTO E INSTALAÇÃO, INCLUSIVE BASE E LÂMPADA | un | 116.57 | 123.43 | SICOR
SICOR | ED-13335 | LUMINÁRIA COMERCIAL CHANFRADA DE SOBREPOR COMPLETA, PARA UMA (1) LÂMPADA TUBULAR LED 1X9W-ØT8, TEMPERATURA DA COR 6500K, FORNECIMENTO E INSTALAÇÃO, INCLUSIVE BASE E LÂMPADA | un | 108.98 | 115.84 | SICOR
SICOR | ED-27082 | LUMINÁRIA COMERCIAL COM ALETAS DE EMBUTIR COMPLETA, PARA DUAS (2) LÂMPADAS TUBULARES LED 2X18W-ØT8, TEMPERATURA DA COR 6500K, FORNECIMENTO E INSTALAÇÃO, INCLUSIVE BASE E LÂMPADA | un | 279.2 | 289.38 | SICOR
SICOR | ED-27080 | LUMINÁRIA COMERCIAL COM ALETAS DE EMBUTIR COMPLETA, PARA DUAS (2) LÂMPADAS TUBULARES LED 2X9W-ØT8, TEMPERATURA DA COR 6500K, FORNECIMENTO E INSTALAÇÃO, INCLUSIVE BASE E LÂMPADA | un | 231.3 | 241.48 | SICOR
SICOR | ED-27084 | LUMINÁRIA COMERCIAL COM ALETAS DE EMBUTIR COMPLETA, PARA QUATRO (4) LÂMPADAS TUBULARES LED 4X18W-ØT8, TEMPERATURA DA COR 6500K, FORNECIMENTO E INSTALAÇÃO, INCLUSIVE BASE E LÂMPADA | un | 551.33 | 566.87 | SICOR
SICOR | ED-27078 | LUMINÁRIA COMERCIAL COM ALETAS DE EMBUTIR COMPLETA, PARA QUATRO (4) LÂMPADAS TUBULARES LED 4X9W-ØT8, TEMPERATURA DA COR 6500K, FORNECIMENTO E INSTALAÇÃO, INCLUSIVE BASE E LÂMPADA | un | 412 | 427.54 | SICOR
SICOR | ED-27081 | LUMINÁRIA COMERCIAL COM ALETAS DE EMBUTIR, PARA DUAS (2) LÂMPADAS TUBULARES LED 2X18W-ØT8, FORNECIMENTO E INSTALAÇÃO, EXCLUSIVE BASE E LÂMPADA | un | 202.96 | 209.16 | SICOR
SICOR | ED-27079 | LUMINÁRIA COMERCIAL COM ALETAS DE EMBUTIR, PARA DUAS (2) LÂMPADAS TUBULARES LED 2X9W-ØT8, FORNECIMENTO E INSTALAÇÃO, EXCLUSIVE BASE E LÂMPADA | un | 154.3 | 160.5 | SICOR
SICOR | ED-27083 | LUMINÁRIA COMERCIAL COM ALETAS DE EMBUTIR, PARA QUATRO (4) LÂMPADAS TUBULARES LED 4X18W-ØT8, FORNECIMENTO E INSTALAÇÃO, EXCLUSIVE BASE E LÂMPADA | un | 398.85 | 406.43 | SICOR
SICOR | ED-27077 | LUMINÁRIA COMERCIAL COM ALETAS DE EMBUTIR, PARA QUATRO (4) LÂMPADAS TUBULARES LED 4X9W-ØT8, FORNECIMENTO E INSTALAÇÃO, EXCLUSIVE BASE E LÂMPADA | un | 258 | 265.58 | SICOR
SICOR | ED-27090 | LUMINÁRIA COMERCIAL COM ALETAS DE SOBREPOR COMPLETA, PARA DUAS (2) LÂMPADAS TUBULARES LED 2X18W-ØT8, TEMPERATURA DA COR 6500K, FORNECIMENTO E INSTALAÇÃO, INCLUSIVE BASE E LÂMPADA | un | 286.54 | 295.77 | SICOR
SICOR | ED-27086 | LUMINÁRIA COMERCIAL COM ALETAS DE SOBREPOR COMPLETA, PARA DUAS (2) LÂMPADAS TUBULARES LED 2X9W-ØT8, TEMPERATURA DA COR 6500K, FORNECIMENTO E INSTALAÇÃO, INCLUSIVE BASE E LÂMPADA | un | 230.02 | 239.25 | SICOR
SICOR | ED-27092 | LUMINÁRIA COMERCIAL COM ALETAS DE SOBREPOR COMPLETA, PARA QUATRO (4) LÂMPADAS TUBULARES LED 4X18W-ØT8, TEMPERATURA DA COR 6500K, FORNECIMENTO E INSTALAÇÃO, INCLUSIVE BASE E LÂMPADA | un | 595.92 | 610.08 | SICOR
SICOR | ED-27088 | LUMINÁRIA COMERCIAL COM ALETAS DE SOBREPOR COMPLETA, PARA QUATRO (4) LÂMPADAS TUBULARES LED 4X9W-ØT8, TEMPERATURA DA COR 6500K, FORNECIMENTO E INSTALAÇÃO, INCLUSIVE BASE E LÂMPADA | un | 420.87 | 435.03 | SICOR
SICOR | ED-27089 | LUMINÁRIA COMERCIAL COM ALETAS DE SOBREPOR, PARA DUAS (2) LÂMPADAS TUBULARES LED 2X18W-ØT8, FORNECIMENTO E INSTALAÇÃO, EXCLUSIVE BASE E LÂMPADA | un | 210.3 | 215.55 | SICOR
SICOR | ED-27085 | LUMINÁRIA COMERCIAL COM ALETAS DE SOBREPOR, PARA DUAS (2) LÂMPADAS TUBULARES LED 2X9W-ØT8, FORNECIMENTO E INSTALAÇÃO, EXCLUSIVE BASE E LÂMPADA | un | 153.02 | 158.27 | SICOR
SICOR | ED-27091 | LUMINÁRIA COMERCIAL COM ALETAS DE SOBREPOR, PARA QUATRO (4) LÂMPADAS TUBULARES LED 4X18W-ØT8, FORNECIMENTO E INSTALAÇÃO, EXCLUSIVE BASE E LÂMPADA | un | 443.44 | 449.64 | SICOR
SICOR | ED-27087 | LUMINÁRIA COMERCIAL COM ALETAS DE SOBREPOR, PARA QUATRO (4) LÂMPADAS TUBULARES LED 4X9W-ØT8, FORNECIMENTO E INSTALAÇÃO, EXCLUSIVE BASE E LÂMPADA | un | 266.87 | 273.07 | SICOR
SICOR | ED-27074 | LUMINÁRIA COMERCIAL COM DIFUSOR DE EMBUTIR COMPLETA, PARA DUAS (2) LÂMPADAS TUBULARES LED 2X18W-ØT8, TEMPERATURA DA COR 6500K, FORNECIMENTO E INSTALAÇÃO, INCLUSIVE BASE E LÂMPADA | un | 275.7 | 285.88 | SICOR
SICOR | ED-27072 | LUMINÁRIA COMERCIAL COM DIFUSOR DE EMBUTIR COMPLETA, PARA DUAS (2) LÂMPADAS TUBULARES LED 2X9W-ØT8, TEMPERATURA DA COR 6500K, FORNECIMENTO E INSTALAÇÃO, INCLUSIVE BASE E LÂMPADA | un | 228.02 | 238.2 | SICOR
SICOR | ED-27076 | LUMINÁRIA COMERCIAL COM DIFUSOR DE EMBUTIR COMPLETA, PARA QUATRO (4) LÂMPADAS TUBULARES LED 4X9W-ØT8, TEMPERATURA DA COR 6500K, FORNECIMENTO E INSTALAÇÃO, INCLUSIVE BASE E LÂMPADA | un | 411.05 | 426.59 | SICOR
SICOR | ED-27073 | LUMINÁRIA COMERCIAL COM DIFUSOR DE EMBUTIR, PARA DUAS (2) LÂMPADAS TUBULARES LED 2X18W-ØT8, FORNECIMENTO E INSTALAÇÃO, EXCLUSIVE BASE E LÂMPADA | un | 199.46 | 205.66 | SICOR
SICOR | ED-27071 | LUMINÁRIA COMERCIAL COM DIFUSOR DE EMBUTIR, PARA DUAS (2) LÂMPADAS TUBULARES LED 2X9W-ØT8, FORNECIMENTO E INSTALAÇÃO, EXCLUSIVE BASE E LÂMPADA | un | 151.02 | 157.22 | SICOR
SICOR | ED-27075 | LUMINÁRIA COMERCIAL COM DIFUSOR DE EMBUTIR, PARA QUATRO (4) LÂMPADAS TUBULARES LED 4X9W-ØT8, FORNECIMENTO E INSTALAÇÃO, EXCLUSIVE BASE E LÂMPADA | un | 257.05 | 264.63 | SICOR
SICOR | ED-27068 | LUMINÁRIA COMERCIAL COM DIFUSOR DE SOBREPOR COMPLETA, PARA DUAS (2) LÂMPADAS TUBULARES LED 2X18W-ØT8, TEMPERATURA DA COR 6500K, FORNECIMENTO E INSTALAÇÃO, INCLUSIVE BASE E LÂMPADA | un | 279.05 | 288.28 | SICOR
SICOR | ED-27066 | LUMINÁRIA COMERCIAL COM DIFUSOR DE SOBREPOR COMPLETA, PARA DUAS (2) LÂMPADAS TUBULARES LED 2X9W-ØT8, TEMPERATURA DA COR 6500K, FORNECIMENTO E INSTALAÇÃO, INCLUSIVE BASE E LÂMPADA | un | 235.45 | 244.68 | SICOR
SICOR | ED-27070 | LUMINÁRIA COMERCIAL COM DIFUSOR DE SOBREPOR COMPLETA, PARA QUATRO (4) LÂMPADAS TUBULARES LED 4X9W-ØT8, TEMPERATURA DA COR 6500K, FORNECIMENTO E INSTALAÇÃO, INCLUSIVE BASE E LÂMPADA | un | 455.22 | 469.38 | SICOR
SICOR | ED-27064 | LUMINÁRIA COMERCIAL COM DIFUSOR DE SOBREPOR COMPLETA, PARA UMA (1) LÂMPADA TUBULAR LED 1X18W-ØT8, TEMPERATURA DA COR 6500K, FORNECIMENTO E INSTALAÇÃO, INCLUSIVE BASE E LÂMPADA | un | 197.18 | 204.04 | SICOR
SICOR | ED-27062 | LUMINÁRIA COMERCIAL COM DIFUSOR DE SOBREPOR COMPLETA, PARA UMA (1) LÂMPADA TUBULAR LED 1X9W-ØT8, TEMPERATURA DA COR 6500K, FORNECIMENTO E INSTALAÇÃO, INCLUSIVE BASE E LÂMPADA | un | 159.08 | 165.94 | SICOR
SICOR | ED-27067 | LUMINÁRIA COMERCIAL COM DIFUSOR DE SOBREPOR, PARA DUAS (2) LÂMPADAS TUBULARES LED 2X18W-ØT8, FORNECIMENTO E INSTALAÇÃO, EXCLUSIVE BASE E LÂMPADA | un | 202.81 | 208.06 | SICOR
SICOR | ED-27065 | LUMINÁRIA COMERCIAL COM DIFUSOR DE SOBREPOR, PARA DUAS (2) LÂMPADAS TUBULARES LED 2X9W-ØT8, FORNECIMENTO E INSTALAÇÃO, EXCLUSIVE BASE E LÂMPADA | un | 158.45 | 163.7 | SICOR
SICOR | ED-27069 | LUMINÁRIA COMERCIAL COM DIFUSOR DE SOBREPOR, PARA QUATRO (4) LÂMPADAS TUBULARES LED 4X9W-ØT8, FORNECIMENTO E INSTALAÇÃO, EXCLUSIVE BASE E LÂMPADA | un | 301.22 | 307.42 | SICOR
SICOR | ED-27063 | LUMINÁRIA COMERCIAL COM DIFUSOR DE SOBREPOR, PARA UMA (1) LÂMPADA TUBULAR LED 1X18W-ØT8, FORNECIMENTO E INSTALAÇÃO, EXCLUSIVE BASE E LÂMPADA | un | 159.06 | 163.93 | SICOR
SICOR | ED-27061 | LUMINÁRIA COMERCIAL COM DIFUSOR DE SOBREPOR, PARA UMA (1) LÂMPADA TUBULAR LED 1X9W-ØT8, FORNECIMENTO E INSTALAÇÃO, EXCLUSIVE BASE, REATOR E LÂMPADA | un | 120.58 | 125.45 | SICOR
SICOR | ED-13357 | LUMINÁRIA PLAFON REDONDO DE VIDRO JATEADO REDONDO COMPLETA, DIÂMETRO 25 CM, PARA UMA (1) LÂMPADA LED, POTÊNCIA 15W, BULBO A65, FORNECIMENTO E INSTALAÇÃO, INCLUSIVE BASE E LÂMPADA | un | 62.41 | 64.35 | SICOR
SICOR | ED-13356 | LUMINÁRIA PLAFON REDONDO DE VIDRO JATEADO REDONDO COMPLETA, DIÂMETRO 25 CM, PARA UMA (1) LÂMPADA LED, POTÊNCIA 9W, BULBO A60, FORNECIMENTO E INSTALAÇÃO, INCLUSIVE BASE E LÂMPADA | un | 58.53 | 60.47 | SICOR
SICOR | ED-13355 | LUMINÁRIA PLAFON REDONDO DE VIDRO JATEADO REDONDO, DIÂMETRO 25 CM, PARA UMA (1) LÂMPADA BASE E-27, FORNECIMENTO E INSTALAÇÃO, INCLUSIVE BASE, EXCLUSIVE LÂMPADA | un | 51.49 | 53.17 | SICOR
SICOR | ED-22217 | LUMINÁRIA PÚBLICA DE LED, POTÊNCIA DE 200W, EXCLUSIVE SUPORTE E POSTE | un | 240.59 | 241.53 | SICOR
SICOR | ED-22218 | LUMINÁRIA PÚBLICA DE LED, POTÊNCIA DE 300W, EXCLUSIVE SUPORTE E POSTE | un | 310.79 | 311.73 | SICOR
SICOR | ED-13354 | LUMINÁRIA TIPO DROPS COM BASE SUPORTE GALVANIZADA E GLOBO LEITOSO COMPLETA, PARA UMA (1) LÂMPADA LED, POTÊNCIA 15W, BULBO A65, FORNECIMENTO E INSTALAÇÃO, INCLUSIVE BASE E LÂMPADA | un | 95.8 | 98.33 | SICOR
SICOR | ED-13353 | LUMINÁRIA TIPO DROPS COM BASE SUPORTE GALVANIZADA E GLOBO LEITOSO COMPLETA, PARA UMA (1) LÂMPADA LED, POTÊNCIA 9W, BULBO A60, FORNECIMENTO E INSTALAÇÃO, INCLUSIVE BASE E LÂMPADA | un | 91.92 | 94.45 | SICOR
SICOR | ED-49400 | LUMINÁRIA TIPO DROPS COM BASE SUPORTE GALVANIZADA E GLOBO LEITOSO, PARA UMA (1) LÂMPADA BASE E-27, FORNECIMENTO E INSTALAÇÃO, EXCLUSIVE BASE E LÂMPADA | un | 71.24 | 72.91 | SICOR
SICOR | ED-22350 | REFLETOR DE LED, POTÊNCIA DE 200W, EXCLUSIVE SUPORTE E POSTE | un | 163.56 | 166.91 | SICOR
SICOR | ED-22351 | REFLETOR DE LED, POTÊNCIA DE 300W, EXCLUSIVE SUPORTE E POSTE | un | 220.85 | 224.2 | SICOR
SICOR | 8933 | REATOR ELETRÔNICO |  |  |  | SICOR
SICOR | ED-49514 | REATOR ELETRÔNICO, ALTO FATOR DE POTÊNCIA (A.F.P), PARTIDA RÁPIDA, PARA DUAS (2) LÂMPADAS TUBULARES, POTÊNCIA 16W, FORNECIMENTO E INSTALAÇÃO | un | 60.58 | 61.94 | SICOR
SICOR | ED-49518 | REATOR ELETRÔNICO, ALTO FATOR DE POTÊNCIA (A.F.P), PARTIDA RÁPIDA, PARA DUAS (2) LÂMPADAS TUBULARES, POTÊNCIA 20W, FORNECIMENTO E INSTALAÇÃO | un | 60.99 | 62.35 | SICOR
SICOR | ED-49516 | REATOR ELETRÔNICO, ALTO FATOR DE POTÊNCIA (A.F.P), PARTIDA RÁPIDA, PARA DUAS (2) LÂMPADAS TUBULARES, POTÊNCIA 32W, FORNECIMENTO E INSTALAÇÃO | un | 60.62 | 61.98 | SICOR
SICOR | ED-49520 | REATOR ELETRÔNICO, ALTO FATOR DE POTÊNCIA (A.F.P), PARTIDA RÁPIDA, PARA DUAS (2) LÂMPADAS TUBULARES, POTÊNCIA 40W, FORNECIMENTO E INSTALAÇÃO | un | 60.97 | 62.33 | SICOR
SICOR | ED-49513 | REATOR ELETRÔNICO, ALTO FATOR DE POTÊNCIA (A.F.P), PARTIDA RÁPIDA, PARA UMA (1) LÂMPADA TUBULAR, POTÊNCIA 16W, FORNECIMENTO E INSTALAÇÃO | un | 63.55 | 64.92 | SICOR
SICOR | ED-49517 | REATOR ELETRÔNICO, ALTO FATOR DE POTÊNCIA (A.F.P), PARTIDA RÁPIDA, PARA UMA (1) LÂMPADA TUBULAR, POTÊNCIA 20W, FORNECIMENTO E INSTALAÇÃO | un | 63.59 | 64.96 | SICOR
SICOR | ED-49515 | REATOR ELETRÔNICO, ALTO FATOR DE POTÊNCIA (A.F.P), PARTIDA RÁPIDA, PARA UMA (1) LÂMPADA TUBULAR, POTÊNCIA 32W, FORNECIMENTO E INSTALAÇÃO | un | 54.86 | 56.23 | SICOR
SICOR | ED-49519 | REATOR ELETRÔNICO, ALTO FATOR DE POTÊNCIA (A.F.P), PARTIDA RÁPIDA, PARA UMA (1) LÂMPADA TUBULAR, POTÊNCIA 40W, FORNECIMENTO E INSTALAÇÃO | un | 63.97 | 65.34 | SICOR
SICOR | 8934 | LÂMPADA E ACESSÓRIOS |  |  |  | SICOR
SICOR | ED-13343 | LÂMPADA LED, BASE E27, POTÊNCIA DE 15W, BULBO A65, TEMPERATURA DA COR 6500K, TENSÃO 110-127V, EXCLUSIVE LUMINÁRIA | un | 10.92 | 11.18 | SICOR
SICOR | ED-13344 | LÂMPADA LED, BASE E27, POTÊNCIA DE 20W, BULBO A70, TEMPERATURA DA COR 6500K, TENSÃO 110-127V, EXCLUSIVE LUMINÁRIA | un | 17.95 | 18.21 | SICOR
SICOR | ED-13342 | LÂMPADA LED, BASE E27, POTÊNCIA DE 9W, BULBO A60, TEMPERATURA DA COR 6500K, TENSÃO 110-127V, EXCLUSIVE LUMINÁRIA | un | 7.04 | 7.3 | SICOR
SICOR | ED-6248 | LÂMPADA LED COM SENSOR DE PRESENÇA, BASE E27, POTÊNCIA DE 9W, BULBO A60, TEMPERATURA DA COR 6500K, TENSÃO 110-127V, EXCLUSIVE LUMINÁRIA | un | 29.96 | 30.22 | SICOR
SICOR | ED-49379 | LÂMPADA MISTA, BASE E27, POTÊNCIA DE 160W, TENSÃO 220V, EXCLUSIVE LUMINÁRIA | un | 44.99 | 46.12 | SICOR
SICOR | ED-9973 | LÂMPADA TUBULAR LED, BASE G13, POTÊNCIA 18W, DIÂMETRO 26MM/T8, TEMPERATURA DA COR 6500K, FORNECIMENTO E INSTALAÇÃO, EXCLUSIVE LUMINÁRIA | un | 17.4 | 18.02 | SICOR
SICOR | ED-9974 | LÂMPADA TUBULAR LED, BASE G13, POTÊNCIA 40W, DIÂMETRO 26MM/T8, TEMPERATURA DA COR 6500K, FORNECIMENTO E INSTALAÇÃO, EXCLUSIVE LUMINÁRIA | un | 48.42 | 49.04 | SICOR
SICOR | ED-9972 | LÂMPADA TUBULAR LED, BASE G13, POTÊNCIA 9W, DIÂMETRO 26MM/T8, TEMPERATURA DA COR 6500K, FORNECIMENTO E INSTALAÇÃO, EXCLUSIVE LUMINÁRIA | un | 17.78 | 18.4 | SICOR
SICOR | ED-49380 | RECEPTÁCULO DE PORCELANA PARA LÂMPADA COM ROSCA E-27, FORNECIMENTO E INSTALAÇÃO | un | 13.64 | 14.24 | SICOR
SICOR | 8935 | SOQUETE |  |  |  | SICOR
SICOR | ED-49381 | SOQUETES PARA LÂMPADA FLUORESCENTE/LED TUBULAR, BASE G13 (PAR), COM SISTEMA DE ANTIVIBRATÓRIO E SEM SUPORTE PARA STARTER, FORNECIMENTO E INSTALAÇÃO | un | 20.72 | 22.09 | SICOR
SICOR | 8936 | DUTO CORRUGADO EM PEAD |  |  |  | SICOR
SICOR | ED-26659 | DUTO CORRUGADO HELICOIDAL, EM POLIETILENO DE ALTA DENSIDADE (PEAD), DIÂMETRO DE 1.1/2", PARA CABO SUBTERRÂNEO, EXCLUSIVE ESCAVAÇÃO | m | 9.03 | 9.45 | SICOR
SICOR | ED-26658 | DUTO CORRUGADO HELICOIDAL, EM POLIETILENO DE ALTA DENSIDADE (PEAD), DIÂMETRO DE 1.1/4", PARA CABO SUBTERRÂNEO, EXCLUSIVE ESCAVAÇÃO | m | 6.87 | 7.22 | SICOR
SICOR | ED-26660 | DUTO CORRUGADO HELICOIDAL, EM POLIETILENO DE ALTA DENSIDADE (PEAD), DIÂMETRO DE 2", PARA CABO SUBTERRÂNEO, EXCLUSIVE ESCAVAÇÃO | m | 11.61 | 12.18 | SICOR
SICOR | ED-26661 | DUTO CORRUGADO HELICOIDAL, EM POLIETILENO DE ALTA DENSIDADE (PEAD), DIÂMETRO DE 3", PARA CABO SUBTERRÂNEO, EXCLUSIVE ESCAVAÇÃO | m | 15.98 | 16.71 | SICOR
SICOR | ED-26662 | DUTO CORRUGADO HELICOIDAL, EM POLIETILENO DE ALTA DENSIDADE (PEAD), DIÂMETRO DE 4", PARA CABO SUBTERRÂNEO, EXCLUSIVE ESCAVAÇÃO | m | 22.34 | 23.37 | SICOR
SICOR | ED-26664 | DUTO CORRUGADO HELICOIDAL, EM POLIETILENO DE ALTA DENSIDADE (PEAD), DIÂMETRO DE 5", PARA CABO SUBTERRÂNEO, EXCLUSIVE ESCAVAÇÃO | m | 27.75 | 28.94 | SICOR
SICOR | ED-26665 | DUTO CORRUGADO HELICOIDAL, EM POLIETILENO DE ALTA DENSIDADE (PEAD), DIÂMETRO DE 6", PARA CABO SUBTERRÂNEO, EXCLUSIVE ESCAVAÇÃO | m | 35.22 | 36.61 | SICOR
SICOR | ED-49300 | INATIVADO - NÃO UTILIZAR - DUTO CORRUGADO EM POLIETILENO DE ALTA DENSIDADE (PEAD), DIÂMETRO DE 150MM (6"), EXCLUSIVE ENVELOPAMENTO | m | 110.69 | 118.55 | SICOR
SICOR | 8938 | ENTRADA DE ENERGIA |  |  |  | SICOR
SICOR | ED-49440 | ARMAÇÃO SECUNDÁRIA DE UM ESTRIBO, EM AÇO GALVANIZADO, PARA FIXAÇÃO DE ISOLADOR ROLDANA, EXCLUSIVE ISOLADOR, INCLUSIVE INSTALAÇÃO | un | 35.29 | 36.81 | SICOR
SICOR | ED-20579 | ENTRADA DE ENERGIA AÉREA, TIPO B1, PADRÃO CEMIG, CARGA INSTALADA DE ATÉ 10KW, BIFÁSICO, COM SAÍDA SUBTERRÂNEA, INCLUSIVE POSTE, CAIXA PARA MEDIDOR, DISJUNTOR, BARRAMENTO, ATERRAMENTO E ACESSÓRIOS | un | 2349.18 | 2440.98 | SICOR
SICOR | ED-20580 | ENTRADA DE ENERGIA AÉREA, TIPO B2, PADRÃO CEMIG, CARGA INSTALADA DE 10,1KW ATÉ 15KW, BIFÁSICO, COM SAÍDA SUBTERRÂNEA, INCLUSIVE POSTE, CAIXA PARA MEDIDOR, DISJUNTOR, BARRAMENTO, ATERRAMENTO E ACESSÓRIOS | un | 2429.36 | 2521.16 | SICOR
SICOR | ED-20581 | ENTRADA DE ENERGIA AÉREA, TIPO C1, PADRÃO CEMIG, CARGA INSTALADA DE ATÉ 15KVA, TRIFÁSICO, COM SAÍDA SUBTERRÂNEA, INCLUSIVE POSTE, CAIXA PARA MEDIDOR, DISJUNTOR, BARRAMENTO, ATERRAMENTO E ACESSÓRIOS | un | 2595.09 | 2693.17 | SICOR
SICOR | ED-20582 | ENTRADA DE ENERGIA AÉREA, TIPO C2, PADRÃO CEMIG, CARGA INSTALADA DE 15,1KVA ATÉ 23KVA, TRIFÁSICO, COM SAÍDA SUBTERRÂNEA, INCLUSIVE POSTE, CAIXA PARA MEDIDOR, DISJUNTOR, BARRAMENTO, ATERRAMENTO E ACESSÓRIOS | un | 2692.62 | 2790.7 | SICOR
SICOR | ED-20583 | ENTRADA DE ENERGIA AÉREA, TIPO C3, PADRÃO CEMIG, CARGA INSTALADA DE 23,1KVA ATÉ 27KVA, TRIFÁSICO, COM SAÍDA SUBTERRÂNEA, INCLUSIVE POSTE, CAIXA PARA MEDIDOR, DISJUNTOR, BARRAMENTO, ATERRAMENTO E ACESSÓRIOS | un | 2710.57 | 2808.65 | SICOR
SICOR | ED-20584 | ENTRADA DE ENERGIA AÉREA, TIPO C4, PADRÃO CEMIG, CARGA INSTALADA DE 27,1KVA ATÉ 38KVA, TRIFÁSICO, COM SAÍDA SUBTERRÂNEA, INCLUSIVE POSTE, CAIXA PARA MEDIDOR, DISJUNTOR, BARRAMENTO, ATERRAMENTO E ACESSÓRIOS | un | 3283.2 | 3379.43 | SICOR
SICOR | ED-20585 | ENTRADA DE ENERGIA AÉREA, TIPO C5, PADRÃO CEMIG, CARGA INSTALADA DE 38,1KVA ATÉ 47KVA, TRIFÁSICO, COM SAÍDA SUBTERRÂNEA, INCLUSIVE POSTE, CAIXA PARA MEDIDOR, DISJUNTOR, BARRAMENTO, ATERRAMENTO E ACESSÓRIOS | un | 3559.19 | 3657.28 | SICOR
SICOR | ED-20586 | ENTRADA DE ENERGIA AÉREA, TIPO C6, PADRÃO CEMIG, CARGA INSTALADA DE 47,1KVA ATÉ 57KVA, TRIFÁSICO, COM SAÍDA SUBTERRÂNEA, INCLUSIVE POSTE, CAIXA PARA MEDIDOR, DISJUNTOR, BARRAMENTO, ATERRAMENTO E ACESSÓRIOS | un | 4678.65 | 4783.02 | SICOR
SICOR | ED-20587 | ENTRADA DE ENERGIA AÉREA, TIPO C7, PADRÃO CEMIG, CARGA INSTALADA DE 57,1KVA ATÉ 66KVA, TRIFÁSICO, COM SAÍDA SUBTERRÂNEA, INCLUSIVE POSTE, CAIXA PARA MEDIDOR, DISJUNTOR, BARRAMENTO, ATERRAMENTO E ACESSÓRIOS | un | 4760.26 | 4864.63 | SICOR
SICOR | ED-20588 | ENTRADA DE ENERGIA AÉREA, TIPO C8, PADRÃO CEMIG, CARGA INSTALADA DE 66,1KVA ATÉ 75KVA, TRIFÁSICO, COM SAÍDA SUBTERRÂNEA, INCLUSIVE POSTE, CAIXA PARA MEDIDOR, DISJUNTOR, BARRAMENTO, ATERRAMENTO E ACESSÓRIOS | un | 4627.32 | 4731.68 | SICOR
SICOR | ED-20589 | ENTRADA DE ENERGIA AÉREA, TIPO F1, PADRÃO CEMIG, CARGA INSTALADA DE 75,1KVA ATÉ 86KVA, TRIFÁSICO, COM SAÍDA SUBTERRÂNEA, INCLUSIVE POSTE, CAIXA PARA MEDIDOR, DISJUNTOR, BARRAMENTO, ATERRAMENTO E ACESSÓRIOS | un | 9702.87 | 9875.52 | SICOR
SICOR | ED-20590 | ENTRADA DE ENERGIA AÉREA, TIPO F2, PADRÃO CEMIG, CARGA INSTALADA DE 86,1KVA ATÉ 95KVA, TRIFÁSICO, COM SAÍDA SUBTERRÂNEA, INCLUSIVE POSTE, CAIXA PARA MEDIDOR, DISJUNTOR, BARRAMENTO, ATERRAMENTO E ACESSÓRIOS | un | 9793.92 | 9970.54 | SICOR
SICOR | ED-20591 | ENTRADA DE ENERGIA SUBTERRÂNEA, TIPO F3, PADRÃO CEMIG, CARGA INSTALADA DE 95,1KVA ATÉ 114KVA, TRIFÁSICO, COM SAÍDA SUBTERRÂNEA, INCLUSIVE POSTE, CAIXA PARA MEDIDOR, DISJUNTOR, BARRAMENTO, ATERRAMENTO E ACESSÓRIOS | un | 11038.31 | 11207.49 | SICOR
SICOR | ED-20592 | ENTRADA DE ENERGIA SUBTERRÂNEA, TIPO F4, PADRÃO CEMIG, CARGA INSTALADA DE 114,1KVA ATÉ 152KVA, TRIFÁSICO, COM SAÍDA SUBTERRÂNEA, INCLUSIVE POSTE, CAIXA PARA MEDIDOR, DISJUNTOR, BARRAMENTO, ATERRAMENTO E ACESSÓRIOS | un | 11174.76 | 11346.54 | SICOR
SICOR | ED-20593 | ENTRADA DE ENERGIA SUBTERRÂNEA, TIPO F5, PADRÃO CEMIG, CARGA INSTALADA DE 152,1KVA ATÉ 171KVA, TRIFÁSICO, COM SAÍDA SUBTERRÂNEA, INCLUSIVE POSTE, CAIXA PARA MEDIDOR, DISJUNTOR, BARRAMENTO, ATERRAMENTO E ACESSÓRIOS | un | 12200.93 | 12379.19 | SICOR
SICOR | ED-20594 | ENTRADA DE ENERGIA SUBTERRÂNEA, TIPO F6, PADRÃO CEMIG, CARGA INSTALADA DE 171,1KVA ATÉ 188KVA, TRIFÁSICO, COM SAÍDA SUBTERRÂNEA, INCLUSIVE POSTE, CAIXA PARA MEDIDOR, DISJUNTOR, BARRAMENTO, ATERRAMENTO E ACESSÓRIOS | un | 12981.14 | 13162.05 | SICOR
SICOR | ED-20595 | ENTRADA DE ENERGIA SUBTERRÂNEA, TIPO F7, PADRÃO CEMIG, CARGA INSTALADA DE 188,1KVA ATÉ 228KVA, TRIFÁSICO, COM SAÍDA SUBTERRÂNEA, INCLUSIVE POSTE, CAIXA PARA MEDIDOR, DISJUNTOR, BARRAMENTO, ATERRAMENTO E ACESSÓRIOS | un | 12924.23 | 13105.13 | SICOR
SICOR | ED-20596 | ENTRADA DE ENERGIA SUBTERRÂNEA, TIPO F8, PADRÃO CEMIG, CARGA INSTALADA DE 228,1KVA ATÉ 266KVA, TRIFÁSICO, COM SAÍDA SUBTERRÂNEA, INCLUSIVE POSTE, CAIXA PARA MEDIDOR, DISJUNTOR, BARRAMENTO, ATERRAMENTO E ACESSÓRIOS | un | 14506.28 | 14694.95 | SICOR
SICOR | ED-20597 | ENTRADA DE ENERGIA SUBTERRÂNEA, TIPO F9, PADRÃO CEMIG, CARGA INSTALADA DE 266,1KVA ATÉ 304KVA, TRIFÁSICO, COM SAÍDA SUBTERRÂNEA, INCLUSIVE POSTE, CAIXA PARA MEDIDOR, DISJUNTOR, BARRAMENTO, ATERRAMENTO E ACESSÓRIOS | un | 15519.96 | 15712.59 | SICOR
SICOR | ED-49443 | ISOLADOR ROLDANA EM PORCELANA, TENSÃO NOMINAL 1KV, EXCLUSIVE ARMAÇÃO SECUNDÁRIA, INCLUSIVE INSTALAÇÃO | un | 12.17 | 12.49 | SICOR
SICOR | 8939 | CANALETA EM PVC |  |  |  | SICOR
SICOR | ED-49060 | CANALETA PARA PASSAGEM DE CABOS EM PVC, TIPO RECORTE FECHADO, DIMENSÃO (20X10)MM, INCLUSIVE CONEXÕES E FIXAÇÃO | m | 13.34 | 14.09 | SICOR
SICOR | ED-49061 | CANALETA PARA PASSAGEM DE CABOS EM PVC, TIPO RECORTE FECHADO, DIMENSÃO (50X10)MM, INCLUSIVE CONEXÕES E FIXAÇÃO | m | 23.91 | 24.66 | SICOR
SICOR | 8942 | CAIXA DE MEDIÇÃO |  |  |  | SICOR
SICOR | ED-49208 | CAIXA PARA MEDIÇÃO, TIPO CM-10, DIMENSÕES CONFORME PADRÃO CEMIG, EXCLUSIVE DISJUNTOR, INCLUSIVE INSTALAÇÃO | un | 3909.45 | 3932.7 | SICOR
SICOR | ED-49205 | CAIXA PARA MEDIÇÃO, TIPO CM-14, COM VISOR DO LEITOR PARA VIA PÚBLICA (LVP), DIMENSÕES CONFORME PADRÃO CEMIG, EXCLUSIVE DISJUNTOR, INCLUSIVE INSTALAÇÃO | un | 287.92 | 297.22 | SICOR
SICOR | ED-49206 | CAIXA PARA MEDIÇÃO, TIPO CM-18, DIMENSÕES CONFORME PADRÃO CEMIG, EXCLUSIVE BARRAMENTO E DISJUNTOR, INCLUSIVE INSTALAÇÃO | un | 4272.33 | 4295.58 | SICOR
SICOR | ED-49211 | CAIXA PARA MEDIÇÃO, TIPO CM-18, DIMENSÕES CONFORME PADRÃO CEMIG, EXCLUSIVE DISJUNTOR, INCLUSIVE BARRAMENTO PARA DISJUNTOR DE 1000A ATÉ 1250A E INSTALAÇÃO | un | 6182.49 | 6205.74 | SICOR
SICOR | ED-49207 | CAIXA PARA MEDIÇÃO, TIPO CM-18, DIMENSÕES CONFORME PADRÃO CEMIG, EXCLUSIVE DISJUNTOR, INCLUSIVE BARRAMENTO PARA DISJUNTOR DE 450A ATÉ 630A E INSTALAÇÃO | un | 5287.01 | 5310.26 | SICOR
SICOR | ED-49209 | CAIXA PARA MEDIÇÃO, TIPO CM-18, DIMENSÕES CONFORME PADRÃO CEMIG, EXCLUSIVE DISJUNTOR, INCLUSIVE BARRAMENTO PARA DISJUNTOR DE 700A ATÉ 800A E INSTALAÇÃO | un | 5748.5 | 5771.75 | SICOR
SICOR | ED-20650 | CAIXA PARA MEDIÇÃO, TIPO CM-19, DIMENSÕES CONFORME PADRÃO CEMIG, EXCLUSIVE BARRAMENTO E DISJUNTOR, INCLUSIVE INSTALAÇÃO | un | 534.02 | 543.32 | SICOR
SICOR | ED-49212 | CAIXA PARA MEDIÇÃO, TIPO CM-2, DIMENSÕES CONFORME PADRÃO CEMIG, EXCLUSIVE DISJUNTOR, INCLUSIVE INSTALAÇÃO | un | 255.02 | 264.32 | SICOR
SICOR | ED-49203 | CAIXA PARA MEDIÇÃO, TIPO CM-3, COM VISOR DO LEITOR PARA VIA PÚBLICA (LVP), DIMENSÕES CONFORME PADRÃO CEMIG, EXCLUSIVE DISJUNTOR, INCLUSIVE INSTALAÇÃO | un | 491.2 | 500.5 | SICOR
SICOR | ED-49210 | CAIXA PARA MEDIÇÃO, TIPO CM-4, DIMENSÕES CONFORME PADRÃO CEMIG, EXCLUSIVE DISJUNTOR, INCLUSIVE INSTALAÇÃO | un | 683.71 | 706.96 | SICOR
SICOR | ED-20649 | CAIXA PARA MEDIÇÃO, TIPO CM-9, DIMENSÕES CONFORME PADRÃO CEMIG, EXCLUSIVE DISJUNTOR, INCLUSIVE INSTALAÇÃO | un | 3852.7 | 3875.95 | SICOR
SICOR | ED-28593 | CAIXA PARA PROTEÇÃO GERAL, TIPO CM-8, DIMENSÃO CONFORME PADRÃO CEMIG, EXCLUSIVE BARRAMENTO E DISJUNTOR, INCLUSIVE INSTALAÇÃO | un | 332.17 | 341.47 | SICOR
SICOR | 8943 | QUADRO DE DISTRIBUIÇÃO |  |  |  | SICOR
SICOR | ED-14127 | BARRAMENTO BIFÁSICO DE 80A PARA QUADRO DE DISTRIBUIÇÃO | m | 281.64 | 283.91 | SICOR
SICOR | ED-14126 | BARRAMENTO MONOFÁSICO DE 80A PARA QUADRO DE DISTRIBUIÇÃO | m | 92.73 | 95 | SICOR
SICOR | ED-14128 | BARRAMENTO TRIFÁSICO DE 80A PARA QUADRO DE DISTRIBUIÇÃO | m | 311.66 | 313.93 | SICOR
SICOR | ED-14186 | QUADRO DE DISTRIBUIÇÃO DE EMBUTIR EM CHAPA, PARA 16 DISJUNTORES DIN, INCLUSIVE BARRAMENTOS NEUTRO/TERRA E BARRAMENTO TRIFÁSICO DE 100A | un | 395.04 | 398.74 | SICOR
SICOR | ED-14191 | QUADRO DE DISTRIBUIÇÃO DE EMBUTIR EM CHAPA, PARA 24 DISJUNTORES DIN, INCLUSIVE BARRAMENTOS NEUTRO/TERRA E BARRAMENTO TRIFÁSICO DE 150A | un | 667.59 | 671.46 | SICOR
SICOR | ED-14193 | QUADRO DE DISTRIBUIÇÃO DE EMBUTIR EM CHAPA, PARA 34 DISJUNTORES DIN, INCLUSIVE BARRAMENTOS NEUTRO/TERRA E BARRAMENTO TRIFÁSICO DE 100A | un | 666.19 | 670.69 | SICOR
SICOR | ED-14195 | QUADRO DE DISTRIBUIÇÃO DE EMBUTIR EM CHAPA, PARA 34 DISJUNTORES DIN, INCLUSIVE BARRAMENTOS NEUTRO/TERRA E BARRAMENTO TRIFÁSICO DE 150A | un | 677.97 | 682.5 | SICOR
SICOR | ED-14197 | QUADRO DE DISTRIBUIÇÃO DE EMBUTIR EM CHAPA, PARA 44 DISJUNTORES DIN, INCLUSIVE BARRAMENTOS NEUTRO/TERRA E BARRAMENTO TRIFÁSICO DE 100A | un | 686.57 | 691.36 | SICOR
SICOR | ED-14199 | QUADRO DE DISTRIBUIÇÃO DE EMBUTIR EM CHAPA, PARA 44 DISJUNTORES DIN, INCLUSIVE BARRAMENTOS NEUTRO/TERRA E BARRAMENTO TRIFÁSICO DE 150A | un | 1137.94 | 1142.77 | SICOR
SICOR | ED-14201 | QUADRO DE DISTRIBUIÇÃO DE EMBUTIR EM CHAPA, PARA 56 DISJUNTORES DIN, INCLUSIVE BARRAMENTOS NEUTRO/TERRA E BARRAMENTO TRIFÁSICO DE 225A | un | 1315.9 | 1321.68 | SICOR
SICOR | ED-14203 | QUADRO DE DISTRIBUIÇÃO DE EMBUTIR EM CHAPA, PARA 70 DISJUNTORES DIN, INCLUSIVE BARRAMENTOS NEUTRO/TERRA E BARRAMENTO TRIFÁSICO DE 225A | un | 1586.1 | 1593.26 | SICOR
SICOR | ED-14181 | QUADRO DE DISTRIBUIÇÃO DE EMBUTIR EM PVC, PARA 12 DISJUNTORES DIN, INCLUSIVE BARRAMENTOS NEUTRO/TERRA, EXCLUSIVE BARRAMENTO DE FASE | un | 194.08 | 197.31 | SICOR
SICOR | ED-14183 | QUADRO DE DISTRIBUIÇÃO DE EMBUTIR EM PVC, PARA 16 DISJUNTORES DIN, INCLUSIVE BARRAMENTOS NEUTRO/TERRA, EXCLUSIVE BARRAMENTO DE FASE | un | 233.43 | 237.11 | SICOR
SICOR | ED-14177 | QUADRO DE DISTRIBUIÇÃO DE EMBUTIR EM PVC PARA 4 DISJUNTORES DIN, INCLUSIVE BARRAMENTOS NEUTRO/TERRA, EXCLUSIVE BARRAMENTO DE FASE | un | 88.54 | 90.8 | SICOR
SICOR | ED-14179 | QUADRO DE DISTRIBUIÇÃO DE EMBUTIR EM PVC, PARA 8 DISJUNTORES DIN, INCLUSIVE BARRAMENTOS NEUTRO/TERRA, EXCLUSIVE BARRAMENTO DE FASE | un | 115.16 | 117.58 | SICOR
SICOR | ED-14187 | QUADRO DE DISTRIBUIÇÃO DE SOBREPOR EM CHAPA, PARA 16 DISJUNTORES DIN, INCLUSIVE BARRAMENTOS NEUTRO/TERRA E BARRAMENTO TRIFÁSICO DE 100A | un | 400.94 | 403.37 | SICOR
SICOR | ED-14188 | QUADRO DE DISTRIBUIÇÃO DE SOBREPOR EM CHAPA, PARA 24 DISJUNTORES DIN, INCLUSIVE BARRAMENTOS NEUTRO/TERRA E BARRAMENTO TRIFÁSICO DE 100A | un | 430.38 | 432.87 | SICOR
SICOR | ED-14192 | QUADRO DE DISTRIBUIÇÃO DE SOBREPOR EM CHAPA, PARA 24 DISJUNTORES DIN, INCLUSIVE BARRAMENTOS NEUTRO/TERRA E BARRAMENTO TRIFÁSICO DE 150A | un | 598.24 | 600.73 | SICOR
SICOR | ED-14194 | QUADRO DE DISTRIBUIÇÃO DE SOBREPOR EM CHAPA, PARA 34 DISJUNTORES DIN, INCLUSIVE BARRAMENTOS NEUTRO/TERRA E BARRAMENTO TRIFÁSICO DE 100A | un | 576.71 | 579.65 | SICOR
SICOR | ED-14196 | QUADRO DE DISTRIBUIÇÃO DE SOBREPOR EM CHAPA, PARA 34 DISJUNTORES DIN, INCLUSIVE BARRAMENTOS NEUTRO/TERRA E BARRAMENTO TRIFÁSICO DE 150A | un | 987.08 | 990.02 | SICOR
SICOR | ED-14198 | QUADRO DE DISTRIBUIÇÃO DE SOBREPOR EM CHAPA, PARA 44 DISJUNTORES DIN, INCLUSIVE BARRAMENTOS NEUTRO/TERRA E BARRAMENTO TRIFÁSICO DE 100A | un | 694.67 | 697.77 | SICOR
SICOR | ED-14200 | QUADRO DE DISTRIBUIÇÃO DE SOBREPOR EM CHAPA, PARA 44 DISJUNTORES DIN, INCLUSIVE BARRAMENTOS NEUTRO/TERRA E BARRAMENTO TRIFÁSICO DE 150A | un | 849.67 | 852.77 | SICOR
SICOR | ED-14202 | QUADRO DE DISTRIBUIÇÃO DE SOBREPOR EM CHAPA, PARA 56 DISJUNTORES DIN, INCLUSIVE BARRAMENTOS NEUTRO/TERRA E BARRAMENTO TRIFÁSICO DE 225A | un | 1317.91 | 1321.69 | SICOR
SICOR | ED-14204 | QUADRO DE DISTRIBUIÇÃO DE SOBREPOR EM CHAPA, PARA 70 DISJUNTORES DIN, INCLUSIVE BARRAMENTOS NEUTRO/TERRA E BARRAMENTO TRIFÁSICO DE 225A | un | 1459.13 | 1464 | SICOR
SICOR | ED-14182 | QUADRO DE DISTRIBUIÇÃO DE SOBREPOR EM PVC, PARA 12 DISJUNTORES DIN, INCLUSIVE BARRAMENTOS NEUTRO/TERRA, EXCLUSIVE BARRAMENTO DE FASE | un | 129.24 | 131.37 | SICOR
SICOR | ED-14184 | QUADRO DE DISTRIBUIÇÃO DE SOBREPOR EM PVC, PARA 16 DISJUNTORES DIN, INCLUSIVE BARRAMENTOS NEUTRO/TERRA, EXCLUSIVE BARRAMENTO DE FASE | un | 198.82 | 201.25 | SICOR
SICOR | ED-14178 | QUADRO DE DISTRIBUIÇÃO DE SOBREPOR EM PVC PARA 4 DISJUNTORES DIN, INCLUSIVE BARRAMENTOS NEUTRO/TERRA, EXCLUSIVE BARRAMENTO DE FASE | un | 76.99 | 78.36 | SICOR
SICOR | ED-14180 | QUADRO DE DISTRIBUIÇÃO DE SOBREPOR EM PVC, PARA 8 DISJUNTORES DIN, INCLUSIVE BARRAMENTOS NEUTRO/TERRA, EXCLUSIVE BARRAMENTO DE FASE | un | 99.13 | 100.61 | SICOR
SICOR | 8944 | DISJUNTOR |  |  |  | SICOR
SICOR | ED-34473 | DISJUNTOR BIPOLAR TIPO DIN, CORRENTE NOMINAL DE 10A, FORNECIMENTO E INSTALAÇÃO, INCLUSIVE TERMINAL ILHÓS | un | 49.19 | 49.94 | SICOR
SICOR | ED-34483 | DISJUNTOR BIPOLAR TIPO DIN, CORRENTE NOMINAL DE 100A, FORNECIMENTO E INSTALAÇÃO, INCLUSIVE TERMINAL ILHÓS | un | 149.11 | 150.52 | SICOR
SICOR | ED-34484 | DISJUNTOR BIPOLAR TIPO DIN, CORRENTE NOMINAL DE 125A, FORNECIMENTO E INSTALAÇÃO, INCLUSIVE TERMINAL DE COMPRESSÃO | un | 156.61 | 158.02 | SICOR
SICOR | ED-34474 | DISJUNTOR BIPOLAR TIPO DIN, CORRENTE NOMINAL DE 16A, FORNECIMENTO E INSTALAÇÃO, INCLUSIVE TERMINAL ILHÓS | un | 39.92 | 40.67 | SICOR
SICOR | ED-34475 | DISJUNTOR BIPOLAR TIPO DIN, CORRENTE NOMINAL DE 20A, FORNECIMENTO E INSTALAÇÃO, INCLUSIVE TERMINAL ILHÓS | un | 45.68 | 46.43 | SICOR
SICOR | ED-34476 | DISJUNTOR BIPOLAR TIPO DIN, CORRENTE NOMINAL DE 25A, FORNECIMENTO E INSTALAÇÃO, INCLUSIVE TERMINAL ILHÓS | un | 42.89 | 43.64 | SICOR
SICOR | ED-34477 | DISJUNTOR BIPOLAR TIPO DIN, CORRENTE NOMINAL DE 32A, FORNECIMENTO E INSTALAÇÃO, INCLUSIVE TERMINAL ILHÓS | un | 51.63 | 52.38 | SICOR
SICOR | ED-34478 | DISJUNTOR BIPOLAR TIPO DIN, CORRENTE NOMINAL DE 40A, FORNECIMENTO E INSTALAÇÃO, INCLUSIVE TERMINAL ILHÓS | un | 45.89 | 46.89 | SICOR
SICOR | ED-34479 | DISJUNTOR BIPOLAR TIPO DIN, CORRENTE NOMINAL DE 50A, FORNECIMENTO E INSTALAÇÃO, INCLUSIVE TERMINAL ILHÓS | un | 40.48 | 41.48 | SICOR
SICOR | ED-34472 | DISJUNTOR BIPOLAR TIPO DIN, CORRENTE NOMINAL DE 6A, FORNECIMENTO E INSTALAÇÃO, INCLUSIVE TERMINAL ILHÓS | un | 44.92 | 45.67 | SICOR
SICOR | ED-34480 | DISJUNTOR BIPOLAR TIPO DIN, CORRENTE NOMINAL DE 63A, FORNECIMENTO E INSTALAÇÃO, INCLUSIVE TERMINAL ILHÓS | un | 50.2 | 51.2 | SICOR
SICOR | ED-34481 | DISJUNTOR BIPOLAR TIPO DIN, CORRENTE NOMINAL DE 70A, FORNECIMENTO E INSTALAÇÃO, INCLUSIVE TERMINAL ILHÓS | un | 75.26 | 76.67 | SICOR
SICOR | ED-34482 | DISJUNTOR BIPOLAR TIPO DIN, CORRENTE NOMINAL DE 80A, FORNECIMENTO E INSTALAÇÃO, INCLUSIVE TERMINAL ILHÓS | un | 142.04 | 143.45 | SICOR
SICOR | ED-5435 | DISJUNTOR DE PROTEÇÃO DIFERENCIAL RESIDUAL (DR), BIPOLAR TIPO DIN, CORRENTE NOMINAL DE 100A, SENSIBILIDADE DE 30MA, FORNECIMENTO E INSTALAÇÃO, INCLUSIVE TERMINAL ILHÓS | un | 271.18 | 272.59 | SICOR
SICOR | ED-15114 | DISJUNTOR DE PROTEÇÃO DIFERENCIAL RESIDUAL (DR), BIPOLAR TIPO DIN, CORRENTE NOMINAL DE 25A, SENSIBILIDADE DE 30MA, FORNECIMENTO E INSTALAÇÃO, INCLUSIVE TERMINAL ILHÓS | un | 136.76 | 137.51 | SICOR
SICOR | ED-15115 | DISJUNTOR DE PROTEÇÃO DIFERENCIAL RESIDUAL (DR), BIPOLAR TIPO DIN, CORRENTE NOMINAL DE 40A, SENSIBILIDADE DE 30MA, FORNECIMENTO E INSTALAÇÃO, INCLUSIVE TERMINAL ILHÓS | un | 170.87 | 171.87 | SICOR
SICOR | ED-15116 | DISJUNTOR DE PROTEÇÃO DIFERENCIAL RESIDUAL (DR), BIPOLAR TIPO DIN, CORRENTE NOMINAL DE 63A, SENSIBILIDADE DE 30MA, FORNECIMENTO E INSTALAÇÃO, INCLUSIVE TERMINAL ILHÓS | un | 182.11 | 183.36 | SICOR
SICOR | ED-5434 | DISJUNTOR DE PROTEÇÃO DIFERENCIAL RESIDUAL (DR), BIPOLAR TIPO DIN, CORRENTE NOMINAL DE 80A, SENSIBILIDADE DE 30MA, FORNECIMENTO E INSTALAÇÃO, INCLUSIVE TERMINAL ILHÓS | un | 235 | 236.41 | SICOR
SICOR | ED-5443 | DISJUNTOR DE PROTEÇÃO DIFERENCIAL RESIDUAL (DR), TETRAPOLAR TIPO DIN, CORRENTE NOMINAL DE 100A, SENSIBILIDADE DE 30MA, FORNECIMENTO E INSTALAÇÃO, INCLUSIVE TERMINAL ILHÓS | un | 278.57 | 281.3 | SICOR
SICOR | ED-5444 | DISJUNTOR DE PROTEÇÃO DIFERENCIAL RESIDUAL (DR), TETRAPOLAR TIPO DIN, CORRENTE NOMINAL DE 125A, SENSIBILIDADE DE 30MA, FORNECIMENTO E INSTALAÇÃO, INCLUSIVE TERMINAL DE COMPRESSÃO | un | 629.71 | 632.74 | SICOR
SICOR | ED-5437 | DISJUNTOR DE PROTEÇÃO DIFERENCIAL RESIDUAL (DR), TETRAPOLAR TIPO DIN, CORRENTE NOMINAL DE 25A, SENSIBILIDADE DE 30MA, FORNECIMENTO E INSTALAÇÃO, INCLUSIVE TERMINAL ILHÓS | un | 159.09 | 160.52 | SICOR
SICOR | ED-5439 | DISJUNTOR DE PROTEÇÃO DIFERENCIAL RESIDUAL (DR), TETRAPOLAR TIPO DIN, CORRENTE NOMINAL DE 40A, SENSIBILIDADE DE 30MA, FORNECIMENTO E INSTALAÇÃO, INCLUSIVE TERMINAL ILHÓS | un | 171.43 | 173.38 | SICOR
SICOR | ED-15117 | DISJUNTOR DE PROTEÇÃO DIFERENCIAL RESIDUAL (DR), TETRAPOLAR TIPO DIN, CORRENTE NOMINAL DE 63A, SENSIBILIDADE DE 30MA, FORNECIMENTO E INSTALAÇÃO, INCLUSIVE TERMINAL ILHÓS | un | 173.03 | 174.98 | SICOR
SICOR | ED-5441 | DISJUNTOR DE PROTEÇÃO DIFERENCIAL RESIDUAL (DR), TETRAPOLAR TIPO DIN, CORRENTE NOMINAL DE 80A, SENSIBILIDADE DE 30MA, FORNECIMENTO E INSTALAÇÃO, INCLUSIVE TERMINAL ILHÓS | un | 267.14 | 269.87 | SICOR
SICOR | ED-34460 | DISJUNTOR MONOPOLAR TIPO DIN, CORRENTE NOMINAL DE 10A, FORNECIMENTO E INSTALAÇÃO, INCLUSIVE TERMINAL ILHÓS | un | 17.78 | 18.18 | SICOR
SICOR | ED-34470 | DISJUNTOR MONOPOLAR TIPO DIN, CORRENTE NOMINAL DE 100A, FORNECIMENTO E INSTALAÇÃO, INCLUSIVE TERMINAL ILHÓS | un | 85.31 | 86.05 | SICOR
SICOR | ED-34471 | DISJUNTOR MONOPOLAR TIPO DIN, CORRENTE NOMINAL DE 125A, FORNECIMENTO E INSTALAÇÃO, INCLUSIVE TERMINAL DE COMPRESSÃO | un | 95.26 | 96 | SICOR
SICOR | ED-34461 | DISJUNTOR MONOPOLAR TIPO DIN, CORRENTE NOMINAL DE 16A, FORNECIMENTO E INSTALAÇÃO, INCLUSIVE TERMINAL ILHÓS | un | 17.89 | 18.29 | SICOR
SICOR | ED-34462 | DISJUNTOR MONOPOLAR TIPO DIN, CORRENTE NOMINAL DE 20A, FORNECIMENTO E INSTALAÇÃO, INCLUSIVE TERMINAL ILHÓS | un | 16 | 16.4 | SICOR
SICOR | ED-34463 | DISJUNTOR MONOPOLAR TIPO DIN, CORRENTE NOMINAL DE 25A, FORNECIMENTO E INSTALAÇÃO, INCLUSIVE TERMINAL ILHÓS | un | 19.05 | 19.45 | SICOR
SICOR | ED-34464 | DISJUNTOR MONOPOLAR TIPO DIN, CORRENTE NOMINAL DE 32A, FORNECIMENTO E INSTALAÇÃO, INCLUSIVE TERMINAL ILHÓS | un | 19.04 | 19.44 | SICOR
SICOR | ED-34465 | DISJUNTOR MONOPOLAR TIPO DIN, CORRENTE NOMINAL DE 40A, FORNECIMENTO E INSTALAÇÃO, INCLUSIVE TERMINAL ILHÓS | un | 22.24 | 22.77 | SICOR
SICOR | ED-34466 | DISJUNTOR MONOPOLAR TIPO DIN, CORRENTE NOMINAL DE 50A, FORNECIMENTO E INSTALAÇÃO, INCLUSIVE TERMINAL ILHÓS | un | 22.37 | 22.9 | SICOR
SICOR | ED-34459 | DISJUNTOR MONOPOLAR TIPO DIN, CORRENTE NOMINAL DE 6A, FORNECIMENTO E INSTALAÇÃO, INCLUSIVE TERMINAL ILHÓS | un | 24.08 | 24.48 | SICOR
SICOR | ED-34467 | DISJUNTOR MONOPOLAR TIPO DIN, CORRENTE NOMINAL DE 63A, FORNECIMENTO E INSTALAÇÃO, INCLUSIVE TERMINAL ILHÓS | un | 24.62 | 25.15 | SICOR
SICOR | ED-34468 | DISJUNTOR MONOPOLAR TIPO DIN, CORRENTE NOMINAL DE 70A, FORNECIMENTO E INSTALAÇÃO, INCLUSIVE TERMINAL ILHÓS | un | 33.24 | 33.98 | SICOR
SICOR | ED-34469 | DISJUNTOR MONOPOLAR TIPO DIN, CORRENTE NOMINAL DE 80A, FORNECIMENTO E INSTALAÇÃO, INCLUSIVE TERMINAL ILHÓS | un | 73.6 | 74.34 | SICOR
SICOR | ED-34499 | DISJUNTOR TRIPOLAR TIPO CAIXA MOLDADA, CORRENTE NOMINAL DE 100A, FORNECIMENTO E INSTALAÇÃO, INCLUSIVE TERMINAL DE COMPRESSÃO | un | 424.44 | 427.28 | SICOR
SICOR | ED-34500 | DISJUNTOR TRIPOLAR TIPO CAIXA MOLDADA, CORRENTE NOMINAL DE 125A, FORNECIMENTO E INSTALAÇÃO, INCLUSIVE TERMINAL DE COMPRESSÃO | un | 438.13 | 440.97 | SICOR
SICOR | ED-34501 | DISJUNTOR TRIPOLAR TIPO CAIXA MOLDADA, CORRENTE NOMINAL DE 150A, FORNECIMENTO E INSTALAÇÃO, INCLUSIVE TERMINAL DE COMPRESSÃO | un | 554.72 | 558.49 | SICOR
SICOR | ED-34502 | DISJUNTOR TRIPOLAR TIPO CAIXA MOLDADA, CORRENTE NOMINAL DE 160A, FORNECIMENTO E INSTALAÇÃO, INCLUSIVE TERMINAL DE COMPRESSÃO | un | 594.51 | 598.28 | SICOR
SICOR | ED-34503 | DISJUNTOR TRIPOLAR TIPO CAIXA MOLDADA, CORRENTE NOMINAL DE 175A, FORNECIMENTO E INSTALAÇÃO, INCLUSIVE TERMINAL DE COMPRESSÃO | un | 610.39 | 614.16 | SICOR
SICOR | ED-34504 | DISJUNTOR TRIPOLAR TIPO CAIXA MOLDADA, CORRENTE NOMINAL DE 200A, FORNECIMENTO E INSTALAÇÃO, INCLUSIVE TERMINAL DE COMPRESSÃO | un | 467.13 | 470.9 | SICOR
SICOR | ED-34505 | DISJUNTOR TRIPOLAR TIPO CAIXA MOLDADA, CORRENTE NOMINAL DE 225A, FORNECIMENTO E INSTALAÇÃO, INCLUSIVE TERMINAL DE COMPRESSÃO | un | 622.02 | 625.79 | SICOR
SICOR | ED-34506 | DISJUNTOR TRIPOLAR TIPO CAIXA MOLDADA, CORRENTE NOMINAL DE 250A, FORNECIMENTO E INSTALAÇÃO, INCLUSIVE TERMINAL DE COMPRESSÃO | un | 589.92 | 593.69 | SICOR
SICOR | ED-34507 | DISJUNTOR TRIPOLAR TIPO CAIXA MOLDADA, CORRENTE NOMINAL DE 300A, FORNECIMENTO E INSTALAÇÃO, INCLUSIVE TERMINAL DE COMPRESSÃO | un | 1438.04 | 1443.77 | SICOR
SICOR | ED-34508 | DISJUNTOR TRIPOLAR TIPO CAIXA MOLDADA, CORRENTE NOMINAL DE 400A, FORNECIMENTO E INSTALAÇÃO, INCLUSIVE TERMINAL DE COMPRESSÃO | un | 1456.28 | 1462.01 | SICOR
SICOR | ED-34486 | DISJUNTOR TRIPOLAR TIPO DIN, CORRENTE NOMINAL DE 10A, FORNECIMENTO E INSTALAÇÃO, INCLUSIVE TERMINAL ILHÓS | un | 68.52 | 69.61 | SICOR
SICOR | ED-34496 | DISJUNTOR TRIPOLAR TIPO DIN, CORRENTE NOMINAL DE 100A, FORNECIMENTO E INSTALAÇÃO, INCLUSIVE TERMINAL ILHÓS | un | 186.2 | 188.3 | SICOR
SICOR | ED-34498 | DISJUNTOR TRIPOLAR TIPO DIN, CORRENTE NOMINAL DE 125A, FORNECIMENTO E INSTALAÇÃO, INCLUSIVE TERMINAL DE COMPRESSÃO | un | 304.37 | 306.47 | SICOR
SICOR | ED-34487 | DISJUNTOR TRIPOLAR TIPO DIN, CORRENTE NOMINAL DE 16A, FORNECIMENTO E INSTALAÇÃO, INCLUSIVE TERMINAL ILHÓS | un | 66.71 | 67.8 | SICOR
SICOR | ED-34488 | DISJUNTOR TRIPOLAR TIPO DIN, CORRENTE NOMINAL DE 20A, FORNECIMENTO E INSTALAÇÃO, INCLUSIVE TERMINAL ILHÓS | un | 70.04 | 71.13 | SICOR
SICOR | ED-34489 | DISJUNTOR TRIPOLAR TIPO DIN, CORRENTE NOMINAL DE 25A, FORNECIMENTO E INSTALAÇÃO, INCLUSIVE TERMINAL ILHÓS | un | 63.37 | 64.46 | SICOR
SICOR | ED-34490 | DISJUNTOR TRIPOLAR TIPO DIN, CORRENTE NOMINAL DE 32A, FORNECIMENTO E INSTALAÇÃO, INCLUSIVE TERMINAL ILHÓS | un | 61.65 | 62.74 | SICOR
SICOR | ED-34491 | DISJUNTOR TRIPOLAR TIPO DIN, CORRENTE NOMINAL DE 40A, FORNECIMENTO E INSTALAÇÃO, INCLUSIVE TERMINAL ILHÓS | un | 68.21 | 69.69 | SICOR
SICOR | ED-34492 | DISJUNTOR TRIPOLAR TIPO DIN, CORRENTE NOMINAL DE 50A, FORNECIMENTO E INSTALAÇÃO, INCLUSIVE TERMINAL ILHÓS | un | 76.3 | 77.78 | SICOR
SICOR | ED-34485 | DISJUNTOR TRIPOLAR TIPO DIN, CORRENTE NOMINAL DE 6A, FORNECIMENTO E INSTALAÇÃO, INCLUSIVE TERMINAL ILHÓS | un | 96.69 | 97.78 | SICOR
SICOR | ED-34493 | DISJUNTOR TRIPOLAR TIPO DIN, CORRENTE NOMINAL DE 63A, FORNECIMENTO E INSTALAÇÃO, INCLUSIVE TERMINAL ILHÓS | un | 82.83 | 84.31 | SICOR
SICOR | ED-34494 | DISJUNTOR TRIPOLAR TIPO DIN, CORRENTE NOMINAL DE 70A, FORNECIMENTO E INSTALAÇÃO, INCLUSIVE TERMINAL ILHÓS | un | 103.14 | 104.93 | SICOR
SICOR | ED-34495 | DISJUNTOR TRIPOLAR TIPO DIN, CORRENTE NOMINAL DE 80A, FORNECIMENTO E INSTALAÇÃO, INCLUSIVE TERMINAL ILHÓS | un | 187.26 | 189.36 | SICOR
SICOR | 8945 | SUPRESSOR DE SURTO |  |  |  | SICOR
SICOR | ED-16600 | DISPOSITIVO DE PROTEÇÃO CONTRA SURTOS (DPS) MONOPOLAR, CORRENTE DE INTERRUPÇÃO 20KA, INCLUSIVE TERMINAL ILHÓS | un | 46.54 | 47.1 | SICOR
SICOR | ED-16601 | DISPOSITIVO DE PROTEÇÃO CONTRA SURTOS (DPS) MONOPOLAR, CORRENTE DE INTERRUPÇÃO 45KA, INCLUSIVE TERMINAL ILHÓS | un | 71.24 | 71.8 | SICOR
SICOR | ED-16602 | DISPOSITIVO DE PROTEÇÃO CONTRA SURTOS (DPS) MONOPOLAR, CORRENTE DE INTERRUPÇÃO 60KA, INCLUSIVE TERMINAL ILHÓS | un | 118.08 | 118.64 | SICOR
SICOR | 8947 | QUADRO DE COMANDO |  |  |  | SICOR
SICOR | ED-7417 | QUADRO DE COMANDO PARA UMA BOMBA DE POTÊNCIA 0,33CV MONOFÁSICA, EM PARTIDA DIRETA COM ACIONAMENTO MANUAL/AUTOMÁTICO E DETECÇÃO DE FALTA DE FASE | un | 961.86 | 978.9 | SICOR
SICOR | ED-7422 | QUADRO DE COMANDO PARA UMA BOMBA DE POTÊNCIA 0,50CV MONOFÁSICA, EM PARTIDA DIRETA COM ACIONAMENTO MANUAL/AUTOMÁTICO E DETECÇÃO DE FALTA DE FASE | un | 968.07 | 985.11 | SICOR
SICOR | ED-7430 | QUADRO DE COMANDO PARA UMA BOMBA DE POTÊNCIA 0,75CV MONOFÁSICA, EM PARTIDA DIRETA COM ACIONAMENTO MANUAL/AUTOMÁTICO E DETECÇÃO DE FALTA DE FASE | un | 991.09 | 1008.13 | SICOR
SICOR | ED-7433 | QUADRO DE COMANDO PARA UMA BOMBA DE POTÊNCIA 1,00CV MONOFÁSICA, EM PARTIDA DIRETA COM ACIONAMENTO MANUAL/AUTOMÁTICO E DETECÇÃO DE FALTA DE FASE | un | 977.24 | 994.28 | SICOR
SICOR | ED-7518 | QUADRO DE COMANDO PARA UMA BOMBA DE POTÊNCIA 1,5CV TRIFÁSICA, EM PARTIDA DIRETA COM ACIONAMENTO MANUAL/AUTOMÁTICO E DETECÇÃO DE FALTA DE FASE | un | 996.83 | 1013.87 | SICOR
SICOR | ED-7519 | QUADRO DE COMANDO PARA UMA BOMBA DE POTÊNCIA 2,0CV TRIFÁSICA, EM PARTIDA DIRETA COM ACIONAMENTO MANUAL/AUTOMÁTICO E DETECÇÃO DE FALTA DE FASE | un | 1069.68 | 1086.72 | SICOR
SICOR | ED-7520 | QUADRO DE COMANDO PARA UMA BOMBA DE POTÊNCIA 3,0CV TRIFÁSICA, EM PARTIDA DIRETA COM ACIONAMENTO MANUAL/AUTOMÁTICO E DETECÇÃO DE FALTA DE FASE | un | 1074.64 | 1094.12 | SICOR
SICOR | ED-7522 | QUADRO DE COMANDO PARA UMA BOMBA DE POTÊNCIA 5,0CV TRIFÁSICA, EM PARTIDA DIRETA COM ACIONAMENTO MANUAL/AUTOMÁTICO E DETECÇÃO DE FALTA DE FASE | un | 1190.22 | 1210.88 | SICOR
SICOR | ED-7523 | QUADRO DE COMANDO PARA UMA BOMBA DE POTÊNCIA 7,5CV TRIFÁSICA, EM PARTIDA DIRETA COM ACIONAMENTO MANUAL/AUTOMÁTICO E DETECÇÃO DE FALTA DE FASE | un | 1409.98 | 1432.7 | SICOR
SICOR | 8949 | CONECTOR |  |  |  | SICOR
SICOR | ED-34439 | TERMINAL ILHÓS PARA CABO DE 10MM2 | un | 2.96 | 3.19 | SICOR
SICOR | ED-34435 | TERMINAL ILHÓS PARA CABO DE 1,5MM2 | un | 1.84 | 2 | SICOR
SICOR | ED-34440 | TERMINAL ILHÓS PARA CABO DE 16MM2 | un | 3.13 | 3.36 | SICOR
SICOR | ED-34436 | TERMINAL ILHÓS PARA CABO DE 2,5MM2 | un | 1.88 | 2.04 | SICOR
SICOR | ED-34441 | TERMINAL ILHÓS PARA CABO DE 25MM2 | un | 4.25 | 4.56 | SICOR
SICOR | ED-34442 | TERMINAL ILHÓS PARA CABO DE 35MM2 | un | 4.56 | 4.87 | SICOR
SICOR | ED-34437 | TERMINAL ILHÓS PARA CABO DE 4MM2 | un | 1.91 | 2.07 | SICOR
SICOR | ED-34438 | TERMINAL ILHÓS PARA CABO DE 6MM2 | un | 1.93 | 2.09 | SICOR
SICOR | 8950 | ILUMINAÇÃO PÚBLICA E EXTERNA |  |  |  | SICOR
SICOR | ED-22379 | POSTE DE AÇO GALVANIZADO, ALTURA LIVRE MÍNIMA DE 6M, COM 1 REFLETOR DE LED, POTÊNCIA DE 200W, INCLUSIVE FIAÇÃO, SUPORTE E FUNDAÇÃO | un | 1600.64 | 1615.56 | SICOR
SICOR | ED-22380 | POSTE DE AÇO GALVANIZADO, ALTURA LIVRE MÍNIMA DE 6M, COM 2 REFLETORES DE LED, POTÊNCIA DE 200W CADA, INCLUSIVE FIAÇÃO, SUPORTE E FUNDAÇÃO | un | 1879.42 | 1899.85 | SICOR
SICOR | ED-22381 | POSTE DE AÇO GALVANIZADO, ALTURA LIVRE MÍNIMA DE 6M, COM 4 REFLETORES DE LED, POTÊNCIA DE 200W CADA, INCLUSIVE FIAÇÃO, SUPORTE E FUNDAÇÃO | un | 2808.84 | 2845.92 | SICOR
SICOR | ED-22216 | POSTE DE AÇO GALVANIZADO PARA ILUMINAÇÃO PÚBLICA, ALTURA LIVRE MÍNIMA DE 6M, COM LUMINÁRIA DE LED, POTÊNCIA DE 200W CADA, 2 PÉTALAS, INCLUSIVE FIAÇÃO, SUPORTES, RELÉ E FUNDAÇÃO DE CONCRETO | un | 2089.37 | 2108.56 | SICOR
SICOR | ED-22215 | POSTE DE AÇO GALVANIZADO PARA ILUMINAÇÃO PÚBLICA, ALTURA LIVRE MÍNIMA DE 6M, COM LUMINÁRIA DE LED, POTÊNCIA DE 200W, 1 PÉTALA, INCLUSIVE FIAÇÃO, SUPORTE, RELÉ E FUNDAÇÃO | un | 1794.71 | 1809.01 | SICOR
SICOR | ED-22383 | POSTE DE CONCRETO, ALTURA LIVRE MÍNIMA DE 9M, COM 10 REFLETORES DE LED, POTÊNCIA DE 300W CADA, INCLUSIVE FIAÇÃO, SUPORTE E FUNDAÇÃO | un | 6609.83 | 6673.51 | SICOR
SICOR | ED-22382 | POSTE DE CONCRETO, ALTURA LIVRE MÍNIMA DE 9M, COM 8 REFLETORES DE LED, POTÊNCIA DE 300W CADA, INCLUSIVE FIAÇÃO, SUPORTE E FUNDAÇÃO | un | 5032.38 | 5089.2 | SICOR
SICOR | ED-22378 | POSTE DE CONCRETO PARA ILUMINAÇÃO PÚBLICA, ALTURA LIVRE MÍNIMA DE 9M, COM LUMINÁRIA DE LED, POTÊNCIA DE 300W CADA, DOIS (2) BRAÇOS, INCLUSIVE FIAÇÃO, SUPORTE, RELÉ E FUNDAÇÃO | un | 3453.48 | 3488.96 | SICOR
SICOR | ED-22377 | POSTE DE CONCRETO PARA ILUMINAÇÃO PÚBLICA, ALTURA LIVRE MÍNIMA DE 9M, COM LUMINÁRIA DE LED, POTÊNCIA DE 300W, UM (1) BRAÇO, INCLUSIVE FIAÇÃO, SUPORTE, RELÉ E FUNDAÇÃO | un | 2848.19 | 2880.94 | SICOR
SICOR | ED-49497 | POSTE TELECÔNICO RETO EM AÇO GALVANIZADO, ALTURA DE 9M, EXCLUSIVE BRAÇO E LUMINÁRIAS/REFLETORES | un | 2034.06 | 2061.96 | SICOR
SICOR | ED-49523 | RELÉ FOTOELÉTRICO, TENSÃO 120V COM CAPACIDADE DE CARGA 1200VA, INCLUSIVE BASE E INSTALAÇÃO | un | 49.75 | 51.54 | SICOR
SICOR | ED-49524 | RELÉ FOTOELÉTRICO, TENSÃO 220V COM CAPACIDADE DE CARGA 1800VA, INCLUSIVE BASE E INSTALAÇÃO | un | 49.95 | 51.74 | SICOR
SICOR | 8951 | SIRENES E ALARMES |  |  |  | SICOR
SICOR | ED-4892 | ALARME AUDIOVISUAL SEM FIO PARA PCD. FORNECIMENTO E INSTALAÇÃO | un | 237.67 | 239.94 | SICOR
SICOR | ED-49526 | SIRENE DE ALTA POTÊNCIA, TIMBRE Ø 150MM, 100DCB | un | 458.92 | 468.22 | SICOR
SICOR | ED-50187 | SIRENE PARA ALARME DE BOMBA EM FUNCIONAMENTO, 220V | un | 68.45 | 71.28 | SICOR
SICOR | ED-49525 | SIRENE PARA ALCANCE ATÉ 500 M REF. RT-10 | un | 1142.06 | 1151.36 | SICOR
SICOR | 8952 | SISTEMA DE NOBREAK |  |  |  | SICOR
SICOR | ED-48371 | ESTABILIZADOR COM TENSÃO DE ENTRADA COM FAIXA DE 80V ATÉ 150V, FREQUÊNCIA 60HZ, TENSÃO DE SAÍDA 110V COM POTÊNCIA MÁXIMA 5KVA, INCLUSIVE INSTALAÇÃO | un | 2107 | 2107 | SICOR
SICOR | 10715 | COMPONENTES PARA QUADROS ELÉTRICOS |  |  |  | SICOR
SICOR | ED-51066 | FUSÍVEL DE RETARDO, TIPO DIAZED, CLASSE GL/GG, COM CORRENTE DE 35A, COM TENSÃO DE 500V, EXCLUSIVE BASE PARA FUSÍVEL | un | 23.24 | 23.43 | SICOR
SICOR | ED-51065 | FUSÍVEL DE RETARDO, TIPO DIAZED, CLASSE GL/GG, COM CORRENTE DE 63A, COM TENSÃO DE 500V, EXCLUSIVE BASE PARA FUSÍVEL | un | 19.79 | 19.98 | SICOR
SICOR | 10716 | FITA DE SINALIZAÇÃO SUBTERRÂNEA |  |  |  | SICOR
SICOR | ED-24042 | FORNECIMENTO E INSTALAÇÃO DE FITA SUBTERRÂNEA PARA SINALIZAÇÃO DE REDES OU TUBULAÇÕES | m | 5.78 | 6.14 | SICOR
SICOR | 8682 | INSTALAÇÕES DE REDE LÓGICA E TELEFONIA |  |  |  | SICOR
SICOR | 8954 | FIO E CABO PARA REDE LÓGICA |  |  |  | SICOR
SICOR | ED-9194 | CABO UTP COM QUATRO (4) PARES, CATEGORIA 6, CLASSIFICAÇÃO LSZH, COM ISOLAMENTO NÃO HALOGENADO E ANTICHAMA, EXCLUSIVE CONECTOR/PLUG MACHO RJ45 E CRIMPAGEM | m | 6.04 | 6.23 | SICOR
SICOR | ED-9195 | CONECTOR/PLUG MACHO RJ45, CATEGORIA 6, INCLUSIVE CAPA PROTETORA E CRIMPAGEM, EXCLUSIVE CERTIFICAÇÃO | un | 2.38 | 2.49 | SICOR
SICOR | 8955 | FIO E CABO TELEFÔNICO |  |  |  | SICOR
SICOR | ED-48945 | CABO TELEFÔNICO, PARA COMUNICAÇÃO EXTERNA COM BLINDAGEM EM ALUMÍNIO E POLIETILENO, COM CEM (100) PARES, DIÂMETRO DO CONDUTOR ESTANHADO DE 0,50MM (CTP-APL-SN-50.100) | m | 125.16 | 129.81 | SICOR
SICOR | ED-48939 | CABO TELEFÔNICO, PARA COMUNICAÇÃO EXTERNA COM BLINDAGEM EM ALUMÍNIO E POLIETILENO, COM CINCO (5) PARES, DIÂMETRO DO CONDUTOR DE 0,50MM (CCE-APL-50.5) | m | 26.95 | 28.81 | SICOR
SICOR | ED-48944 | CABO TELEFÔNICO, PARA COMUNICAÇÃO EXTERNA COM BLINDAGEM EM ALUMÍNIO E POLIETILENO, COM CINQUENTA (50) PARES, DIÂMETRO DO CONDUTOR ESTANHADO DE 0,50MM (CTP-APL-SN-50.50) | m | 92.91 | 96.63 | SICOR
SICOR | ED-48941 | CABO TELEFÔNICO, PARA COMUNICAÇÃO EXTERNA COM BLINDAGEM EM ALUMÍNIO E POLIETILENO, COM DEZ (10) PARES, DIÂMETRO DO CONDUTOR ESTANHADO DE 0,50MM (CTP-APL-SN-50.10) | m | 53.61 | 57.33 | SICOR
SICOR | ED-48938 | CABO TELEFÔNICO, PARA COMUNICAÇÃO EXTERNA COM BLINDAGEM EM ALUMÍNIO E POLIETILENO, COM QUATRO (4) PARES, DIÂMETRO DO CONDUTOR DE 0,50MM (CCE-APL-50.4) | m | 26.56 | 28.42 | SICOR
SICOR | ED-48940 | CABO TELEFÔNICO, PARA COMUNICAÇÃO EXTERNA COM BLINDAGEM EM ALUMÍNIO E POLIETILENO, COM SEIS (6) PARES, DIÂMETRO DO CONDUTOR DE 0,50MM (CCE-APL-50.6) | m | 27.34 | 29.2 | SICOR
SICOR | ED-48937 | CABO TELEFÔNICO, PARA COMUNICAÇÃO EXTERNA COM BLINDAGEM EM ALUMÍNIO E POLIETILENO, COM TRÊS (3) PARES, DIÂMETRO DO CONDUTOR DE 0,50MM (CCE-APL-50.3) | m | 25.87 | 27.73 | SICOR
SICOR | ED-48943 | CABO TELEFÔNICO, PARA COMUNICAÇÃO EXTERNA COM BLINDAGEM EM ALUMÍNIO E POLIETILENO, COM TRINTA (30) PARES, DIÂMETRO DO CONDUTOR ESTANHADO DE 0,50MM (CTP-APL-SN-50.30) | m | 71.06 | 74.78 | SICOR
SICOR | ED-48936 | CABO TELEFÔNICO, PARA COMUNICAÇÃO EXTERNA COM BLINDAGEM EM ALUMÍNIO E POLIETILENO, COM UM (1) PAR, DIÂMETRO DO CONDUTOR DE 0,50MM (CCE-APL-50.1) | m | 24.34 | 26.2 | SICOR
SICOR | ED-48942 | CABO TELEFÔNICO, PARA COMUNICAÇÃO EXTERNA COM BLINDAGEM EM ALUMÍNIO E POLIETILENO, COM VINTE (20) PARES, DIÂMETRO DO CONDUTOR ESTANHADO DE 0,50MM (CTP-APL-SN-50.20) | m | 61.08 | 64.8 | SICOR
SICOR | ED-48935 | CABO TELEFÔNICO, PARA COMUNICAÇÃO INTERNA COM BLINDAGEM EM ALUMÍNIO E POLIETILENO, COM CEM (100) PARES, DIÂMETRO DO CONDUTOR DE 0,50MM (CI-50.100) | m | 82.08 | 84.4 | SICOR
SICOR | ED-48934 | CABO TELEFÔNICO, PARA COMUNICAÇÃO INTERNA COM BLINDAGEM EM ALUMÍNIO E POLIETILENO, COM CINQUENTA (50) PARES, DIÂMETRO DO CONDUTOR DE 0,50MM (CI-50.50) | m | 48 | 49.02 | SICOR
SICOR | ED-48931 | CABO TELEFÔNICO, PARA COMUNICAÇÃO INTERNA COM BLINDAGEM EM ALUMÍNIO E POLIETILENO, COM DEZ (10) PARES, DIÂMETRO DO CONDUTOR DE 0,50MM (CI-50.10) | m | 13.01 | 13.48 | SICOR
SICOR | ED-48933 | CABO TELEFÔNICO, PARA COMUNICAÇÃO INTERNA COM BLINDAGEM EM ALUMÍNIO E POLIETILENO, COM TRINTA (30) PARES, DIÂMETRO DO CONDUTOR DE 0,50MM (CI-50.30) | m | 35.89 | 36.82 | SICOR
SICOR | ED-48932 | CABO TELEFÔNICO, PARA COMUNICAÇÃO INTERNA COM BLINDAGEM EM ALUMÍNIO E POLIETILENO, COM VINTE (20) PARES, DIÂMETRO DO CONDUTOR DE 0,50MM (CI-50.20) | m | 24.25 | 25.18 | SICOR
SICOR | ED-49341 | FIO TELEFÔNICO EXTERNO (FE) EM AÇO COBREADO DE SEÇÃO MACIÇA, ESP. 1,60MM (2X1,60MM), UM (1) PAR TORCIDO, ISOLAMENTO EM POLIETILENO TERMOPLÁSTICO (PE) | m | 4.96 | 5.19 | SICOR
SICOR | ED-49340 | FIO TELEFÔNICO (FI) EM COBRE ELETROLÍTICO ESTANHADO DE SEÇÃO MACIÇA, ESP. 0,60MM (2X0,60MM), UM (1) PAR TORCIDO, ISOLAMENTO EM CLORETO DE POLIVINILA (PVC) | m | 3.65 | 3.88 | SICOR
SICOR | 8956 | TOMADA PARA REDE LÓGICA E TELEFONIA |  |  |  | SICOR
SICOR | ED-48383 | CAIXA PARA CANALETA COM TOMADA DE DADOS (CONECTOR RJ45 CAT.6E) PARA SISTEMA "X", TIPO SOBREPOR, INCLUSIVE ACESSÓRIOS PARA FIXAÇÃO | un | 68.53 | 71.78 | SICOR
SICOR | ED-15762 | CONJUNTO DE DUAS (2) TOMADAS DE DADOS (CONECTOR RJ45 CAT.6E), COM PLACA 4"X2" DE DOIS (2) POSTOS, INCLUSIVE FORNECIMENTO, INSTALAÇÃO, SUPORTE, MÓDULO E PLACA | un | 140.64 | 143.48 | SICOR
SICOR | ED-15794 | CONJUNTO DE DUAS (2) TOMADAS DE DADOS (CONECTOR RJ45 CAT.6E), COM PLACA 4"X4" DE DOIS (2) POSTOS, INCLUSIVE FORNECIMENTO, INSTALAÇÃO, SUPORTE, MÓDULO E PLACA | un | 148.96 | 151.85 | SICOR
SICOR | ED-15795 | CONJUNTO DE DUAS (2) TOMADAS TELEFÔNICAS (CONECTOR RJ11), COM PLACA 4"X4" DE DOIS (2) POSTOS, INCLUSIVE FORNECIMENTO, INSTALAÇÃO, SUPORTE, MÓDULO E PLACA | un | 68.38 | 70.39 | SICOR
SICOR | ED-15752 | CONJUNTO DE UMA (1) TOMADA DE DADOS (CONECTOR RJ45 CAT.6E), COM PLACA 4"X2" DE UM (1) POSTO, INCLUSIVE FORNECIMENTO, INSTALAÇÃO, SUPORTE, MÓDULO E PLACA | un | 79.08 | 80.7 | SICOR
SICOR | ED-15751 | CONJUNTO DE UMA (1) TOMADA TELEFÔNICA (CONECTOR RJ11), COM PLACA 4"X2" DE UM (1) POSTO, INCLUSIVE FORNECIMENTO, INSTALAÇÃO, SUPORTE, MÓDULO E PLACA | un | 38.79 | 39.97 | SICOR
SICOR | ED-15760 | CONJUNTO DE UMA (1) TOMADA TELEFÔNICA (CONECTOR RJ11) E UMA (1) TOMADA DE DADOS (CONECTOR RJ45 CAT.6E), COM PLACA 4"X2" DE DOIS (2) POSTOS, INCLUSIVE FORNECIMENTO, INSTALAÇÃO, SUPORTE, MÓDULO E PLACA | un | 105.09 | 107.56 | SICOR
SICOR | ED-17985 | CONJUNTO PARA CONDULETE DE 1" (25MM) COM DUAS (2) TOMADA DE DADOS OU TELEFONIA (CONECTOR RJ45 CAT.6E OU RJ11) E PLACA DE DOIS (2) POSTOS, INCLUSIVE FORNECIMENTO, INSTALAÇÃO, SUPORTE, MÓDULO E PLACA, EXCLUSIVE CONDULETE | un | 128.05 | 129.62 | SICOR
SICOR | ED-17983 | CONJUNTO PARA CONDULETE DE 1" (25MM) COM UMA (1) TOMADA DE DADOS OU TELEFONIA (CONECTOR RJ45 CAT.6E OU RJ11) E PLACA DE UM (1) POSTO, INCLUSIVE FORNECIMENTO, INSTALAÇÃO, SUPORTE, MÓDULO E PLACA, EXCLUSIVE CONDULETE | un | 73.89 | 75.23 | SICOR
SICOR | ED-17979 | CONJUNTO PARA CONDULETE DE 3/4" (20MM) COM DUAS (2) TOMADA DE DADOS OU TELEFONIA (CONECTOR RJ45 CAT.6E OU RJ11) E PLACA DE DOIS (2) POSTOS, INCLUSIVE FORNECIMENTO, INSTALAÇÃO, SUPORTE, MÓDULO E PLACA, EXCLUSIVE CONDULETE | un | 126.52 | 128.09 | SICOR
SICOR | ED-49119 | CONJUNTO PARA CONDULETE DE 3/4" (20MM) COM UMA (1) TOMADA DE DADOS OU TELEFONIA (CONECTOR RJ45 CAT.6E OU RJ11) E PLACA DE UM (1) POSTO, INCLUSIVE FORNECIMENTO, INSTALAÇÃO, SUPORTE, MÓDULO E PLACA, EXCLUSIVE CONDULETE | un | 72.43 | 73.77 | SICOR
SICOR | ED-5630 | MÓDULO PARA REDE (CONECTOR RJ45 CAT.5E), INCLUSIVE FORNECIMENTO E INSTALAÇÃO, EXCLUSIVE PLACA E SUPORTE | un | 50.45 | 51.67 | SICOR
SICOR | ED-5631 | MÓDULO PARA REDE (CONECTOR RJ45 CAT.6E), INCLUSIVE FORNECIMENTO E INSTALAÇÃO, EXCLUSIVE PLACA E SUPORTE | un | 63.59 | 64.81 | SICOR
SICOR | ED-5629 | MÓDULO PARA TELEFONE (CONECTOR RJ11), INCLUSIVE FORNECIMENTO E INSTALAÇÃO, EXCLUSIVE PLACA E SUPORTE | un | 23.3 | 24.08 | SICOR
SICOR | 8957 | CERTIFICAÇÃO DE REDE LÓGICA |  |  |  | SICOR
SICOR | ED-48368 | CERTIFICAÇÃO DE GARANTIA DE TRANSMISSÃO DE CABOS LÓGICOS, CAT. 5E/6/6A | un | 15.72 | 15.72 | SICOR
SICOR | 8958 | RACK E ACESSÓRIOS |  |  |  | SICOR
SICOR | ED-48362 | ANILHA, TIPO MARCADOR, PARA IDENTIFICAÇÃO DE CABOS, DIÂMETRO MÁXIMO DE 16MM2, CONTENDO 500 UNIDADES, INCLUSIVE INSTALAÇÃO EM CABO | un | 94.9 | 95.7 | SICOR
SICOR | ED-48361 | ANILHA, TIPO MARCADOR, PARA IDENTIFICAÇÃO DE CABOS, DIÂMETRO MÁXIMO DE 6MM2, CONTENDO 500 UNIDADES, INCLUSIVE INSTALAÇÃO EM CABO | un | 57.11 | 57.91 | SICOR
SICOR | ED-48376 | GAVETA DE VENTILAÇÃO COM QUATRO (4) VENTILADORES, ALTURA DE 44,45MM (1U) PARA RACK DE 19", EXCLUSIVE BASTIDOR/RACK DE REDE | un | 424.16 | 428.81 | SICOR
SICOR | ED-48377 | ORGANIZADOR DE CABOS, ALTURA DE 44,45MM (1U) PARA RACK DE 19"", EXCLUSIVE BASTIDOR/RACK DE REDE | un | 82.21 | 86.86 | SICOR
SICOR | ED-32151 | PATCH CORD RJ45/RJ45, UTP QUATRO (4) PARES METÁLICO, CATEGORIA TIPO 6, PINAGEM T568A (VOZ), COMPRIMENTO DOIS (2) METROS | un | 19.43 | 19.66 | SICOR
SICOR | ED-48372 | PATCH CORD RJ45/RJ45, UTP QUATRO (4) PARES METÁLICO, CATEGORIA TIPO 6, PINAGEM T568A (VOZ), COMPRIMENTO TRÊS (3) METROS | un | 36.01 | 36.24 | SICOR
SICOR | ED-48374 | PATCH PANEL QUARENTA E OITO (48) POSIÇÕES, CATEGORIA 6, ALTURA DE 44,45MM (1U) PARA RACK DE 19", INCLUSIVE GUIA TRASEIRO, EXCLUSIVE BASTIDOR/RACK DE REDE | un | 1824.18 | 1861.38 | SICOR
SICOR | ED-48373 | PATCH PANEL VINTE E QUATRO (24) POSIÇÕES, CATEGORIA 6, ALTURA DE 44,45MM (1U) PARA RACK DE 19"", INCLUSIVE GUIA TRASEIRO, EXCLUSIVE BASTIDOR/RACK DE REDE | un | 1122.13 | 1159.33 | SICOR
SICOR | ED-48375 | RÉGUA COM 8 TOMADAS (2P+T), PARA FIXAÇÃO NO RACK DE 19" (1U) | un | 105.51 | 106.18 | SICOR
SICOR | ED-48378 | TAMPA CEGA, ALTURA DE 44,45MM (1U) PARA RACK DE 19"", EXCLUSIVE BASTIDOR/RACK DE REDE | cj | 19.75 | 20.22 | SICOR
SICOR | 8683 | SISTEMAS DE CFTV |  |  |  | SICOR
SICOR | 8960 | FIO E CABO PARA CFTV |  |  |  | SICOR
SICOR | ED-48363 | CABO COAXIAL, SÉRIE RG-59, CONDUTOR EM FIO DE COBRE NU COM BLINDAGEM TRANÇA FORMADA POR FIOS DE COBRE MALHA 67%, COM IMPEDÂNCIA DE 75OHM | m | 7.04 | 7.55 | SICOR
SICOR | ED-48364 | CABO COAXIAL, SÉRIE RG-59, CONDUTOR EM FIO DE COBRE NU COM BLINDAGEM TRANÇA FORMADA POR FIOS DE COBRE MALHA 97%, COM IMPEDÂNCIA DE 75OHM | m | 7.46 | 7.97 | SICOR
SICOR | 8684 | INSTALAÇÕES DE SPDA |  |  |  | SICOR
SICOR | 8961 | HASTE PARA ATERRAMENTO |  |  |  | SICOR
SICOR | ED-48700 | ATERRAMENTO COM HASTE DE COBRE, TIPO COPPERWELD, DIÂMETRO DE 5/8", COMPRIMENTO DE 240CM, EXCLUSIVE CABO E CAIXA PARA ATERRAMENTO, INCLUSIVE GRAMPO PARA HASTE E INSTALAÇÃO | un | 99.52 | 103.53 | SICOR
SICOR | ED-3010 | ATERRAMENTO COM HASTE EM AÇO GALVANIZADO À FOGO, TIPO CANTONEIRA COM ABAS IGUAIS DE 25MM (1"), ESPESSURA DE 4,76 MM (3/16"), COMPRIMENTO DE 240CM, EXCLUSIVE CABO E CAIXA PARA ATERRAMENTO, INCLUSIVE PRENSA PARA HASTE E INSTALAÇÃO | un | 120.7 | 124.71 | SICOR
SICOR | ED-49343 | HASTE PARA ATERRAMENTO COPPERWELD COM NÚCLE DE AÇO, REVESTIMENTO EM COBRE, DIÂMETRO DE 3/4", COMPRIMENTO DE 240CM, TIPO ALTA CAMADA, EXCLUSIVE CAIXA DE INSPEÇÃO COM TAMPA EM FERRO FUNDIDO E GRAMPO PARA HASTE | un | 179.19 | 182.51 | SICOR
SICOR | ED-51067 | HASTE PARA ATERRAMENTO COPPERWELD COM NÚCLE DE AÇO, REVESTIMENTO EM COBRE, DIÂMETRO DE 3/4", COMPRIMENTO DE 300CM, TIPO ALTA CAMADA, EXCLUSIVE CAIXA DE INSPEÇÃO COM TAMPA EM FERRO FUNDIDO E GRAMPO PARA HASTE | un | 204.15 | 206.01 | SICOR
SICOR | 8962 | CAIXA DE INSPEÇÃO |  |  |  | SICOR
SICOR | ED-51056 | CAIXA DE INSPEÇÃO EM CONCRETO, SEM FUNDO, DIMENSÃO (30X30X30)CM, COM TAMPÃO EM FERRO FUNDIDO, INCLUSIVE ESCAVAÇÃO, REATERRO, LASTRO DE BRITA E TRANSPORTE COM RETIRADA DO MATERIAL ESCAVADO (EM CAÇAMBA) | un | 193.1 | 197.63 | SICOR
SICOR | ED-51055 | CAIXA DE INSPEÇÃO EM PVC, DIÂMETRO DE 30CM, ALTURA DE 30CM, COM TAMPA EM FERRO FUNDIDO, EXCLUSIVE HASTE DE ATERRAMENTO, INCLUSIVE INSTALAÇÃO | un | 126.98 | 129.25 | SICOR
SICOR | 8963 | ATERRAMENTO |  |  |  | SICOR
SICOR | ED-48702 | CAIXA PRÉ MOLDADA PARA ATERRAMENTO COM TAMPA EM CONCRETO, DIMENSÃO (25X25X50)CM, INCLUSIVE ESCAVAÇÃO, REATERRO E BOTA-FORA | un | 140.07 | 146.32 | SICOR
SICOR | 8964 | CAIXA DE EQUALIZAÇÃO |  |  |  | SICOR
SICOR | ED-51054 | CAIXA DE EQUALIZAÇÃO EM AÇO, COM ACABAMENTO EM PINTURA EPÓXI, PARA USO INTERNO OU EXTERNO, COM NOVE (9) TERMINAIS, LARGURA E COMPRIMENTO DE APROXIMADAMENTE 35CM, INCLUSIVE ACESSÓRIOS PARA FIXAÇÃO | un | 608.37 | 615.34 | SICOR
SICOR | 8966 | BARRA CHATA,CHAPA E FITA METÁLICA |  |  |  | SICOR
SICOR | ED-51018 | BARRA CHATA DE ALUMÍNIO 3/4" X 1/4" X 3M | U | 29.77 | 30.93 | SICOR
SICOR | ED-51019 | BARRA CHATA DE ALUMÍNIO 7/8" X 1/8" X 3M | U | 29.25 | 30.42 | SICOR
SICOR | ED-51049 | CURVA DE ALUMÍNIO, DIMENSÃO 3/4"X1/4", COMPRIMENTO DE 30CM | un | 11.86 | 11.99 | SICOR
SICOR | ED-51050 | CURVA DE ALUMÍNIO, DIMENSÃO 7/8"X1/8", COMPRIMENTO DE 30CM | un | 8.48 | 8.61 | SICOR
SICOR | ED-51051 | CURVA DE COBRE, DIMENSÃO 3/4"X3/16", COMPRIMENTO DE 30CM | un | 39.01 | 39.14 | SICOR
SICOR | 8967 | BARRA REDONDA DE AÇO GALVANIZADA À FOGO |  |  |  | SICOR
SICOR | ED-51022 | RE-BAR, DIÂMETRO DE 10MM, COMPRIMENTO DE 300CM, INCLUSIVE TRÊS (3) CLIPS PARA EMENDA | un | 68.81 | 69.97 | SICOR
SICOR | ED-51023 | RE-BAR, DIÂMETRO DE 3/8", COMPRIMENTO DE 340CM, INCLUSIVE TRÊS (3) CLIPS PARA EMENDA | un | 49.2 | 50.36 | SICOR
SICOR | ED-51021 | RE-BAR, DIÂMETRO DE 8MM, COMPRIMENTO DE 400CM, INCLUSIVE TRÊS (3) CLIPS PARA EMENDA | un | 56.4 | 57.56 | SICOR
SICOR | 8968 | CABO DE ALUMÍNIO NÚ |  |  |  | SICOR
SICOR | ED-13943 | CABO DE ALUMÍNIO NU SEM ALMA 2/0 AWG 7 FIOSX3,50MM, PARA ELEMENTOS DE CAPTAÇÃO/ ANEL DE CINTAMENTO/ DESCIDA (SPDA), INCLUSIVE SUPORTE E ISOLADOR | m | 25.89 | 26.82 | SICOR
SICOR | ED-13937 | CABO DE ALUMÍNIO NU SEM ALMA 2/0 AWG 7 FIOSX3,50MM, PARA ELEMENTOS DE CAPTAÇÃO/ANEL DE CINTAMENTO (SPDA), INCLUSIVE PRESILHA DE FIXAÇÃO | m | 21.85 | 22.78 | SICOR
SICOR | 8969 | CABO DE COBRE NÚ |  |  |  | SICOR
SICOR | ED-13938 | CORDOLHA DE COBRE NÚ, SEÇÃO TRANSVERSAL DE 16MM2, PARA ELEMENTOS DE CAPTAÇÃO/ ANEL DE CINTAMENTO/ DESCIDA (SPDA), INCLUSIVE SUPORTE E ISOLADOR | m | 25.62 | 26.2 | SICOR
SICOR | ED-13931 | CORDOLHA DE COBRE NÚ, SEÇÃO TRANSVERSAL DE 16MM2, PARA ELEMENTOS DE CAPTAÇÃO/ANEL DE CINTAMENTO (SPDA), INCLUSIVE PRESILHA DE FIXAÇÃO | m | 21.87 | 22.46 | SICOR
SICOR | ED-13939 | CORDOLHA DE COBRE NÚ, SEÇÃO TRANSVERSAL DE 25MM2, PARA ELEMENTOS DE CAPTAÇÃO/ ANEL DE CINTAMENTO/ DESCIDA (SPDA), INCLUSIVE SUPORTE E ISOLADOR | m | 32.68 | 33.26 | SICOR
SICOR | ED-13932 | CORDOLHA DE COBRE NÚ, SEÇÃO TRANSVERSAL DE 25MM2, PARA ELEMENTOS DE CAPTAÇÃO/ANEL DE CINTAMENTO (SPDA), INCLUSIVE PRESILHA DE FIXAÇÃO | m | 28.93 | 29.51 | SICOR
SICOR | ED-13940 | CORDOLHA DE COBRE NÚ, SEÇÃO TRANSVERSAL DE 35MM2, PARA ELEMENTOS DE CAPTAÇÃO/ ANEL DE CINTAMENTO/ DESCIDA (SPDA), INCLUSIVE SUPORTE E ISOLADOR | m | 48.53 | 49.3 | SICOR
SICOR | ED-13934 | CORDOLHA DE COBRE NÚ, SEÇÃO TRANSVERSAL DE 35MM2, PARA ELEMENTOS DE CAPTAÇÃO/ANEL DE CINTAMENTO (SPDA), INCLUSIVE PRESILHA DE FIXAÇÃO | m | 44.92 | 45.69 | SICOR
SICOR | ED-13941 | CORDOLHA DE COBRE NÚ, SEÇÃO TRANSVERSAL DE 50MM2, PARA ELEMENTOS DE CAPTAÇÃO/ ANEL DE CINTAMENTO/ DESCIDA (SPDA), INCLUSIVE SUPORTE E ISOLADOR | m | 63.92 | 64.7 | SICOR
SICOR | ED-13935 | CORDOLHA DE COBRE NÚ, SEÇÃO TRANSVERSAL DE 50MM2, PARA ELEMENTOS DE CAPTAÇÃO/ANEL DE CINTAMENTO (SPDA), INCLUSIVE PRESILHA DE FIXAÇÃO | m | 60.31 | 61.09 | SICOR
SICOR | 8970 | CORDOALHA FLEXÍVEL |  |  |  | SICOR
SICOR | ED-51033 | CORDOALHA EM AÇO GALVANIZADO, DIÂMETRO DE 3/8", COM SETE (7) FIOS | m | 48.97 | 52 | SICOR
SICOR | ED-51036 | CORDOALHA FLEXÍVEL DE COBRE ESTANHADO, DIMENSÃO (25X300)MM, COM QUATRO (4) FUROS COM DIÂMETRO DE 11MM | un | 73.69 | 76.71 | SICOR
SICOR | 8971 | SISTEMA DE PARA-RAIO |  |  |  | SICOR
SICOR | ED-51017 | ATERRAMENTO COMPLETO PARA PARA-RAIOS, COM HASTE DE COBRE DE ALTA CAMADA, TIPO COPPERWELD, DIÂMETRO DE 3/4", COMPRIMENTO DE 240CM, EXCLUSIVE CABO, INCLUSIVE CAIXA DE INSPEÇÃO COM TAMPA EM FERRO FUNDIDO E GRAMPO PARA HASTE | un | 982.96 | 1001.82 | SICOR
SICOR | ED-51073 | CAPTOR FRANKLIN EM AÇO INOX, COM QUATRO (4) PONTOS, ACABAMENTO POLIDO, DE UMA (1) DESCIDA, COMPRIMENTO DE 35CM, EXCLUSIVE MASTRO | un | 405.77 | 410.42 | SICOR
SICOR | ED-51068 | MASTRO PARA PÁRA-RAIOS SIMPLES EM AÇO GALVANIZADO, ALTURA DE 3 M, DIÂMETRO DE 40MM (1.1/2"), INCLUSIVE CONJUNTO DE CORDOALHAS PARA ESTAIAMENTO, BASE PARA MASTRO , SUPORTE ISOLADOR, CABO DE COBRE NÚ, CAPTOR FRANKLIN EM AÇO INOX E ACESSÓRIOS PARA FIXAÇÃO | un | 1139.13 | 1176.33 | SICOR
SICOR | 8972 | TERMINAL E CONECTOR |  |  |  | SICOR
SICOR | ED-51088 | TERMINAL À COMPRESSÃO EM COBRE ESTANHADO, COM DOIS (2) FUROS PARA CABO COM DIÂMETRO DE 16MM2, EXCLUSIVE CABO | un | 18.29 | 19.69 | SICOR
SICOR | ED-51089 | TERMINAL À COMPRESSÃO EM COBRE ESTANHADO, COM DOIS (2) FUROS PARA CABO COM DIÂMETRO DE 25MM2, EXCLUSIVE CABO | un | 18.63 | 20.03 | SICOR
SICOR | ED-51090 | TERMINAL À COMPRESSÃO EM COBRE ESTANHADO, COM DOIS (2) FUROS PARA CABO COM DIÂMETRO DE 35MM2, EXCLUSIVE CABO | un | 19.17 | 20.57 | SICOR
SICOR | ED-51091 | TERMINAL À COMPRESSÃO EM COBRE ESTANHADO, COM DOIS (2) FUROS PARA CABO COM DIÂMETRO DE 50MM2, EXCLUSIVE CABO | un | 25.02 | 26.42 | SICOR
SICOR | ED-34432 | TERMINAL DE COMPRESSÃO DE 1 FURO PARA CABO DE 120MM2 | un | 18.79 | 19.41 | SICOR
SICOR | ED-34433 | TERMINAL DE COMPRESSÃO DE 1 FURO PARA CABO DE 150MM2 | un | 22.39 | 23.01 | SICOR
SICOR | ED-34446 | TERMINAL DE COMPRESSÃO DE 1 FURO PARA CABO DE 16MM2 | un | 4.64 | 4.87 | SICOR
SICOR | ED-34443 | TERMINAL DE COMPRESSÃO DE 1 FURO PARA CABO DE 185MM2 | un | 33.18 | 34.28 | SICOR
SICOR | ED-34447 | TERMINAL DE COMPRESSÃO DE 1 FURO PARA CABO DE 25MM2 | un | 5.82 | 6.13 | SICOR
SICOR | ED-34434 | TERMINAL DE COMPRESSÃO DE 1 FURO PARA CABO DE 300MM2 | un | 52.42 | 53.52 | SICOR
SICOR | ED-34448 | TERMINAL DE COMPRESSÃO DE 1 FURO PARA CABO DE 35MM2 | un | 6.76 | 7.07 | SICOR
SICOR | ED-34449 | TERMINAL DE COMPRESSÃO DE 1 FURO PARA CABO DE 50MM2 | un | 8.75 | 9.06 | SICOR
SICOR | ED-34430 | TERMINAL DE COMPRESSÃO DE 1 FURO PARA CABO DE 70MM2 | un | 13.23 | 13.85 | SICOR
SICOR | ED-34431 | TERMINAL DE COMPRESSÃO DE 1 FURO PARA CABO DE 95MM2 | un | 18.15 | 18.77 | SICOR
SICOR | ED-34445 | TERMINAL DE COMPRESSÃO DE 1 FURO PARA CABOS DE 2,5MM2 | un | 2.7 | 2.86 | SICOR
SICOR | ED-48701 | TERMINAL PARA ATERRAMENTO E CONEXÃO DE QUADRO/PAINEL ELÉTRICO, TIPO PARAFUSO FENDIDO DE APERTO, EM LATÃO ESTANHADO, DIÂMETRO DERIVAÇÃO 2,5MM2-25MM2, INCLUSIVE INSTALAÇÃO | un | 12.91 | 13.05 | SICOR
SICOR | 8973 | ABRAÇADEIRA |  |  |  | SICOR
SICOR | ED-51012 | ABRAÇADEIRA GUIA PARA MASTROS SIMPLES, DIÂMETRO DE 1.1/2", PARA DUAS (2) DESCIDAS, EXCLUSIVE MASTRO | un | 26.74 | 27.21 | SICOR
SICOR | ED-51010 | ABRAÇADEIRA GUIA PARA MASTROS SIMPLES, DIÂMETRO DE 1.1/2", PARA UMA (1) DESCIDA, EXCLUSIVE MASTRO | un | 24.13 | 24.6 | SICOR
SICOR | ED-51013 | ABRAÇADEIRA GUIA PARA MASTROS SIMPLES, DIÂMETRO DE 2", PARA DUAS (2) DESCIDAS, EXCLUSIVE MASTRO | un | 43.08 | 43.55 | SICOR
SICOR | ED-51011 | ABRAÇADEIRA GUIA PARA MASTROS SIMPLES, DIÂMETRO DE 2", PARA UMA (1) DESCIDA, EXCLUSIVE MASTRO | un | 29.15 | 29.62 | SICOR
SICOR | 8975 | SINALIZADOR |  |  |  | SICOR
SICOR | ED-51016 | APARELHO SINALIZADOR NOTURNO DE OBSTÁCULOS AÉREO, DUPLO, COM CÉLULA FOTOELÉTRICA, INCLUSIVE DUAS (2) LÂMPADAS LED, POTÊNCIA 9W, BULBO A60, E SUPORTE DE TOPO PARA MASTRO, EXCLUSIVE MASTRO | U | 271.75 | 274.5 | SICOR
SICOR | ED-51015 | APARELHO SINALIZADOR NOTURNO DE OBSTÁCULOS AÉREO, SIMPLES, COM CÉLULA FOTOELÉTRICA, INCLUSIVE UMA (1) LÂMPADA LED, POTÊNCIA 9W, BULBO A60, E SUPORTE DE TOPO PARA MASTRO, EXCLUSIVE MASTRO | un | 127.37 | 129.3 | SICOR
SICOR | 8685 | INSTALAÇÕES HIDROSSANITÁRIAS |  |  |  | SICOR
SICOR | 8977 | HIDRÔMETRO E CAVALETE |  |  |  | SICOR
SICOR | ED-15204 | KIT CAVALETE PARA MEDIÇÃO DE ÁGUA, EMBUTIDO EM ALVENARIA, EM AÇO GALVANIZADO DN 20MM (1/2") - PADRÃO CONCESSIONÁRIA LOCAL, EXCLUSIVE HIDRÔMETRO | un | 541.56 | 566.22 | SICOR
SICOR | ED-15205 | KIT CAVALETE PARA MEDIÇÃO DE ÁGUA, EMBUTIDO EM ALVENARIA, EM AÇO GALVANIZADO DN 25MM (3/4") - PADRÃO CONCESSIONÁRIA LOCAL, EXCLUSIVE HIDRÔMETRO | un | 634.16 | 658.82 | SICOR
SICOR | ED-15206 | KIT CAVALETE PARA MEDIÇÃO DE ÁGUA, INSTALADO SOBRE PISO, EM AÇO GALVANIZADO DN 20MM (1/2") - PADRÃO CONCESSIONÁRIA LOCAL, INCLUSIVE BASE EM CONCRETO DE 25 MPA PARA CAVALETE, EXCLUSIVE HIDRÔMETRO | un | 367.82 | 386.96 | SICOR
SICOR | ED-15207 | KIT CAVALETE PARA MEDIÇÃO DE ÁGUA, INSTALADO SOBRE PISO, EM AÇO GALVANIZADO DN 25MM (3/4") - PADRÃO CONCESSIONÁRIA LOCAL, INCLUSIVE BASE EM CONCRETO DE 25 MPA PARA CAVALETE, EXCLUSIVE HIDRÔMETRO | un | 416.44 | 435.75 | SICOR
SICOR | 8978 | TUBULAÇÃO PARA ESGOTO |  |  |  | SICOR
SICOR | ED-50105 | FORNECIMENTO E ASSENTAMENTO DE TUBO PVC RÍGIDO, COLETOR DE ESGOTO LISO (JEI), DN 100 MM (4"), INCLUSIVE CONEXÕES | m | 38.39 | 38.85 | SICOR
SICOR | ED-50106 | FORNECIMENTO E ASSENTAMENTO DE TUBO PVC RÍGIDO, COLETOR DE ESGOTO LISO (JEI), DN 150 MM (6"), INCLUSIVE CONEXÕES | m | 70.9 | 71.42 | SICOR
SICOR | ED-50107 | FORNECIMENTO E ASSENTAMENTO DE TUBO PVC RÍGIDO, COLETOR DE ESGOTO LISO (JEI), DN 200 MM (8"), INCLUSIVE CONEXÕES | m | 111.48 | 112.06 | SICOR
SICOR | ED-50108 | FORNECIMENTO E ASSENTAMENTO DE TUBO PVC RÍGIDO, COLETOR DE ESGOTO LISO (JEI), DN 250 MM (10"), INCLUSIVE CONEXÕES | m | 209.96 | 210.6 | SICOR
SICOR | ED-50109 | FORNECIMENTO E ASSENTAMENTO DE TUBO PVC RÍGIDO, COLETOR DE ESGOTO LISO (JEI), DN 300 MM (12"), INCLUSIVE CONEXÕES | m | 299.8 | 300.5 | SICOR
SICOR | ED-50110 | FORNECIMENTO E ASSENTAMENTO DE TUBO PVC RÍGIDO, COLETOR DE ESGOTO LISO (JEI), DN 350 MM (14"), INCLUSIVE CONEXÕES | m | 352.54 | 353.29 | SICOR
SICOR | ED-50111 | FORNECIMENTO E ASSENTAMENTO DE TUBO PVC RÍGIDO, COLETOR DE ESGOTO LISO (JEI), DN 400 MM (16"), INCLUSIVE CONEXÕES | m | 551.37 | 552.19 | SICOR
SICOR | ED-50034 | FORNECIMENTO E ASSENTAMENTO DE TUBO PVC RÍGIDO, ESGOTO, PB - SÉRIE NORMAL, DN 40MM (1.1/2"), INCLUSIVE CONEXÕES | m | 23.45 | 24.77 | SICOR
SICOR | ED-50035 | FORNECIMENTO E ASSENTAMENTO DE TUBO PVC RÍGIDO, ESGOTO, PB - SÉRIE REFORÇADO, DN 40MM (1.1/2"), INCLUSIVE CONEXÕES | m | 26.01 | 27.33 | SICOR
SICOR | ED-50029 | FORNECIMENTO E ASSENTAMENTO DE TUBO PVC RÍGIDO, ESGOTO, PBV - SÉRIE NORMAL, DN 100 MM (4"), INCLUSIVE CONEXÕES | m | 42.45 | 44.56 | SICOR
SICOR | ED-50030 | FORNECIMENTO E ASSENTAMENTO DE TUBO PVC RÍGIDO, ESGOTO, PBV - SÉRIE NORMAL, DN 150 MM (6"), INCLUSIVE CONEXÕES | m | 63.17 | 64.76 | SICOR
SICOR | ED-50031 | FORNECIMENTO E ASSENTAMENTO DE TUBO PVC RÍGIDO, ESGOTO, PBV - SÉRIE NORMAL, DN 200 MM (8"), INCLUSIVE CONEXÕES | m | 132.32 | 133.9 | SICOR
SICOR | ED-50027 | FORNECIMENTO E ASSENTAMENTO DE TUBO PVC RÍGIDO, ESGOTO, PBV - SÉRIE NORMAL, DN 50 MM (2"), INCLUSIVE CONEXÕES | m | 29.03 | 30.54 | SICOR
SICOR | ED-50028 | FORNECIMENTO E ASSENTAMENTO DE TUBO PVC RÍGIDO, ESGOTO, PBV - SÉRIE NORMAL, DN 75 MM (3"), INCLUSIVE CONEXÕES | m | 39.33 | 41.09 | SICOR
SICOR | ED-50038 | FORNECIMENTO E ASSENTAMENTO DE TUBO PVC RÍGIDO, ESGOTO, PBV - SÉRIE REFORÇADO, DN 100 MM (4"), INCLUSIVE CONEXÕES | m | 55.85 | 57.96 | SICOR
SICOR | ED-50039 | FORNECIMENTO E ASSENTAMENTO DE TUBO PVC RÍGIDO, ESGOTO, PBV - SÉRIE REFORÇADO, DN 150 MM (6"), INCLUSIVE CONEXÕES | m | 95.79 | 97.37 | SICOR
SICOR | ED-50036 | FORNECIMENTO E ASSENTAMENTO DE TUBO PVC RÍGIDO, ESGOTO, PBV - SÉRIE REFORÇADO, DN 50 MM (2"), INCLUSIVE CONEXÕES | m | 31.37 | 32.88 | SICOR
SICOR | ED-50037 | FORNECIMENTO E ASSENTAMENTO DE TUBO PVC RÍGIDO, ESGOTO, PBV - SÉRIE REFORÇADO, DN 75 MM (3"), INCLUSIVE CONEXÕES | m | 44.93 | 46.69 | SICOR
SICOR | ED-8847 | FORNECIMENTO E ASSENTAMENTO DE TUBO PVC RÍGIDO, VENTILAÇÃO, PBV - SÉRIE NORMAL, DN 100 MM (4"), INCLUSIVE CONEXÕES | m | 32.15 | 33.42 | SICOR
SICOR | ED-8845 | FORNECIMENTO E ASSENTAMENTO DE TUBO PVC RÍGIDO, VENTILAÇÃO, PBV - SÉRIE NORMAL, DN 50 MM (2"), INCLUSIVE CONEXÕES | m | 23.43 | 24.49 | SICOR
SICOR | ED-8846 | FORNECIMENTO E ASSENTAMENTO DE TUBO PVC RÍGIDO, VENTILAÇÃO, PBV - SÉRIE NORMAL, DN 75 MM (3"), INCLUSIVE CONEXÕES | m | 32.97 | 34.23 | SICOR
SICOR | 8979 | TUBULAÇÃO DE PVC SOLDÁVEL |  |  |  | SICOR
SICOR | ED-49844 | ADAPTADOR SOLDÁVEL DE PVC MARROM COM FLANGES E ANEL PARA CAIXA DÁGUA Ø 20 MM X 1/2" | un | 19.02 | 19.44 | SICOR
SICOR | ED-49845 | ADAPTADOR SOLDÁVEL DE PVC MARROM COM FLANGES E ANEL PARA CAIXA DÁGUA Ø 25 MM X 3/4" | un | 22.73 | 23.14 | SICOR
SICOR | ED-49846 | ADAPTADOR SOLDÁVEL DE PVC MARROM COM FLANGES E ANEL PARA CAIXA DÁGUA Ø 32 MM X 1" | un | 31.38 | 31.79 | SICOR
SICOR | ED-49847 | ADAPTADOR SOLDÁVEL DE PVC MARROM COM FLANGES E ANEL PARA CAIXA DÁGUA Ø 40 MM X 1 1/4" | un | 47.36 | 48 | SICOR
SICOR | ED-49848 | ADAPTADOR SOLDÁVEL DE PVC MARROM COM FLANGES E ANEL PARA CAIXA DÁGUA Ø 50 MM X 1 1/2" | un | 53.92 | 54.56 | SICOR
SICOR | ED-49849 | ADAPTADOR SOLDÁVEL DE PVC MARROM COM FLANGES E ANEL PARA CAIXA DÁGUA Ø 60 MM X 2" | un | 72.09 | 72.73 | SICOR
SICOR | ED-50026 | FORNECIMENTO E ASSENTAMENTO DE TUBO PVC RÍGIDO SOLDÁVEL, ÁGUA FRIA, DN 110 MM (4"), INCLUSIVE CONEXÕES | m | 129.79 | 132.59 | SICOR
SICOR | ED-50018 | FORNECIMENTO E ASSENTAMENTO DE TUBO PVC RÍGIDO SOLDÁVEL, ÁGUA FRIA, DN 20 MM (1/2"), INCLUSIVE CONEXÕES | m | 21.15 | 22.67 | SICOR
SICOR | ED-50019 | FORNECIMENTO E ASSENTAMENTO DE TUBO PVC RÍGIDO SOLDÁVEL, ÁGUA FRIA, DN 25 MM (3/4") , INCLUSIVE CONEXÕES | m | 23.29 | 25.01 | SICOR
SICOR | ED-50020 | FORNECIMENTO E ASSENTAMENTO DE TUBO PVC RÍGIDO SOLDÁVEL, ÁGUA FRIA, DN 32 MM (1") , INCLUSIVE CONEXÕES | m | 30.18 | 31.94 | SICOR
SICOR | ED-50021 | FORNECIMENTO E ASSENTAMENTO DE TUBO PVC RÍGIDO SOLDÁVEL, ÁGUA FRIA, DN 40 MM (1.1/4"), INCLUSIVE CONEXÕES | m | 37.44 | 39.31 | SICOR
SICOR | ED-50022 | FORNECIMENTO E ASSENTAMENTO DE TUBO PVC RÍGIDO SOLDÁVEL, ÁGUA FRIA, DN 50 MM (1.1/2"), INCLUSIVE CONEXÕES | m | 35.49 | 37.35 | SICOR
SICOR | ED-50023 | FORNECIMENTO E ASSENTAMENTO DE TUBO PVC RÍGIDO SOLDÁVEL, ÁGUA FRIA, DN 60 MM (2"), INCLUSIVE CONEXÕES | m | 55.23 | 57.1 | SICOR
SICOR | ED-50024 | FORNECIMENTO E ASSENTAMENTO DE TUBO PVC RÍGIDO SOLDÁVEL, ÁGUA FRIA, DN 75 MM (2.1/2"), INCLUSIVE CONEXÕES | m | 78.44 | 80.54 | SICOR
SICOR | ED-50025 | FORNECIMENTO E ASSENTAMENTO DE TUBO PVC RÍGIDO SOLDÁVEL, ÁGUA FRIA, DN 85 MM (3"), INCLUSIVE CONEXÕES | m | 94.76 | 96.85 | SICOR
SICOR | 8980 | TUBULAÇÃO DE PVC ROSCÁVEL |  |  |  | SICOR
SICOR | ED-50080 | FORNECIMENTO E ASSENTAMENTO DE TUBO PVC RÍGIDO ROSCÁVEL, ÁGUA FRIA, DN 1" (32 MM), INCLUSIVE CONEXÕES | m | 55.76 | 57.72 | SICOR
SICOR | ED-50082 | FORNECIMENTO E ASSENTAMENTO DE TUBO PVC RÍGIDO ROSCÁVEL, ÁGUA FRIA, DN 1.1/2" (50 MM), INCLUSIVE CONEXÕES | m | 71.78 | 73.85 | SICOR
SICOR | ED-50081 | FORNECIMENTO E ASSENTAMENTO DE TUBO PVC RÍGIDO ROSCÁVEL, ÁGUA FRIA, DN 1.1/4" (40 MM), INCLUSIVE CONEXÕES | m | 63.1 | 65.17 | SICOR
SICOR | ED-50078 | FORNECIMENTO E ASSENTAMENTO DE TUBO PVC RÍGIDO ROSCÁVEL, ÁGUA FRIA, DN 1/2" (20 MM), INCLUSIVE CONEXÕES | m | 31.88 | 33.57 | SICOR
SICOR | ED-50083 | FORNECIMENTO E ASSENTAMENTO DE TUBO PVC RÍGIDO ROSCÁVEL, ÁGUA FRIA, DN 2" (60 MM), INCLUSIVE CONEXÕES | m | 108.22 | 110.29 | SICOR
SICOR | ED-50084 | FORNECIMENTO E ASSENTAMENTO DE TUBO PVC RÍGIDO ROSCÁVEL, ÁGUA FRIA, DN 2.1/2" (75 MM), INCLUSIVE CONEXÕES | m | 151.32 | 153.64 | SICOR
SICOR | ED-50085 | FORNECIMENTO E ASSENTAMENTO DE TUBO PVC RÍGIDO ROSCÁVEL, ÁGUA FRIA, DN 3" (85 MM), INCLUSIVE CONEXÕES | m | 165.14 | 167.47 | SICOR
SICOR | ED-50079 | FORNECIMENTO E ASSENTAMENTO DE TUBO PVC RÍGIDO ROSCÁVEL, ÁGUA FRIA, DN 3/4" (25 MM), INCLUSIVE CONEXÕES | m | 38.49 | 40.4 | SICOR
SICOR | ED-50086 | FORNECIMENTO E ASSENTAMENTO DE TUBO PVC RÍGIDO ROSCÁVEL, ÁGUA FRIA, DN 4" (110 MM), INCLUSIVE CONEXÕES | m | 233.98 | 237.08 | SICOR
SICOR | 8981 | TUBULAÇÃO DE POLIPROPILENO (PPR) |  |  |  | SICOR
SICOR | ED-50061 | FORNECIMENTO E ASSENTAMENTO DE TUBO DE POLIPROPILENO (PPR), PRESSÃO DE 12 KGF/CM², INCLUSIVE CONEXÕES E SUPORTES, D = 110 MM (NBR 15813) | m | 214.74 | 217.23 | SICOR
SICOR | ED-50055 | FORNECIMENTO E ASSENTAMENTO DE TUBO DE POLIPROPILENO (PPR), PRESSÃO DE 12 KGF/CM², INCLUSIVE CONEXÕES E SUPORTES, D = 32 MM (NBR 15813) | m | 26.39 | 27.02 | SICOR
SICOR | ED-50056 | FORNECIMENTO E ASSENTAMENTO DE TUBO DE POLIPROPILENO (PPR), PRESSÃO DE 12 KGF/CM², INCLUSIVE CONEXÕES E SUPORTES, D = 40 MM (NBR 15813) | m | 35.02 | 35.98 | SICOR
SICOR | ED-50057 | FORNECIMENTO E ASSENTAMENTO DE TUBO DE POLIPROPILENO (PPR), PRESSÃO DE 12 KGF/CM², INCLUSIVE CONEXÕES E SUPORTES, D = 50 MM (NBR 15813) | m | 52.9 | 54.05 | SICOR
SICOR | ED-50058 | FORNECIMENTO E ASSENTAMENTO DE TUBO DE POLIPROPILENO (PPR), PRESSÃO DE 12 KGF/CM², INCLUSIVE CONEXÕES E SUPORTES, D = 63 MM (NBR 15813) | m | 77.26 | 78.69 | SICOR
SICOR | ED-50059 | FORNECIMENTO E ASSENTAMENTO DE TUBO DE POLIPROPILENO (PPR), PRESSÃO DE 12 KGF/CM², INCLUSIVE CONEXÕES E SUPORTES, D = 75 MM (NBR 15813) | m | 107.28 | 109.25 | SICOR
SICOR | ED-50060 | FORNECIMENTO E ASSENTAMENTO DE TUBO DE POLIPROPILENO (PPR), PRESSÃO DE 12 KGF/CM², INCLUSIVE CONEXÕES E SUPORTES, D = 90 MM (NBR 15813) | m | 141.64 | 143.94 | SICOR
SICOR | ED-50069 | FORNECIMENTO E ASSENTAMENTO DE TUBO DE POLIPROPILENO (PPR), PRESSÃO DE 20 KGF/CM², INCLUSIVE CONEXÕES E SUPORTES, D = 110 MM (NBR 15813) | m | 294.75 | 297.25 | SICOR
SICOR | ED-50062 | FORNECIMENTO E ASSENTAMENTO DE TUBO DE POLIPROPILENO (PPR), PRESSÃO DE 20 KGF/CM², INCLUSIVE CONEXÕES E SUPORTES, D = 25 MM (NBR 15813) | m | 24.45 | 25.02 | SICOR
SICOR | ED-50063 | FORNECIMENTO E ASSENTAMENTO DE TUBO DE POLIPROPILENO (PPR), PRESSÃO DE 20 KGF/CM², INCLUSIVE CONEXÕES E SUPORTES, D = 32 MM (NBR 15813) | m | 38.32 | 38.94 | SICOR
SICOR | ED-50064 | FORNECIMENTO E ASSENTAMENTO DE TUBO DE POLIPROPILENO (PPR), PRESSÃO DE 20 KGF/CM², INCLUSIVE CONEXÕES E SUPORTES, D = 40 MM (NBR 15813) | m | 49.51 | 50.47 | SICOR
SICOR | ED-50065 | FORNECIMENTO E ASSENTAMENTO DE TUBO DE POLIPROPILENO (PPR), PRESSÃO DE 20 KGF/CM², INCLUSIVE CONEXÕES E SUPORTES, D = 50 MM (NBR 15813) | m | 62.77 | 63.92 | SICOR
SICOR | ED-50066 | FORNECIMENTO E ASSENTAMENTO DE TUBO DE POLIPROPILENO (PPR), PRESSÃO DE 20 KGF/CM², INCLUSIVE CONEXÕES E SUPORTES, D = 63 MM (NBR 15813) | m | 95.33 | 96.77 | SICOR
SICOR | ED-50067 | FORNECIMENTO E ASSENTAMENTO DE TUBO DE POLIPROPILENO (PPR), PRESSÃO DE 20 KGF/CM², INCLUSIVE CONEXÕES E SUPORTES, D = 75 MM (NBR 15813) | m | 149.28 | 151.25 | SICOR
SICOR | ED-50068 | FORNECIMENTO E ASSENTAMENTO DE TUBO DE POLIPROPILENO (PPR), PRESSÃO DE 20 KGF/CM², INCLUSIVE CONEXÕES E SUPORTES, D = 90 MM (NBR 15813) | m | 206.02 | 208.32 | SICOR
SICOR | ED-50077 | FORNECIMENTO E ASSENTAMENTO DE TUBO DE POLIPROPILENO (PPR), PRESSÃO DE 25 KGF/CM², INCLUSIVE CONEXÕES E SUPORTES, D = 110 MM (NBR 15813) | m | 335.16 | 337.65 | SICOR
SICOR | ED-50070 | FORNECIMENTO E ASSENTAMENTO DE TUBO DE POLIPROPILENO (PPR), PRESSÃO DE 25 KGF/CM², INCLUSIVE CONEXÕES E SUPORTES, D = 25 MM (NBR 15813) | m | 27.62 | 28.19 | SICOR
SICOR | ED-50071 | FORNECIMENTO E ASSENTAMENTO DE TUBO DE POLIPROPILENO (PPR), PRESSÃO DE 25 KGF/CM², INCLUSIVE CONEXÕES E SUPORTES, D = 32 MM (NBR 15813) | m | 36.86 | 37.49 | SICOR
SICOR | ED-50072 | FORNECIMENTO E ASSENTAMENTO DE TUBO DE POLIPROPILENO (PPR), PRESSÃO DE 25 KGF/CM², INCLUSIVE CONEXÕES E SUPORTES, D = 40 MM (NBR 15813) | m | 64.86 | 65.82 | SICOR
SICOR | ED-50073 | FORNECIMENTO E ASSENTAMENTO DE TUBO DE POLIPROPILENO (PPR), PRESSÃO DE 25 KGF/CM², INCLUSIVE CONEXÕES E SUPORTES, D = 50 MM (NBR 15813) | m | 83.53 | 84.68 | SICOR
SICOR | ED-50074 | FORNECIMENTO E ASSENTAMENTO DE TUBO DE POLIPROPILENO (PPR), PRESSÃO DE 25 KGF/CM², INCLUSIVE CONEXÕES E SUPORTES, D = 63 MM (NBR 15813) | m | 120.66 | 122.09 | SICOR
SICOR | ED-50075 | FORNECIMENTO E ASSENTAMENTO DE TUBO DE POLIPROPILENO (PPR), PRESSÃO DE 25 KGF/CM², INCLUSIVE CONEXÕES E SUPORTES, D = 75 MM (NBR 15813) | m | 162.27 | 164.24 | SICOR
SICOR | ED-50076 | FORNECIMENTO E ASSENTAMENTO DE TUBO DE POLIPROPILENO (PPR), PRESSÃO DE 25 KGF/CM², INCLUSIVE CONEXÕES E SUPORTES, D = 90 MM (NBR 15813) | m | 275.71 | 278.01 | SICOR
SICOR | 8982 | TUBULAÇÃO DE PEX |  |  |  | SICOR
SICOR | ED-50121 | FORNECIMENTO E ASSENTAMENTO DE TUBO DE TUBOS DE POLIETILENO RETICULADO FLEXÍVEL (PEX), INCLUSIVE CONEXÕES METÁLICAS E SUPORTES, D = 16 MM (NBR 15939) | m | 9.78 | 10.2 | SICOR
SICOR | ED-50122 | FORNECIMENTO E ASSENTAMENTO DE TUBO DE TUBOS DE POLIETILENO RETICULADO FLEXÍVEL (PEX), INCLUSIVE CONEXÕES METÁLICAS E SUPORTES, D = 20 MM (NBR 15939) | m | 12.61 | 13.15 | SICOR
SICOR | ED-50123 | FORNECIMENTO E ASSENTAMENTO DE TUBO DE TUBOS DE POLIETILENO RETICULADO FLEXÍVEL (PEX), INCLUSIVE CONEXÕES METÁLICAS E SUPORTES, D = 25 MM (NBR 15939) | m | 16.27 | 16.86 | SICOR
SICOR | ED-50124 | FORNECIMENTO E ASSENTAMENTO DE TUBO DE TUBOS DE POLIETILENO RETICULADO FLEXÍVEL (PEX), INCLUSIVE CONEXÕES METÁLICAS E SUPORTES, D = 32 MM (NBR 15939) | m | 24.16 | 24.89 | SICOR
SICOR | 8983 | TUBULAÇÃO DE CPVC |  |  |  | SICOR
SICOR | ED-50120 | FORNECIMENTO E ASSENTAMENTO DE TUBO CPVC SOLDÁVEL, ÁGUA QUENTE, DN 114 MM (4"), INCLUSIVE CONEXÕES | m | 417.01 | 418.15 | SICOR
SICOR | ED-50112 | FORNECIMENTO E ASSENTAMENTO DE TUBO CPVC SOLDÁVEL, ÁGUA QUENTE, DN 15 MM (1/2"), INCLUSIVE CONEXÕES | m | 19.22 | 19.63 | SICOR
SICOR | ED-50113 | FORNECIMENTO E ASSENTAMENTO DE TUBO CPVC SOLDÁVEL, ÁGUA QUENTE, DN 22 MM (3/4"), INCLUSIVE CONEXÕES | m | 29.47 | 30.02 | SICOR
SICOR | ED-50114 | FORNECIMENTO E ASSENTAMENTO DE TUBO CPVC SOLDÁVEL, ÁGUA QUENTE, DN 28 MM (1"), INCLUSIVE CONEXÕES | m | 43.97 | 44.57 | SICOR
SICOR | ED-50115 | FORNECIMENTO E ASSENTAMENTO DE TUBO CPVC SOLDÁVEL, ÁGUA QUENTE, DN 35 MM (1.1/4"), INCLUSIVE CONEXÕES | m | 55.67 | 56.41 | SICOR
SICOR | ED-50116 | FORNECIMENTO E ASSENTAMENTO DE TUBO CPVC SOLDÁVEL, ÁGUA QUENTE, DN 42 MM (1.1/2"), INCLUSIVE CONEXÕES | m | 70.29 | 71.15 | SICOR
SICOR | ED-50117 | FORNECIMENTO E ASSENTAMENTO DE TUBO CPVC SOLDÁVEL, ÁGUA QUENTE, DN 54 MM (2"), INCLUSIVE CONEXÕES | m | 102.82 | 103.96 | SICOR
SICOR | ED-50118 | FORNECIMENTO E ASSENTAMENTO DE TUBO CPVC SOLDÁVEL, ÁGUA QUENTE, DN 73 MM (2.1/2"), INCLUSIVE CONEXÕES | m | 166.01 | 167.15 | SICOR
SICOR | ED-50119 | FORNECIMENTO E ASSENTAMENTO DE TUBO CPVC SOLDÁVEL, ÁGUA QUENTE, DN 89 MM (3"), INCLUSIVE CONEXÕES | m | 239.42 | 240.57 | SICOR
SICOR | 8984 | TUBULAÇÃO DE COBRE |  |  |  | SICOR
SICOR | ED-50095 | FORNECIMENTO E ASSENTAMENTO DE TUBO DE COBRE CLASSE "A" SEM COSTURA SOLDÁVEL, INCLUSIVE CONEXÕES E SUPORTES, D = 104 MM (4") | m | 627.16 | 631.68 | SICOR
SICOR | ED-50087 | FORNECIMENTO E ASSENTAMENTO DE TUBO DE COBRE CLASSE "A" SEM COSTURA SOLDÁVEL, INCLUSIVE CONEXÕES E SUPORTES, D = 1/2" | m | 121.23 | 123.75 | SICOR
SICOR | ED-50088 | FORNECIMENTO E ASSENTAMENTO DE TUBO DE COBRE CLASSE "A" SEM COSTURA SOLDÁVEL, INCLUSIVE CONEXÕES E SUPORTES, D = 22 MM (3/4") | m | 171.3 | 174.04 | SICOR
SICOR | ED-50089 | FORNECIMENTO E ASSENTAMENTO DE TUBO DE COBRE CLASSE "A" SEM COSTURA SOLDÁVEL, INCLUSIVE CONEXÕES E SUPORTES, D = 28 MM (1") | m | 219.92 | 223.35 | SICOR
SICOR | ED-50090 | FORNECIMENTO E ASSENTAMENTO DE TUBO DE COBRE CLASSE "A" SEM COSTURA SOLDÁVEL, INCLUSIVE CONEXÕES E SUPORTES, D = 35 MM (1 1/4") | m | 325.07 | 328.96 | SICOR
SICOR | ED-50091 | FORNECIMENTO E ASSENTAMENTO DE TUBO DE COBRE CLASSE "A" SEM COSTURA SOLDÁVEL, INCLUSIVE CONEXÕES E SUPORTES, D = 42 MM (1 1/2") | m | 345.23 | 349.11 | SICOR
SICOR | ED-50092 | FORNECIMENTO E ASSENTAMENTO DE TUBO DE COBRE CLASSE "A" SEM COSTURA SOLDÁVEL, INCLUSIVE CONEXÕES E SUPORTES, D = 54 MM (2") | m | 490.48 | 495.74 | SICOR
SICOR | ED-50093 | FORNECIMENTO E ASSENTAMENTO DE TUBO DE COBRE CLASSE "A" SEM COSTURA SOLDÁVEL, INCLUSIVE CONEXÕES E SUPORTES, D = 66 MM (2 1/2") | m | 662.85 | 669.02 | SICOR
SICOR | ED-50094 | FORNECIMENTO E ASSENTAMENTO DE TUBO DE COBRE CLASSE "A" SEM COSTURA SOLDÁVEL, INCLUSIVE CONEXÕES E SUPORTES, D = 79 MM (3") | m | 553.51 | 557.49 | SICOR
SICOR | ED-50104 | FORNECIMENTO E ASSENTAMENTO DE TUBO DE COBRE CLASSE "E" SEM COSTURA SOLDÁVEL, INCLUSIVE CONEXÕES E SUPORTES, D = 104 MM (4") | m | 627.16 | 631.68 | SICOR
SICOR | ED-50096 | FORNECIMENTO E ASSENTAMENTO DE TUBO DE COBRE CLASSE "E" SEM COSTURA SOLDÁVEL, INCLUSIVE CONEXÕES E SUPORTES, D = 15 MM (1/2") | m | 83.61 | 86.13 | SICOR
SICOR | ED-50097 | FORNECIMENTO E ASSENTAMENTO DE TUBO DE COBRE CLASSE "E" SEM COSTURA SOLDÁVEL, INCLUSIVE CONEXÕES E SUPORTES, D = 22 MM (3/4") | m | 128.02 | 130.76 | SICOR
SICOR | ED-50098 | FORNECIMENTO E ASSENTAMENTO DE TUBO DE COBRE CLASSE "E" SEM COSTURA SOLDÁVEL, INCLUSIVE CONEXÕES E SUPORTES, D = 28 MM (1") | m | 148.88 | 152.31 | SICOR
SICOR | ED-50099 | FORNECIMENTO E ASSENTAMENTO DE TUBO DE COBRE CLASSE "E" SEM COSTURA SOLDÁVEL, INCLUSIVE CONEXÕES E SUPORTES, D = 35 MM (1 1/4") | m | 192.21 | 196.09 | SICOR
SICOR | ED-50100 | FORNECIMENTO E ASSENTAMENTO DE TUBO DE COBRE CLASSE "E" SEM COSTURA SOLDÁVEL, INCLUSIVE CONEXÕES E SUPORTES, D = 42 MM (1 1/2") | m | 293.57 | 297.45 | SICOR
SICOR | ED-50101 | FORNECIMENTO E ASSENTAMENTO DE TUBO DE COBRE CLASSE "E" SEM COSTURA SOLDÁVEL, INCLUSIVE CONEXÕES E SUPORTES, D = 54 MM (2") | m | 332.86 | 338.12 | SICOR
SICOR | ED-50102 | FORNECIMENTO E ASSENTAMENTO DE TUBO DE COBRE CLASSE "E" SEM COSTURA SOLDÁVEL, INCLUSIVE CONEXÕES E SUPORTES, D = 66 MM (2 1/2") | m | 487.39 | 493.56 | SICOR
SICOR | ED-50103 | FORNECIMENTO E ASSENTAMENTO DE TUBO DE COBRE CLASSE "E" SEM COSTURA SOLDÁVEL, INCLUSIVE CONEXÕES E SUPORTES, D = 79 MM (3") | m | 553.51 | 557.49 | SICOR
SICOR | 8985 | TUBULAÇÃO DE AÇO GALVANIZADO |  |  |  | SICOR
SICOR | ED-50042 | FORNECIMENTO E ASSENTAMENTO DE TUBO DE AÇO GALVANIZADO COM COSTURA , INCLUSIVE CONEXÕES E SUPORTES, D = 1" | m | 83.36 | 88.38 | SICOR
SICOR | ED-50044 | FORNECIMENTO E ASSENTAMENTO DE TUBO DE AÇO GALVANIZADO COM COSTURA , INCLUSIVE CONEXÕES E SUPORTES, D = 1 1/2" | m | 116.42 | 122.82 | SICOR
SICOR | ED-50043 | FORNECIMENTO E ASSENTAMENTO DE TUBO DE AÇO GALVANIZADO COM COSTURA , INCLUSIVE CONEXÕES E SUPORTES, D = 1 1/4" | m | 98.96 | 104.44 | SICOR
SICOR | ED-50040 | FORNECIMENTO E ASSENTAMENTO DE TUBO DE AÇO GALVANIZADO COM COSTURA , INCLUSIVE CONEXÕES E SUPORTES, D = 1/2" | m | 49.96 | 53.15 | SICOR
SICOR | ED-50045 | FORNECIMENTO E ASSENTAMENTO DE TUBO DE AÇO GALVANIZADO COM COSTURA , INCLUSIVE CONEXÕES E SUPORTES, D = 2" | m | 138.68 | 145.99 | SICOR
SICOR | ED-50046 | FORNECIMENTO E ASSENTAMENTO DE TUBO DE AÇO GALVANIZADO COM COSTURA , INCLUSIVE CONEXÕES E SUPORTES, D = 2 1/2" | m | 172.67 | 180.9 | SICOR
SICOR | ED-50041 | FORNECIMENTO E ASSENTAMENTO DE TUBO DE AÇO GALVANIZADO COM COSTURA , INCLUSIVE CONEXÕES E SUPORTES, D = 3/4" | m | 59.3 | 62.95 | SICOR
SICOR | 8986 | REGISTRO E VÁLVULA |  |  |  | SICOR
SICOR | ED-49999 | REGISTRO DE ESFERA, TIPO PVC SOLDÁVEL DN 20MM (1/2"), INCLUSIVE VOLANTE PARA ACIONAMENTO | un | 24.06 | 24.97 | SICOR
SICOR | ED-50000 | REGISTRO DE ESFERA, TIPO PVC SOLDÁVEL DN 25MM (3/4"), INCLUSIVE VOLANTE PARA ACIONAMENTO | un | 24.19 | 25.1 | SICOR
SICOR | ED-50001 | REGISTRO DE ESFERA, TIPO PVC SOLDÁVEL DN 32MM (1"), INCLUSIVE VOLANTE PARA ACIONAMENTO | un | 35.39 | 36.3 | SICOR
SICOR | ED-50002 | REGISTRO DE ESFERA, TIPO PVC SOLDÁVEL DN 40MM (1.1/4"), INCLUSIVE VOLANTE PARA ACIONAMENTO | un | 40.61 | 41.52 | SICOR
SICOR | ED-50003 | REGISTRO DE ESFERA, TIPO PVC SOLDÁVEL DN 50MM (1.1/2"), INCLUSIVE VOLANTE PARA ACIONAMENTO | un | 42.6 | 43.5 | SICOR
SICOR | ED-50004 | REGISTRO DE ESFERA, TIPO PVC SOLDÁVEL DN 60MM (2"), INCLUSIVE VOLANTE PARA ACIONAMENTO | un | 67.01 | 67.91 | SICOR
SICOR | ED-49991 | REGISTRO DE GAVETA, TIPO BASE, ROSCÁVEL 1" (PARA TUBO SOLDÁVEL OU PPR DN 32MM/CPVC DN 28MM), INCLUSIVE ACABAMENTO (PADRÃO MÉDIO) E CANOPLA CROMADOS | un | 133.54 | 136.12 | SICOR
SICOR | ED-49992 | REGISTRO DE GAVETA, TIPO BASE, ROSCÁVEL 1" (PARA TUBO SOLDÁVEL OU PPR DN 32MM/CPVC DN 28MM), INCLUSIVE ACABAMENTO (PADRÃO POPULAR) E CANOPLA CROMADOS | un | 129.07 | 131.65 | SICOR
SICOR | ED-49995 | REGISTRO DE GAVETA, TIPO BASE, ROSCÁVEL 1.1/2" (PARA TUBO SOLDÁVEL OU PPR DN 50MM/CPVC DN 42MM), INCLUSIVE ACABAMENTO (PADRÃO MÉDIO) E CANOPLA CROMADOS | un | 193.91 | 197.64 | SICOR
SICOR | ED-49996 | REGISTRO DE GAVETA, TIPO BASE, ROSCÁVEL 1.1/2" (PARA TUBO SOLDÁVEL OU PPR DN 50MM/CPVC DN 42MM), INCLUSIVE ACABAMENTO (PADRÃO POPULAR) E CANOPLA CROMADOS | un | 189.09 | 192.82 | SICOR
SICOR | ED-49993 | REGISTRO DE GAVETA, TIPO BASE, ROSCÁVEL 1.1/4" (PARA TUBO SOLDÁVEL OU PPR DN 40MM/CPVC DN 35MM), INCLUSIVE ACABAMENTO (PADRÃO MÉDIO) E CANOPLA CROMADOS | un | 160.74 | 163.32 | SICOR
SICOR | ED-49994 | REGISTRO DE GAVETA, TIPO BASE, ROSCÁVEL 1.1/4" (PARA TUBO SOLDÁVEL OU PPR DN 40MM/CPVC DN 35MM), INCLUSIVE ACABAMENTO (PADRÃO POPULAR) E CANOPLA CROMADOS | un | 155.92 | 158.5 | SICOR
SICOR | ED-49987 | REGISTRO DE GAVETA, TIPO BASE, ROSCÁVEL 1/2" (PARA TUBO SOLDÁVEL OU PPR DN 20MM/CPVC DN 15MM), INCLUSIVE ACABAMENTO (PADRÃO MÉDIO) E CANOPLA CROMADOS | un | 99.52 | 101.61 | SICOR
SICOR | ED-49988 | REGISTRO DE GAVETA, TIPO BASE, ROSCÁVEL 1/2" (PARA TUBO SOLDÁVEL OU PPR DN 20MM/CPVC DN 15MM), INCLUSIVE ACABAMENTO (PADRÃO POPULAR) E CANOPLA CROMADOS | un | 95.05 | 97.14 | SICOR
SICOR | ED-49989 | REGISTRO DE GAVETA, TIPO BASE, ROSCÁVEL 3/4" (PARA TUBO SOLDÁVEL OU PPR DN 25MM/CPVC DN 22MM), INCLUSIVE ACABAMENTO (PADRÃO MÉDIO) E CANOPLA CROMADO | un | 96.34 | 98.43 | SICOR
SICOR | ED-49990 | REGISTRO DE GAVETA, TIPO BASE, ROSCÁVEL 3/4" (PARA TUBO SOLDÁVEL OU PPR DN 25MM/CPVC DN 22MM), INCLUSIVE ACABAMENTO (PADRÃO POPULAR) E CANOPLA CROMADOS | un | 91.85 | 93.94 | SICOR
SICOR | ED-49974 | REGISTRO DE GAVETA, TIPO BRUTO, ROSCÁVEL 1" (PARA TUBO SOLDÁVEL OU PPR DN 32MM/CPVC DN 28MM), INCLUSIVE VOLANTE PARA ACIONAMENTO | un | 90.75 | 92.98 | SICOR
SICOR | ED-49978 | REGISTRO DE GAVETA, TIPO BRUTO, ROSCÁVEL 1.1/2" (PARA TUBO SOLDÁVEL OU PPR DN 50MM/CPVC DN 42MM), INCLUSIVE VOLANTE PARA ACIONAMENTO | un | 129.08 | 131.88 | SICOR
SICOR | ED-49976 | REGISTRO DE GAVETA, TIPO BRUTO, ROSCÁVEL 1.1/4" (PARA TUBO SOLDÁVEL OU PPR DN 40MM/CPVC DN 35MM), INCLUSIVE VOLANTE PARA ACIONAMENTO | un | 115.93 | 118.16 | SICOR
SICOR | ED-49970 | REGISTRO DE GAVETA, TIPO BRUTO, ROSCÁVEL 1/2" (PARA TUBO SOLDÁVEL OU PPR DN 20MM/CPVC DN 15MM), INCLUSIVE VOLANTE PARA ACIONAMENTO | un | 57.8 | 59.66 | SICOR
SICOR | ED-49980 | REGISTRO DE GAVETA, TIPO BRUTO, ROSCÁVEL 2" (PARA TUBO SOLDÁVEL OU PPR DN 60MM/CPVC DN 54MM), INCLUSIVE VOLANTE PARA ACIONAMENTO | un | 220.33 | 223.13 | SICOR
SICOR | ED-49982 | REGISTRO DE GAVETA, TIPO BRUTO, ROSCÁVEL 2.1/2" (PARA TUBO SOLDÁVEL OU PPR DN 75MM/CPVC DN 73MM), INCLUSIVE VOLANTE PARA ACIONAMENTO | un | 439.38 | 442.73 | SICOR
SICOR | ED-49984 | REGISTRO DE GAVETA, TIPO BRUTO, ROSCÁVEL 3" (PARA TUBO SOLDÁVEL OU PPR DN 85MM/CPVC DN 89MM), INCLUSIVE VOLANTE PARA ACIONAMENTO | un | 649.53 | 652.88 | SICOR
SICOR | ED-49972 | REGISTRO DE GAVETA, TIPO BRUTO, ROSCÁVEL 3/4" (PARA TUBO SOLDÁVEL OU PPR DN 25MM/CPVC DN 22MM), INCLUSIVE VOLANTE PARA ACIONAMENTO | un | 61.69 | 63.55 | SICOR
SICOR | ED-49986 | REGISTRO DE GAVETA, TIPO BRUTO, ROSCÁVEL 4" (PARA TUBO SOLDÁVEL OU PPR DN 110MM/CPVC DN 114MM), INCLUSIVE VOLANTE PARA ACIONAMENTO | un | 1167.84 | 1171.19 | SICOR
SICOR | ED-49963 | REGISTRO DE PRESSÃO, TIPO BASE, ROSCÁVEL 1/2" (PARA TUBO SOLDÁVEL OU PPR DN 20MM/CPVC DN 15MM), INCLUSIVE ACABAMENTO (PADRÃO MÉDIO) E CANOPLA CROMADOS | un | 87.87 | 89.96 | SICOR
SICOR | ED-49964 | REGISTRO DE PRESSÃO, TIPO BASE, ROSCÁVEL 1/2" (PARA TUBO SOLDÁVEL OU PPR DN 20MM/CPVC DN 15MM), INCLUSIVE ACABAMENTO (PADRÃO POPULAR) E CANOPLA CROMADOS | un | 83.4 | 85.49 | SICOR
SICOR | ED-49965 | REGISTRO DE PRESSÃO, TIPO BASE, ROSCÁVEL 3/4" (PARA TUBO SOLDÁVEL OU PPR DN 25MM/CPVC DN 22MM), INCLUSIVE ACABAMENTO (PADRÃO MÉDIO) E CANOPLA CROMADOS | un | 96.88 | 98.97 | SICOR
SICOR | ED-49966 | REGISTRO DE PRESSÃO, TIPO BASE, ROSCÁVEL 3/4" (PARA TUBO SOLDÁVEL OU PPR DN 25MM/CPVC DN 22MM), INCLUSIVE ACABAMENTO (PADRÃO POPULAR) E CANOPLA CROMADOS | un | 92.41 | 94.5 | SICOR
SICOR | ED-50346 | VÁLVULA DE RETENÇÃO DE PÉ COM CRIVO, D = 100 MM (4") | U | 1025.17 | 1031.94 | SICOR
SICOR | ED-50338 | VÁLVULA DE RETENÇÃO DE PÉ COM CRIVO, D = 15 MM (1/2") | U | 108.08 | 110.55 | SICOR
SICOR | ED-50339 | VÁLVULA DE RETENÇÃO DE PÉ COM CRIVO, D = 20 MM (3/4") | U | 104.59 | 107.06 | SICOR
SICOR | ED-50340 | VÁLVULA DE RETENÇÃO DE PÉ COM CRIVO D = 25 MM (1") | U | 121.44 | 124.23 | SICOR
SICOR | ED-50341 | VÁLVULA DE RETENÇÃO DE PÉ COM CRIVO, D = 32 MM (1 1/4") | U | 178.7 | 182.58 | SICOR
SICOR | ED-50342 | VÁLVULA DE RETENÇÃO DE PÉ COM CRIVO, D = 40 MM (1 1/2") | U | 196.29 | 200.18 | SICOR
SICOR | ED-50343 | VÁLVULA DE RETENÇÃO DE PÉ COM CRIVO, D = 50 MM (2") | U | 243.55 | 247.43 | SICOR
SICOR | ED-50344 | VÁLVULA DE RETENÇÃO DE PÉ COM CRIVO, D = 65 MM (2 1/2") | U | 422.22 | 427.48 | SICOR
SICOR | ED-50345 | VÁLVULA DE RETENÇÃO DE PÉ COM CRIVO, D = 80 MM (3") | U | 649.43 | 654.68 | SICOR
SICOR | ED-50358 | VÁLVULA DE RETENÇÃO HORIZONTAL OU VERTICAL, Ø 100 MM (4") | U | 1231.52 | 1238.29 | SICOR
SICOR | ED-50350 | VÁLVULA DE RETENÇÃO HORIZONTAL OU VERTICAL, Ø 15 MM (1/2") | U | 120.61 | 123.08 | SICOR
SICOR | ED-50351 | VÁLVULA DE RETENÇÃO HORIZONTAL OU VERTICAL, Ø 20 MM (3/4") | U | 123.74 | 126.21 | SICOR
SICOR | ED-50354 | VÁLVULA DE RETENÇÃO HORIZONTAL OU VERTICAL, Ø 25 MM (1") | U | 154.79 | 157.25 | SICOR
SICOR | ED-50352 | VÁLVULA DE RETENÇÃO HORIZONTAL OU VERTICAL, Ø 32 MM (1 1/4") | U | 240.11 | 243.99 | SICOR
SICOR | ED-50353 | VÁLVULA DE RETENÇÃO HORIZONTAL OU VERTICAL, Ø 40 MM (1 1/2") | U | 254.89 | 258.78 | SICOR
SICOR | ED-50355 | VÁLVULA DE RETENÇÃO HORIZONTAL OU VERTICAL, Ø 50 MM (2") | U | 369.94 | 373.82 | SICOR
SICOR | ED-50356 | VÁLVULA DE RETENÇÃO HORIZONTAL OU VERTICAL, Ø 65 MM (2 1/2") | U | 597.21 | 602.47 | SICOR
SICOR | ED-50357 | VÁLVULA DE RETENÇÃO HORIZONTAL OU VERTICAL, Ø 80 MM (3") | U | 712.09 | 717.34 | SICOR
SICOR | 8987 | CAIXA SIFONADA E RALO EM PVC |  |  |  | SICOR
SICOR | ED-49950 | CAIXA DE INSPEÇÃO DE POLIETILENO , Ø 100 MM | un | 469.4 | 472.14 | SICOR
SICOR | ED-50006 | CAIXA SECA DE PVC RÍGIDO , 100 X 100 X 40 MM | un | 71.02 | 72.85 | SICOR
SICOR | ED-50009 | CAIXA SIFONADA EM PVC COM GRELHA QUADRADA/REDONDA 150 X 185 X 75 MM | un | 122.01 | 126.58 | SICOR
SICOR | ED-50007 | CAIXA SIFONADA EM PVC COM GRELHA QUADRADA150 X 150 X 50 MM | un | 88.37 | 92.94 | SICOR
SICOR | ED-50010 | CAIXA SIFONADA EM PVC COM GRELHA REDONDA 100 X 100 X 40 MM | un | 65.85 | 70.42 | SICOR
SICOR | ED-50011 | CAIXA SIFONADA EM PVC COM GRELHA REDONDA 100 X 100 X 50 MM | un | 69.82 | 74.39 | SICOR
SICOR | ED-50008 | CAIXA SIFONADA EM PVC COM GRELHA REDONDA 150 X 150 X 50 MM | un | 93.3 | 97.87 | SICOR
SICOR | ED-50014 | CAIXA SIFONADA EM PVC COM TAMPA CEGA 150 X 150 X 50 MM | un | 80.23 | 84.55 | SICOR
SICOR | ED-50015 | CAIXA SIFONADA EM PVC COM TAMPA CEGA 150 X 185 X 75 MM | un | 89.38 | 93.95 | SICOR
SICOR | ED-50012 | CAIXA SIFONADA EM PVC COM TAMPA CEGA 250 X 172 X 50 MM | un | 128.13 | 132.7 | SICOR
SICOR | ED-50013 | CAIXA SIFONADA EM PVC COM TAMPA CEGA 250 X 230 X 75 MM | un | 141.91 | 146.48 | SICOR
SICOR | ED-49958 | RALO SECO PVC CÔNICO 100 X 40 MM COM GRELHA REDONDA | un | 39.92 | 42.21 | SICOR
SICOR | ED-49959 | RALO SECO PVC QUADRADO 100 X 53 X 40 MM COM GRELHA BRANCA | un | 36.66 | 38.49 | SICOR
SICOR | ED-49957 | RALO SIFONADO PVC CILINDRICO 100 X 70 X 40 MM COM GRELHA QUADRADA | un | 37.16 | 38.99 | SICOR
SICOR | ED-49956 | RALO SIFONADO PVC CILINDRÍCO 100 X 70 X 40 MM COM GRELHA REDONDA | un | 32.88 | 34.71 | SICOR
SICOR | ED-49952 | RALO SIFONADO PVC CÔNICO ALTURA REGULÁVEL 100 X 40 MM COM GRELHA METÁLICA | un | 105.33 | 109.9 | SICOR
SICOR | ED-5636 | RALO SIFONADO PVC CÔNICO COM SAÍDA ARTICULADA 100 X 40 MM COM GRELHA PVC | un | 50.2 | 50.7 | SICOR
SICOR | ED-49954 | RALO SIFONADO PVC CÔNICO 100 X 40 MM COM GRELHA REDONDA | un | 35.73 | 37.56 | SICOR
SICOR | ED-49953 | RALO SIFONADO PVC QUADRADO 100 X 53 X 40 MM COM GRELHA BRANCA | un | 34.9 | 36.73 | SICOR
SICOR | 8988 | GRELHA E RALO METÁLICO |  |  |  | SICOR
SICOR | ED-49942 | GRELHA EM FERRO FUNDIDO COM CAIXILHO, DIMENSÃO (10X10)CM, INCLUSIVE ASSENTAMENTO DE CAIXILHO, EXCLUSIVE CAIXA COLETORA | un | 34.96 | 35.94 | SICOR
SICOR | ED-49943 | GRELHA EM FERRO FUNDIDO COM CAIXILHO, DIMENSÃO (15X15)CM, INCLUSIVE ASSENTAMENTO DE CAIXILHO, EXCLUSIVE CAIXA COLETORA | un | 47.12 | 48.11 | SICOR
SICOR | ED-50812 | GRELHA EM FERRO FUNDIDO COM CAIXILHO, DIMENSÃO (20X20)CM, INCLUSIVE ASSENTAMENTO DE CAIXILHO, EXCLUSIVE CAIXA COLETORA | un | 49.94 | 50.96 | SICOR
SICOR | ED-49944 | GRELHA EM FERRO FUNDIDO COM CAIXILHO, DIMENSÃO (30X30)CM, INCLUSIVE ASSENTAMENTO DE CAIXILHO, EXCLUSIVE CAIXA COLETORA | un | 78.65 | 79.67 | SICOR
SICOR | ED-49945 | GRELHA/PORTA GRELHA AÇO INOX, FECHO GIRATÓRIO 100 X 100 MM | un | 28.53 | 29.58 | SICOR
SICOR | ED-49946 | GRELHA/PORTA GRELHA AÇO INOX, FECHO GIRATÓRIO 150 X 150 MM | un | 34.13 | 35.18 | SICOR
SICOR | 8990 | TERMINAL DE VENTILAÇÃO |  |  |  | SICOR
SICOR | ED-49951 | MITRA PVC RÍGIDO (TERMINAL DE VENTILAÇÃO TIPO) 75 MM | U | 21.36 | 21.64 | SICOR
SICOR | 8991 | CAIXA DE GORDURA |  |  |  | SICOR
SICOR | ED-49940 | CAIXA DE GORDURA DUPLA (CGD), CIRCULAR, EM CONCRETO PRÉ-MOLDADO, CAPACIDADE DE 120L, INCLUSIVE ESCAVAÇÃO, REATERRO, TRANSPORTE E RETIRADA DO MATERIAL ESCAVADO (EM CAÇAMBA) | un | 561.14 | 566.71 | SICOR
SICOR | ED-49939 | CAIXA DE GORDURA SIMPLES (CGS), CIRCULAR, EM CONCRETO PRÉ-MOLDADO, CAPACIDADE DE 31L, INCLUSIVE ESCAVAÇÃO, REATERRO, TRANSPORTE E RETIRADA DO MATERIAL ESCAVADO (EM CAÇAMBA) | un | 243.31 | 246.03 | SICOR
SICOR | 8992 | CAIXA DE ALVENARIA PARA ESGOTO |  |  |  | SICOR
SICOR | ED-49903 | CAIXA DE ESGOTO DE INSPEÇÃO/PASSAGEM EM ALVENARIA (100X100X50CM), REVESTIMENTO EM ARGAMASSA COM ADITIVO IMPERMEABILIZANTE, COM TAMPA DE CONCRETO, INCLUSIVE ESCAVAÇÃO, REATERRO E TRANSPORTE COM RETIRADA DO MATERIAL ESCAVADO (EM CAÇAMBA) | un | 1004.94 | 1043.94 | SICOR
SICOR | ED-49904 | CAIXA DE ESGOTO DE INSPEÇÃO/PASSAGEM EM ALVENARIA (100X100X80CM), REVESTIMENTO EM ARGAMASSA COM ADITIVO IMPERMEABILIZANTE, COM TAMPA DE CONCRETO, INCLUSIVE ESCAVAÇÃO, REATERRO E TRANSPORTE COM RETIRADA DO MATERIAL ESCAVADO (EM CAÇAMBA) | un | 1346.89 | 1398.87 | SICOR
SICOR | ED-49870 | CAIXA DE ESGOTO DE INSPEÇÃO/PASSAGEM EM ALVENARIA (30X30X30CM), REVESTIMENTO EM ARGAMASSA COM ADITIVO IMPERMEABILIZANTE, COM TAMPA DE CONCRETO, INCLUSIVE ESCAVAÇÃO, REATERRO E TRANSPORTE COM RETIRADA DO MATERIAL ESCAVADO (EM CAÇAMBA) | un | 174.94 | 181.68 | SICOR
SICOR | ED-49871 | CAIXA DE ESGOTO DE INSPEÇÃO/PASSAGEM EM ALVENARIA (30X30X40CM), REVESTIMENTO EM ARGAMASSA COM ADITIVO IMPERMEABILIZANTE, COM TAMPA DE CONCRETO, INCLUSIVE ESCAVAÇÃO, REATERRO E TRANSPORTE COM RETIRADA DO MATERIAL ESCAVADO (EM CAÇAMBA) | un | 220.82 | 229.39 | SICOR
SICOR | ED-49872 | CAIXA DE ESGOTO DE INSPEÇÃO/PASSAGEM EM ALVENARIA (30X30X60CM), REVESTIMENTO EM ARGAMASSA COM ADITIVO IMPERMEABILIZANTE, COM TAMPA DE CONCRETO, INCLUSIVE ESCAVAÇÃO, REATERRO E TRANSPORTE COM RETIRADA DO MATERIAL ESCAVADO (EM CAÇAMBA) | un | 281.21 | 291.83 | SICOR
SICOR | ED-49876 | CAIXA DE ESGOTO DE INSPEÇÃO/PASSAGEM EM ALVENARIA (40X40X100CM), REVESTIMENTO EM ARGAMASSA COM ADITIVO IMPERMEABILIZANTE, COM TAMPA DE CONCRETO, INCLUSIVE ESCAVAÇÃO, REATERRO E TRANSPORTE COM RETIRADA DO MATERIAL ESCAVADO (EM CAÇAMBA) | un | 552.61 | 573.39 | SICOR
SICOR | ED-49873 | CAIXA DE ESGOTO DE INSPEÇÃO/PASSAGEM EM ALVENARIA (40X40X40CM), REVESTIMENTO EM ARGAMASSA COM ADITIVO IMPERMEABILIZANTE, COM TAMPA DE CONCRETO, INCLUSIVE ESCAVAÇÃO, REATERRO E TRANSPORTE COM RETIRADA DO MATERIAL ESCAVADO (EM CAÇAMBA) | un | 279.28 | 290 | SICOR
SICOR | ED-49874 | CAIXA DE ESGOTO DE INSPEÇÃO/PASSAGEM EM ALVENARIA (40X40X60CM), REVESTIMENTO EM ARGAMASSA COM ADITIVO IMPERMEABILIZANTE, COM TAMPA DE CONCRETO, INCLUSIVE ESCAVAÇÃO, REATERRO E TRANSPORTE COM RETIRADA DO MATERIAL ESCAVADO (EM CAÇAMBA) | un | 370.39 | 384.46 | SICOR
SICOR | ED-49875 | CAIXA DE ESGOTO DE INSPEÇÃO/PASSAGEM EM ALVENARIA (40X40X80CM), REVESTIMENTO EM ARGAMASSA COM ADITIVO IMPERMEABILIZANTE, COM TAMPA DE CONCRETO, INCLUSIVE ESCAVAÇÃO, REATERRO E TRANSPORTE COM RETIRADA DO MATERIAL ESCAVADO (EM CAÇAMBA) | un | 461.5 | 478.93 | SICOR
SICOR | ED-49881 | CAIXA DE ESGOTO DE INSPEÇÃO/PASSAGEM EM ALVENARIA (50X50X100CM), REVESTIMENTO EM ARGAMASSA COM ADITIVO IMPERMEABILIZANTE, COM TAMPA DE CONCRETO, INCLUSIVE ESCAVAÇÃO, REATERRO E TRANSPORTE COM RETIRADA DO MATERIAL ESCAVADO (EM CAÇAMBA) | un | 690.7 | 716.82 | SICOR
SICOR | ED-49877 | CAIXA DE ESGOTO DE INSPEÇÃO/PASSAGEM EM ALVENARIA (50X50X40CM), REVESTIMENTO EM ARGAMASSA COM ADITIVO IMPERMEABILIZANTE, COM TAMPA DE CONCRETO, INCLUSIVE ESCAVAÇÃO, REATERRO E TRANSPORTE COM RETIRADA DO MATERIAL ESCAVADO (EM CAÇAMBA) | un | 354.39 | 368.06 | SICOR
SICOR | ED-49878 | CAIXA DE ESGOTO DE INSPEÇÃO/PASSAGEM EM ALVENARIA (50X50X45CM), REVESTIMENTO EM ARGAMASSA COM ADITIVO IMPERMEABILIZANTE, COM TAMPA DE CONCRETO, INCLUSIVE ESCAVAÇÃO, REATERRO E TRANSPORTE COM RETIRADA DO MATERIAL ESCAVADO (EM CAÇAMBA) | un | 276.51 | 288.99 | SICOR
SICOR | ED-49879 | CAIXA DE ESGOTO DE INSPEÇÃO/PASSAGEM EM ALVENARIA (50X50X60CM), REVESTIMENTO EM ARGAMASSA COM ADITIVO IMPERMEABILIZANTE, COM TAMPA DE CONCRETO, INCLUSIVE ESCAVAÇÃO, REATERRO E TRANSPORTE COM RETIRADA DO MATERIAL ESCAVADO (EM CAÇAMBA) | un | 466.49 | 484.31 | SICOR
SICOR | ED-49880 | CAIXA DE ESGOTO DE INSPEÇÃO/PASSAGEM EM ALVENARIA (50X50X80CM), REVESTIMENTO EM ARGAMASSA COM ADITIVO IMPERMEABILIZANTE, COM TAMPA DE CONCRETO, INCLUSIVE ESCAVAÇÃO, REATERRO E TRANSPORTE COM RETIRADA DO MATERIAL ESCAVADO (EM CAÇAMBA) | un | 608.87 | 632.02 | SICOR
SICOR | ED-49889 | CAIXA DE ESGOTO DE INSPEÇÃO/PASSAGEM EM ALVENARIA (60X60X100CM), REVESTIMENTO EM ARGAMASSA COM ADITIVO IMPERMEABILIZANTE, COM TAMPA DE CONCRETO, INCLUSIVE ESCAVAÇÃO, REATERRO E TRANSPORTE COM RETIRADA DO MATERIAL ESCAVADO (EM CAÇAMBA) | un | 837.19 | 869.02 | SICOR
SICOR | ED-49882 | CAIXA DE ESGOTO DE INSPEÇÃO/PASSAGEM EM ALVENARIA (60X60X40CM), REVESTIMENTO EM ARGAMASSA COM ADITIVO IMPERMEABILIZANTE, COM TAMPA DE CONCRETO, INCLUSIVE ESCAVAÇÃO, REATERRO E TRANSPORTE COM RETIRADA DO MATERIAL ESCAVADO (EM CAÇAMBA) | un | 435.72 | 452.6 | SICOR
SICOR | ED-49883 | CAIXA DE ESGOTO DE INSPEÇÃO/PASSAGEM EM ALVENARIA (60X60X60CM), REVESTIMENTO EM ARGAMASSA COM ADITIVO IMPERMEABILIZANTE, COM TAMPA DE CONCRETO, INCLUSIVE ESCAVAÇÃO, REATERRO E TRANSPORTE COM RETIRADA DO MATERIAL ESCAVADO (EM CAÇAMBA) | un | 569.54 | 591.4 | SICOR
SICOR | ED-49884 | CAIXA DE ESGOTO DE INSPEÇÃO/PASSAGEM EM ALVENARIA (60X60X65CM), REVESTIMENTO EM ARGAMASSA COM ADITIVO IMPERMEABILIZANTE, COM TAMPA DE CONCRETO, INCLUSIVE ESCAVAÇÃO, REATERRO E TRANSPORTE COM RETIRADA DO MATERIAL ESCAVADO (EM CAÇAMBA) | un | 603 | 626.1 | SICOR
SICOR | ED-49885 | CAIXA DE ESGOTO DE INSPEÇÃO/PASSAGEM EM ALVENARIA (60X60X70CM), REVESTIMENTO EM ARGAMASSA COM ADITIVO IMPERMEABILIZANTE, COM TAMPA DE CONCRETO, INCLUSIVE ESCAVAÇÃO, REATERRO E TRANSPORTE COM RETIRADA DO MATERIAL ESCAVADO (EM CAÇAMBA) | un | 633.56 | 657.68 | SICOR
SICOR | ED-49886 | CAIXA DE ESGOTO DE INSPEÇÃO/PASSAGEM EM ALVENARIA (60X60X75CM), REVESTIMENTO EM ARGAMASSA COM ADITIVO IMPERMEABILIZANTE, COM TAMPA DE CONCRETO, INCLUSIVE ESCAVAÇÃO, REATERRO E TRANSPORTE COM RETIRADA DO MATERIAL ESCAVADO (EM CAÇAMBA) | un | 669.91 | 695.51 | SICOR
SICOR | ED-49887 | CAIXA DE ESGOTO DE INSPEÇÃO/PASSAGEM EM ALVENARIA (60X60X80CM), REVESTIMENTO EM ARGAMASSA COM ADITIVO IMPERMEABILIZANTE, COM TAMPA DE CONCRETO, INCLUSIVE ESCAVAÇÃO, REATERRO E TRANSPORTE COM RETIRADA DO MATERIAL ESCAVADO (EM CAÇAMBA) | un | 703.37 | 730.21 | SICOR
SICOR | ED-49888 | CAIXA DE ESGOTO DE INSPEÇÃO/PASSAGEM EM ALVENARIA (60X60X85CM), REVESTIMENTO EM ARGAMASSA COM ADITIVO IMPERMEABILIZANTE, COM TAMPA DE CONCRETO, INCLUSIVE ESCAVAÇÃO, REATERRO E TRANSPORTE COM RETIRADA DO MATERIAL ESCAVADO (EM CAÇAMBA) | un | 736.82 | 764.91 | SICOR
SICOR | ED-49893 | CAIXA DE ESGOTO DE INSPEÇÃO/PASSAGEM EM ALVENARIA (70X70X110CM), REVESTIMENTO EM ARGAMASSA COM ADITIVO IMPERMEABILIZANTE, COM TAMPA DE CONCRETO, INCLUSIVE ESCAVAÇÃO, REATERRO E TRANSPORTE COM RETIRADA DO MATERIAL ESCAVADO (EM CAÇAMBA) | un | 1090.51 | 1132.06 | SICOR
SICOR | ED-49890 | CAIXA DE ESGOTO DE INSPEÇÃO/PASSAGEM EM ALVENARIA (70X70X40CM), REVESTIMENTO EM ARGAMASSA COM ADITIVO IMPERMEABILIZANTE, COM TAMPA DE CONCRETO, INCLUSIVE ESCAVAÇÃO, REATERRO E TRANSPORTE COM RETIRADA DO MATERIAL ESCAVADO (EM CAÇAMBA) | un | 543.56 | 564.64 | SICOR
SICOR | ED-49891 | CAIXA DE ESGOTO DE INSPEÇÃO/PASSAGEM EM ALVENARIA (70X70X60CM), REVESTIMENTO EM ARGAMASSA COM ADITIVO IMPERMEABILIZANTE, COM TAMPA DE CONCRETO, INCLUSIVE ESCAVAÇÃO, REATERRO E TRANSPORTE COM RETIRADA DO MATERIAL ESCAVADO (EM CAÇAMBA) | un | 699.83 | 726.76 | SICOR
SICOR | ED-49892 | CAIXA DE ESGOTO DE INSPEÇÃO/PASSAGEM EM ALVENARIA (70X70X80CM), REVESTIMENTO EM ARGAMASSA COM ADITIVO IMPERMEABILIZANTE, COM TAMPA DE CONCRETO, INCLUSIVE ESCAVAÇÃO, REATERRO E TRANSPORTE COM RETIRADA DO MATERIAL ESCAVADO (EM CAÇAMBA) | un | 856.1 | 888.88 | SICOR
SICOR | ED-49897 | CAIXA DE ESGOTO DE INSPEÇÃO/PASSAGEM EM ALVENARIA (80X80X100CM), REVESTIMENTO EM ARGAMASSA COM ADITIVO IMPERMEABILIZANTE, COM TAMPA DE CONCRETO, INCLUSIVE ESCAVAÇÃO, REATERRO E TRANSPORTE COM RETIRADA DO MATERIAL ESCAVADO (EM CAÇAMBA) | un | 1179.82 | 1225.01 | SICOR
SICOR | ED-49898 | CAIXA DE ESGOTO DE INSPEÇÃO/PASSAGEM EM ALVENARIA (80X80X140CM), REVESTIMENTO EM ARGAMASSA COM ADITIVO IMPERMEABILIZANTE, COM TAMPA DE CONCRETO, INCLUSIVE ESCAVAÇÃO, REATERRO E TRANSPORTE COM RETIRADA DO MATERIAL ESCAVADO (EM CAÇAMBA) | un | 1538.7 | 1597.39 | SICOR
SICOR | ED-49894 | CAIXA DE ESGOTO DE INSPEÇÃO/PASSAGEM EM ALVENARIA (80X80X40CM), REVESTIMENTO EM ARGAMASSA COM ADITIVO IMPERMEABILIZANTE, COM TAMPA DE CONCRETO, INCLUSIVE ESCAVAÇÃO, REATERRO E TRANSPORTE COM RETIRADA DO MATERIAL ESCAVADO (EM CAÇAMBA) | un | 641.49 | 666.42 | SICOR
SICOR | ED-49895 | CAIXA DE ESGOTO DE INSPEÇÃO/PASSAGEM EM ALVENARIA (80X80X60CM), REVESTIMENTO EM ARGAMASSA COM ADITIVO IMPERMEABILIZANTE, COM TAMPA DE CONCRETO, INCLUSIVE ESCAVAÇÃO, REATERRO E TRANSPORTE COM RETIRADA DO MATERIAL ESCAVADO (EM CAÇAMBA) | un | 820.93 | 852.62 | SICOR
SICOR | ED-49896 | CAIXA DE ESGOTO DE INSPEÇÃO/PASSAGEM EM ALVENARIA (80X80X80CM), REVESTIMENTO EM ARGAMASSA COM ADITIVO IMPERMEABILIZANTE, COM TAMPA DE CONCRETO, INCLUSIVE ESCAVAÇÃO, REATERRO E TRANSPORTE COM RETIRADA DO MATERIAL ESCAVADO (EM CAÇAMBA) | un | 1000.37 | 1038.81 | SICOR
SICOR | ED-49901 | CAIXA DE ESGOTO DE INSPEÇÃO/PASSAGEM EM ALVENARIA (90X90X100CM), REVESTIMENTO EM ARGAMASSA COM ADITIVO IMPERMEABILIZANTE, COM TAMPA DE CONCRETO, INCLUSIVE ESCAVAÇÃO, REATERRO E TRANSPORTE COM RETIRADA DO MATERIAL ESCAVADO (EM CAÇAMBA) | un | 1356.02 | 1408.15 | SICOR
SICOR | ED-49902 | CAIXA DE ESGOTO DE INSPEÇÃO/PASSAGEM EM ALVENARIA (90X90X140CM), REVESTIMENTO EM ARGAMASSA COM ADITIVO IMPERMEABILIZANTE, COM TAMPA DE CONCRETO, INCLUSIVE ESCAVAÇÃO, REATERRO E TRANSPORTE COM RETIRADA DO MATERIAL ESCAVADO (EM CAÇAMBA) | un | 1762.7 | 1830.2 | SICOR
SICOR | ED-49899 | CAIXA DE ESGOTO DE INSPEÇÃO/PASSAGEM EM ALVENARIA (90X90X60CM), REVESTIMENTO EM ARGAMASSA COM ADITIVO IMPERMEABILIZANTE, COM TAMPA DE CONCRETO, INCLUSIVE ESCAVAÇÃO, REATERRO E TRANSPORTE COM RETIRADA DO MATERIAL ESCAVADO (EM CAÇAMBA) | un | 949.33 | 986.09 | SICOR
SICOR | ED-49900 | CAIXA DE ESGOTO DE INSPEÇÃO/PASSAGEM EM ALVENARIA (90X90X80CM), REVESTIMENTO EM ARGAMASSA COM ADITIVO IMPERMEABILIZANTE, COM TAMPA DE CONCRETO, INCLUSIVE ESCAVAÇÃO, REATERRO E TRANSPORTE COM RETIRADA DO MATERIAL ESCAVADO (EM CAÇAMBA) | un | 1152.68 | 1197.12 | SICOR
SICOR | 8993 | CAIXA DE ALVENARIA PARA DRENAGEM |  |  |  | SICOR
SICOR | ED-49931 | CAIXA DE DRENAGEM DE INSPEÇÃO/PASSAGEM EM ALVENARIA (100X100X50CM), REVESTIMENTO EM ARGAMASSA COM ADITIVO IMPERMEABILIZANTE, COM TAMPA EM GRELHA, INCLUSIVE ESCAVAÇÃO, REATERRO E TRANSPORTE COM RETIRADA DO MATERIAL ESCAVADO (EM CAÇAMBA) | un | 1578.82 | 1632.46 | SICOR
SICOR | ED-49932 | CAIXA DE DRENAGEM DE INSPEÇÃO/PASSAGEM EM ALVENARIA (100X100X80CM), REVESTIMENTO EM ARGAMASSA COM ADITIVO IMPERMEABILIZANTE, COM TAMPA EM GRELHA, INCLUSIVE ESCAVAÇÃO, REATERRO E TRANSPORTE COM RETIRADA DO MATERIAL ESCAVADO (EM CAÇAMBA) | un | 1148.1 | 1193.63 | SICOR
SICOR | ED-49905 | CAIXA DE DRENAGEM DE INSPEÇÃO/PASSAGEM EM ALVENARIA (30X30X30CM), REVESTIMENTO EM ARGAMASSA COM ADITIVO IMPERMEABILIZANTE, COM TAMPA EM GRELHA, INCLUSIVE ESCAVAÇÃO, REATERRO E TRANSPORTE COM RETIRADA DO MATERIAL ESCAVADO (EM CAÇAMBA) | un | 254.86 | 263.62 | SICOR
SICOR | ED-49906 | CAIXA DE DRENAGEM DE INSPEÇÃO/PASSAGEM EM ALVENARIA (30X30X40CM), REVESTIMENTO EM ARGAMASSA COM ADITIVO IMPERMEABILIZANTE, COM TAMPA EM GRELHA, INCLUSIVE ESCAVAÇÃO, REATERRO E TRANSPORTE COM RETIRADA DO MATERIAL ESCAVADO (EM CAÇAMBA) | un | 290.28 | 300.34 | SICOR
SICOR | ED-49907 | CAIXA DE DRENAGEM DE INSPEÇÃO/PASSAGEM EM ALVENARIA (30X30X60CM), REVESTIMENTO EM ARGAMASSA COM ADITIVO IMPERMEABILIZANTE, COM TAMPA EM GRELHA, INCLUSIVE ESCAVAÇÃO, REATERRO E TRANSPORTE COM RETIRADA DO MATERIAL ESCAVADO (EM CAÇAMBA) | un | 361.13 | 373.77 | SICOR
SICOR | ED-49908 | CAIXA DE DRENAGEM DE INSPEÇÃO/PASSAGEM EM ALVENARIA (40X40X40CM), REVESTIMENTO EM ARGAMASSA COM ADITIVO IMPERMEABILIZANTE, COM TAMPA EM GRELHA, INCLUSIVE ESCAVAÇÃO, REATERRO E TRANSPORTE COM RETIRADA DO MATERIAL ESCAVADO (EM CAÇAMBA) | un | 406.31 | 420.28 | SICOR
SICOR | ED-49909 | CAIXA DE DRENAGEM DE INSPEÇÃO/PASSAGEM EM ALVENARIA (40X40X60CM), REVESTIMENTO EM ARGAMASSA COM ADITIVO IMPERMEABILIZANTE, COM TAMPA EM GRELHA, INCLUSIVE ESCAVAÇÃO, REATERRO E TRANSPORTE COM RETIRADA DO MATERIAL ESCAVADO (EM CAÇAMBA) | un | 497.42 | 514.75 | SICOR
SICOR | ED-49910 | CAIXA DE DRENAGEM DE INSPEÇÃO/PASSAGEM EM ALVENARIA (40X40X80CM), REVESTIMENTO EM ARGAMASSA COM ADITIVO IMPERMEABILIZANTE, COM TAMPA EM GRELHA, INCLUSIVE ESCAVAÇÃO, REATERRO E TRANSPORTE COM RETIRADA DO MATERIAL ESCAVADO (EM CAÇAMBA) | un | 588.53 | 609.21 | SICOR
SICOR | ED-49913 | CAIXA DE DRENAGEM DE INSPEÇÃO/PASSAGEM EM ALVENARIA (50X50X100CM), REVESTIMENTO EM ARGAMASSA COM ADITIVO IMPERMEABILIZANTE, COM TAMPA EM GRELHA, INCLUSIVE ESCAVAÇÃO, REATERRO E TRANSPORTE COM RETIRADA DO MATERIAL ESCAVADO (EM CAÇAMBA) | un | 875.9 | 906.81 | SICOR
SICOR | ED-49911 | CAIXA DE DRENAGEM DE INSPEÇÃO/PASSAGEM EM ALVENARIA (50X50X40CM), REVESTIMENTO EM ARGAMASSA COM ADITIVO IMPERMEABILIZANTE, COM TAMPA EM GRELHA, INCLUSIVE ESCAVAÇÃO, REATERRO E TRANSPORTE COM RETIRADA DO MATERIAL ESCAVADO (EM CAÇAMBA) | un | 539.59 | 558.05 | SICOR
SICOR | ED-49912 | CAIXA DE DRENAGEM DE INSPEÇÃO/PASSAGEM EM ALVENARIA (50X50X60CM), REVESTIMENTO EM ARGAMASSA COM ADITIVO IMPERMEABILIZANTE, COM TAMPA EM GRELHA, INCLUSIVE ESCAVAÇÃO, REATERRO E TRANSPORTE COM RETIRADA DO MATERIAL ESCAVADO (EM CAÇAMBA) | un | 651.69 | 674.3 | SICOR
SICOR | ED-49917 | CAIXA DE DRENAGEM DE INSPEÇÃO/PASSAGEM EM ALVENARIA (60X60X100CM), REVESTIMENTO EM ARGAMASSA COM ADITIVO IMPERMEABILIZANTE, COM TAMPA EM GRELHA, INCLUSIVE ESCAVAÇÃO, REATERRO E TRANSPORTE COM RETIRADA DO MATERIAL ESCAVADO (EM CAÇAMBA) | un | 1091.6 | 1130.05 | SICOR
SICOR | ED-49914 | CAIXA DE DRENAGEM DE INSPEÇÃO/PASSAGEM EM ALVENARIA (60X60X40CM), REVESTIMENTO EM ARGAMASSA COM ADITIVO IMPERMEABILIZANTE, COM TAMPA EM GRELHA, INCLUSIVE ESCAVAÇÃO, REATERRO E TRANSPORTE COM RETIRADA DO MATERIAL ESCAVADO (EM CAÇAMBA) | un | 690.12 | 713.63 | SICOR
SICOR | ED-49915 | CAIXA DE DRENAGEM DE INSPEÇÃO/PASSAGEM EM ALVENARIA (60X60X60CM), REVESTIMENTO EM ARGAMASSA COM ADITIVO IMPERMEABILIZANTE, COM TAMPA EM GRELHA, INCLUSIVE ESCAVAÇÃO, REATERRO E TRANSPORTE COM RETIRADA DO MATERIAL ESCAVADO (EM CAÇAMBA) | un | 823.95 | 852.44 | SICOR
SICOR | ED-49916 | CAIXA DE DRENAGEM DE INSPEÇÃO/PASSAGEM EM ALVENARIA (60X60X80CM), REVESTIMENTO EM ARGAMASSA COM ADITIVO IMPERMEABILIZANTE, COM TAMPA EM GRELHA, INCLUSIVE ESCAVAÇÃO, REATERRO E TRANSPORTE COM RETIRADA DO MATERIAL ESCAVADO (EM CAÇAMBA) | un | 957.77 | 991.25 | SICOR
SICOR | ED-49921 | CAIXA DE DRENAGEM DE INSPEÇÃO/PASSAGEM EM ALVENARIA (70X70X110CM), REVESTIMENTO EM ARGAMASSA COM ADITIVO IMPERMEABILIZANTE, COM TAMPA EM GRELHA, INCLUSIVE ESCAVAÇÃO, REATERRO E TRANSPORTE COM RETIRADA DO MATERIAL ESCAVADO (EM CAÇAMBA) | un | 1404.86 | 1454.45 | SICOR
SICOR | ED-49918 | CAIXA DE DRENAGEM DE INSPEÇÃO/PASSAGEM EM ALVENARIA (70X70X40CM), REVESTIMENTO EM ARGAMASSA COM ADITIVO IMPERMEABILIZANTE, COM TAMPA EM GRELHA, INCLUSIVE ESCAVAÇÃO, REATERRO E TRANSPORTE COM RETIRADA DO MATERIAL ESCAVADO (EM CAÇAMBA) | un | 857.92 | 887.03 | SICOR
SICOR | ED-49919 | CAIXA DE DRENAGEM DE INSPEÇÃO/PASSAGEM EM ALVENARIA (70X70X60CM), REVESTIMENTO EM ARGAMASSA COM ADITIVO IMPERMEABILIZANTE, COM TAMPA EM GRELHA, INCLUSIVE ESCAVAÇÃO, REATERRO E TRANSPORTE COM RETIRADA DO MATERIAL ESCAVADO (EM CAÇAMBA) | un | 1014.19 | 1049.15 | SICOR
SICOR | ED-49920 | CAIXA DE DRENAGEM DE INSPEÇÃO/PASSAGEM EM ALVENARIA (70X70X80CM), REVESTIMENTO EM ARGAMASSA COM ADITIVO IMPERMEABILIZANTE, COM TAMPA EM GRELHA, INCLUSIVE ESCAVAÇÃO, REATERRO E TRANSPORTE COM RETIRADA DO MATERIAL ESCAVADO (EM CAÇAMBA) | un | 1170.46 | 1211.27 | SICOR
SICOR | ED-49925 | CAIXA DE DRENAGEM DE INSPEÇÃO/PASSAGEM EM ALVENARIA (80X80X100CM), REVESTIMENTO EM ARGAMASSA COM ADITIVO IMPERMEABILIZANTE, COM TAMPA EM GRELHA, INCLUSIVE ESCAVAÇÃO, REATERRO E TRANSPORTE COM RETIRADA DO MATERIAL ESCAVADO (EM CAÇAMBA) | un | 1581.3 | 1636.83 | SICOR
SICOR | ED-49926 | CAIXA DE DRENAGEM DE INSPEÇÃO/PASSAGEM EM ALVENARIA (80X80X140CM), REVESTIMENTO EM ARGAMASSA COM ADITIVO IMPERMEABILIZANTE, COM TAMPA EM GRELHA, INCLUSIVE ESCAVAÇÃO, REATERRO E TRANSPORTE COM RETIRADA DO MATERIAL ESCAVADO (EM CAÇAMBA) | un | 1940.19 | 2009.22 | SICOR
SICOR | ED-49922 | CAIXA DE DRENAGEM DE INSPEÇÃO/PASSAGEM EM ALVENARIA (80X80X40CM), REVESTIMENTO EM ARGAMASSA COM ADITIVO IMPERMEABILIZANTE, COM TAMPA EM GRELHA, INCLUSIVE ESCAVAÇÃO, REATERRO E TRANSPORTE COM RETIRADA DO MATERIAL ESCAVADO (EM CAÇAMBA) | un | 1042.97 | 1078.25 | SICOR
SICOR | ED-49923 | CAIXA DE DRENAGEM DE INSPEÇÃO/PASSAGEM EM ALVENARIA (80X80X60CM), REVESTIMENTO EM ARGAMASSA COM ADITIVO IMPERMEABILIZANTE, COM TAMPA EM GRELHA, INCLUSIVE ESCAVAÇÃO, REATERRO E TRANSPORTE COM RETIRADA DO MATERIAL ESCAVADO (EM CAÇAMBA) | un | 1222.41 | 1264.45 | SICOR
SICOR | ED-49924 | CAIXA DE DRENAGEM DE INSPEÇÃO/PASSAGEM EM ALVENARIA (80X80X80CM), REVESTIMENTO EM ARGAMASSA COM ADITIVO IMPERMEABILIZANTE, COM TAMPA EM GRELHA, INCLUSIVE ESCAVAÇÃO, REATERRO E TRANSPORTE COM RETIRADA DO MATERIAL ESCAVADO (EM CAÇAMBA) | un | 1401.85 | 1450.64 | SICOR
SICOR | ED-49929 | CAIXA DE DRENAGEM DE INSPEÇÃO/PASSAGEM EM ALVENARIA (90X90X100CM), REVESTIMENTO EM ARGAMASSA COM ADITIVO IMPERMEABILIZANTE, COM TAMPA EM GRELHA, INCLUSIVE ESCAVAÇÃO, REATERRO E TRANSPORTE COM RETIRADA DO MATERIAL ESCAVADO (EM CAÇAMBA) | un | 1855.3 | 1920.37 | SICOR
SICOR | ED-49930 | CAIXA DE DRENAGEM DE INSPEÇÃO/PASSAGEM EM ALVENARIA (90X90X140CM), REVESTIMENTO EM ARGAMASSA COM ADITIVO IMPERMEABILIZANTE, COM TAMPA EM GRELHA, INCLUSIVE ESCAVAÇÃO, REATERRO E TRANSPORTE COM RETIRADA DO MATERIAL ESCAVADO (EM CAÇAMBA) | un | 2261.99 | 2342.43 | SICOR
SICOR | ED-49927 | CAIXA DE DRENAGEM DE INSPEÇÃO/PASSAGEM EM ALVENARIA (90X90X60CM), REVESTIMENTO EM ARGAMASSA COM ADITIVO IMPERMEABILIZANTE, COM TAMPA EM GRELHA, INCLUSIVE ESCAVAÇÃO, REATERRO E TRANSPORTE COM RETIRADA DO MATERIAL ESCAVADO (EM CAÇAMBA) | un | 1448.62 | 1498.32 | SICOR
SICOR | ED-49928 | CAIXA DE DRENAGEM DE INSPEÇÃO/PASSAGEM EM ALVENARIA (90X90X80CM), REVESTIMENTO EM ARGAMASSA COM ADITIVO IMPERMEABILIZANTE, COM TAMPA EM GRELHA, INCLUSIVE ESCAVAÇÃO, REATERRO E TRANSPORTE COM RETIRADA DO MATERIAL ESCAVADO (EM CAÇAMBA) | un | 1651.96 | 1709.35 | SICOR
SICOR | 8994 | RESERVATÓRIO DE ÁGUA |  |  |  | SICOR
SICOR | ED-49936 | CAIXA D'ÁGUA DE POLIETILENO, CAPACIDADE DE 1.000L, INCLUSIVE TAMPA, TORNEIRA DE BOIA, EXTRAVASOR, TUBO DE LIMPEZA E ACESSÓRIOS, EXCLUSIVE TUBULAÇÃO DE ENTRADA/SAÍDA DE ÁGUA | un | 992.19 | 1013.53 | SICOR
SICOR | ED-49937 | CAIXA D'ÁGUA DE POLIETILENO, CAPACIDADE DE 1.500L, INCLUSIVE TAMPA, TORNEIRA DE BOIA, EXTRAVASOR, TUBO DE LIMPEZA E ACESSÓRIOS, EXCLUSIVE TUBULAÇÃO DE ENTRADA/SAÍDA DE ÁGUA | un | 1934.67 | 1974.7 | SICOR
SICOR | ED-49934 | CAIXA D'ÁGUA DE POLIETILENO, CAPACIDADE DE 250L, INCLUSIVE TAMPA, TORNEIRA DE BOIA, EXTRAVASOR, TUBO DE LIMPEZA E ACESSÓRIOS, EXCLUSIVE TUBULAÇÃO DE ENTRADA/SAÍDA DE ÁGUA | un | 685.99 | 703.1 | SICOR
SICOR | ED-29741 | CAIXA D'ÁGUA DE POLIETILENO, CAPACIDADE DE 3.000L, INCLUSIVE TAMPA, TORNEIRA DE BOIA, EXTRAVASOR, TUBO DE LIMPEZA E ACESSÓRIOS, EXCLUSIVE TUBULAÇÃO DE ENTRADA/SAÍDA DE ÁGUA | un | 2769.51 | 2812.55 | SICOR
SICOR | ED-29762 | CAIXA D'ÁGUA DE POLIETILENO, CAPACIDADE DE 310L, INCLUSIVE TAMPA, TORNEIRA DE BOIA, EXTRAVASOR, TUBO DE LIMPEZA E ACESSÓRIOS, EXCLUSIVE TUBULAÇÃO DE ENTRADA/SAÍDA DE ÁGUA | un | 699.92 | 717.03 | SICOR
SICOR | ED-49935 | CAIXA D'ÁGUA DE POLIETILENO, CAPACIDADE DE 500L, INCLUSIVE TAMPA, TORNEIRA DE BOIA, EXTRAVASOR, TUBO DE LIMPEZA E ACESSÓRIOS, EXCLUSIVE TUBULAÇÃO DE ENTRADA/SAÍDA DE ÁGUA | un | 742.89 | 760.09 | SICOR
SICOR | ED-29742 | CAIXA D'ÁGUA DE POLIETILENO, CAPACIDADE DE 5.000L, INCLUSIVE TAMPA, TORNEIRA DE BOIA, EXTRAVASOR, TUBO DE LIMPEZA E ACESSÓRIOS, EXCLUSIVE TUBULAÇÃO DE ENTRADA/SAÍDA DE ÁGUA | un | 3639.56 | 3685.15 | SICOR
SICOR | ED-9941 | RESERVATÓRIO DE ÁGUA ENTERRADO, CAPACIDADE DE 15M3, EM CONCRETO ARMADO COM CASAS DE BOMBAS, INCLUSIVE ALÇAPÃO, ESCAVAÇÃO, REATERRO E TRANSPORTE COM RETIRADA DO MATERIAL ESCAVADO (EM CAÇAMBA), EXCLUSIVE TUBULAÇÕES, BOMBAS E QUADROS | un | 34714.13 | 36067.09 | SICOR
SICOR | 8995 | ELETROBOMBA DE RECALQUE |  |  |  | SICOR
SICOR | ED-49862 | BOMBA CENTRÍFUGA MONOFÁSICA DE 0,33CV, INCLUSIVE FORNECIMENTO E INSTALAÇÃO | un | 817.17 | 829.29 | SICOR
SICOR | ED-49863 | BOMBA CENTRÍFUGA MONOFÁSICA DE 0,5CV, INCLUSIVE FORNECIMENTO E INSTALAÇÃO | un | 808.73 | 820.88 | SICOR
SICOR | ED-49864 | BOMBA CENTRÍFUGA MONOFÁSICA DE 0,75CV, INCLUSIVE FORNECIMENTO E INSTALAÇÃO | un | 874.55 | 886.83 | SICOR
SICOR | ED-49861 | BOMBA CENTRÍFUGA MONOFÁSICA DE 1CV, INCLUSIVE FORNECIMENTO E INSTALAÇÃO | un | 1249.02 | 1261.44 | SICOR
SICOR | ED-49869 | BOMBA CENTRÍFUGA TRIFÁSICA DE 10CV, INCLUSIVE FORNECIMENTO E INSTALAÇÃO | un | 7847.05 | 7864.46 | SICOR
SICOR | ED-34629 | BOMBA CENTRÍFUGA TRIFÁSICA DE 1,5CV, INCLUSIVE FORNECIMENTO E INSTALAÇÃO | un | 1795.94 | 1808.64 | SICOR
SICOR | ED-49865 | BOMBA CENTRÍFUGA TRIFÁSICA DE 2CV, INCLUSIVE FORNECIMENTO E INSTALAÇÃO | un | 1804.2 | 1816.96 | SICOR
SICOR | ED-49866 | BOMBA CENTRÍFUGA TRIFÁSICA DE 3CV, INCLUSIVE FORNECIMENTO E INSTALAÇÃO | un | 2064.96 | 2077.95 | SICOR
SICOR | ED-49867 | BOMBA CENTRÍFUGA TRIFÁSICA DE 5CV, INCLUSIVE FORNECIMENTO E INSTALAÇÃO | un | 4223.4 | 4237.41 | SICOR
SICOR | ED-49868 | BOMBA CENTRÍFUGA TRIFÁSICA DE 7,5CV, INCLUSIVE FORNECIMENTO E INSTALAÇÃO | un | 6190.11 | 6205.84 | SICOR
SICOR | 8996 | TORNEIRA DE BOIA |  |  |  | SICOR
SICOR | ED-50302 | TORNEIRA CHAVE BOIA AUTOMÁTICA PARA RESERVATÓRIO | U | 94.24 | 98.86 | SICOR
SICOR | ED-50305 | TORNEIRA DE BOIA, TIPO ROSCÁVEL 1", EXCLUSIVE ADAPTADOR SOLDÁVEL DE PVC COM FLANGES E ANEL PARA CAIXA DÁGUA | un | 136.49 | 137.31 | SICOR
SICOR | ED-50307 | TORNEIRA DE BOIA, TIPO ROSCÁVEL 1.1/2", EXCLUSIVE ADAPTADOR SOLDÁVEL DE PVC COM FLANGES E ANEL PARA CAIXA DÁGUA | un | 300.1 | 300.97 | SICOR
SICOR | ED-50306 | TORNEIRA DE BOIA, TIPO ROSCÁVEL 1.1/4", EXCLUSIVE ADAPTADOR SOLDÁVEL DE PVC COM FLANGES E ANEL PARA CAIXA DÁGUA | un | 282.23 | 283.11 | SICOR
SICOR | ED-50303 | TORNEIRA DE BOIA, TIPO ROSCÁVEL 1/2", EXCLUSIVE ADAPTADOR SOLDÁVEL DE PVC COM FLANGES E ANEL PARA CAIXA DÁGUA | un | 102.56 | 103.31 | SICOR
SICOR | ED-50308 | TORNEIRA DE BOIA, TIPO ROSCÁVEL 2", EXCLUSIVE ADAPTADOR SOLDÁVEL DE PVC COM FLANGES E ANEL PARA CAIXA DÁGUA | un | 314.99 | 316.04 | SICOR
SICOR | ED-50304 | TORNEIRA DE BOIA, TIPO ROSCÁVEL 3/4", EXCLUSIVE ADAPTADOR SOLDÁVEL DE PVC COM FLANGES E ANEL PARA CAIXA DÁGUA | un | 102.37 | 103.12 | SICOR
SICOR | 8997 | ABERTURA DE POÇO |  |  |  | SICOR
SICOR | ED-48152 | ABERTURA MANUAL DE POÇO COM PROFUNDIDADE MAIOR QUE 2,0M, DIÂMETRO DE 1,20M, INCLUSIVE AFASTAMENTO DO MATERIAL ESCAVADO | m | 241.98 | 263.48 | SICOR
SICOR | ED-48151 | ABERTURA MANUAL DE POÇO COM PROFUNDIDADE MENOR OU IGUAL 2,0M, DIÂMETRO DE 1,20M, INCLUSIVE AFASTAMENTO DO MATERIAL ESCAVADO | m | 188.68 | 205.44 | SICOR
SICOR | 8998 | FOSSA SÉPTICA |  |  |  | SICOR
SICOR | ED-32207 | FILTRO ANAERÓBICO CIRCULAR DE CONCRETO PRÉ-MOLDADO, DIÂMETRO 250CM E PROFUNDIDADE DE 150CM, EXCLUSIVE ESCAVAÇÃO | un | 4149.8 | 4299.85 | SICOR
SICOR | ED-48146 | FOSSA SÉPTICA PARA 1500 L/DIA, DE CONCRETO, INSTALADA (15 PESSOAS), INCLUSIVE BOTA FORA DE MATERIAL ESCAVADO | un | 2002.97 | 2063.71 | SICOR
SICOR | ED-48147 | FOSSA SÉPTICA PARA 2250 L/DIA, DE CONCRETO, INSTALADA (30 PESSOAS), INCLUSIVE BOTA FORA DE MATERIAL ESCAVADO | un | 2993.39 | 3093.68 | SICOR
SICOR | ED-48148 | FOSSA SÉPTICA PARA 3000 L/DIA, DE CONCRETO, INSTALADA (40 PESSOAS), INCLUSIVE BOTA FORA DE MATERIAL ESCAVADO | un | 3394.99 | 3503.07 | SICOR
SICOR | ED-48149 | FOSSA SÉPTICA PARA 3750 L/DIA, DE CONCRETO, INSTALADA (100 PESSOAS), INCLUSIVE BOTA FORA DE MATERIAL ESCAVADO | un | 4805.17 | 4927.78 | SICOR
SICOR | 8686 | DRENAGEM |  |  |  | SICOR
SICOR | 9000 | CANALETA PRÉ-MOLDADA |  |  |  | SICOR
SICOR | ED-48552 | CANALETA PARA DRENAGEM, PRÉ-MOLDADA, TIPO MEIA CANA, DIÂMETRO 30CM, EXCLUSIVE TAMPA, INCLUSIVE ASSENTAMENTO EM ARGAMASSA, TRAÇO 1:3 (CIMENTO E AREIA), ESCAVAÇÃO, TRANSPORTE E RETIRADA DO MATERIAL ESCAVADO (EM CAÇAMBA) | m | 96.76 | 99.75 | SICOR
SICOR | ED-48553 | CANALETA PARA DRENAGEM, PRÉ-MOLDADA, TIPO MEIA CANA, DIÂMETRO 40CM, EXCLUSIVE TAMPA, INCLUSIVE ASSENTAMENTO EM ARGAMASSA, TRAÇO 1:3 (CIMENTO E AREIA), ESCAVAÇÃO, TRANSPORTE E RETIRADA DO MATERIAL ESCAVADO (EM CAÇAMBA) | m | 131.69 | 135.83 | SICOR
SICOR | ED-48554 | CANALETA PARA DRENAGEM, PRÉ-MOLDADA, TIPO MEIA CANA, DIÂMETRO 50CM, EXCLUSIVE TAMPA, INCLUSIVE ASSENTAMENTO EM ARGAMASSA, TRAÇO 1:3 (CIMENTO E AREIA), ESCAVAÇÃO, TRANSPORTE E RETIRADA DO MATERIAL ESCAVADO (EM CAÇAMBA) | m | 163.97 | 169.51 | SICOR
SICOR | ED-48555 | CANALETA PARA DRENAGEM, PRÉ-MOLDADA, TIPO MEIA CANA, DIÂMETRO 60CM, EXCLUSIVE TAMPA, INCLUSIVE ASSENTAMENTO EM ARGAMASSA, TRAÇO 1:3 (CIMENTO E AREIA), ESCAVAÇÃO, TRANSPORTE E RETIRADA DO MATERIAL ESCAVADO (EM CAÇAMBA) | m | 219.11 | 226.3 | SICOR
SICOR | ED-48562 | CANALETA SANITÁRIA, SEÇÃO 5X8CM, EM ARGAMASSA, TRAÇO 1:3 (CIMENTO E AREIA) COM ADITIVO IMPERMEABILIZANTE, EXCLUSIVE TAMPA, INCLUSIVE CORTE NO PISO, TRANSPORTE E RETIRADA DO MATERIAL DEMOLIDO (EM CAÇAMBA) | m | 32.14 | 34.24 | SICOR
SICOR | 9001 | CANALETA DE CONCRETO MOLDADA IN-LOCO |  |  |  | SICOR
SICOR | ED-14720 | CANALETA PARA DRENAGEM, EM CONCRETO COM FCK 15MPA, MOLDADA IN LOCO, SEÇÃO 15X15CM, FORMA EM CONTRA BARRANCO, EXCLUSIVE TAMPA, INCLUSIVE ESCAVAÇÃO, REATERRO COM TRANSPORTE E RETIRADA DO MATERIAL ESCAVADO (EM CAÇAMBA) | m | 76.2 | 79.48 | SICOR
SICOR | ED-14740 | CANALETA PARA DRENAGEM, EM CONCRETO COM FCK 15MPA, MOLDADA IN LOCO, SEÇÃO 15X15CM, FORMA EM MADEIRA, EXCLUSIVE TAMPA, INCLUSIVE ESCAVAÇÃO, REATERRO COM TRANSPORTE E RETIRADA DO MATERIAL ESCAVADO (EM CAÇAMBA) | m | 135.79 | 142.51 | SICOR
SICOR | ED-14721 | CANALETA PARA DRENAGEM, EM CONCRETO COM FCK 15MPA, MOLDADA IN LOCO, SEÇÃO 20X20CM, FORMA EM CONTRA BARRANCO, EXCLUSIVE TAMPA, INCLUSIVE ESCAVAÇÃO, REATERRO COM TRANSPORTE E RETIRADA DO MATERIAL ESCAVADO (EM CAÇAMBA) | m | 98.63 | 102.88 | SICOR
SICOR | ED-14741 | CANALETA PARA DRENAGEM, EM CONCRETO COM FCK 15MPA, MOLDADA IN LOCO, SEÇÃO 20X20CM, FORMA EM MADEIRA, EXCLUSIVE TAMPA, INCLUSIVE ESCAVAÇÃO, REATERRO COM TRANSPORTE E RETIRADA DO MATERIAL ESCAVADO (EM CAÇAMBA) | m | 167.86 | 176.08 | SICOR
SICOR | ED-14725 | CANALETA PARA DRENAGEM, EM CONCRETO COM FCK 15MPA, MOLDADA IN LOCO, SEÇÃO 30X20CM, FORMA EM CONTRA BARRANCO, COM GRELHA EM BARRA REDONDA DN 12,5MM (1/2") E REQUADRO EM BARRA REDONDA DN 20MM (3/4") COM UMA (1) DEMÃO DE FUNDO ANTICORROSIVO E DUAS (2) DEMÃOS DE PINTURA ESMALTE, INCLUSIVE ESCAVAÇÃO, REATERRO COM TRANSPORTE E RETIRADA DO MATERIAL ESCAVADO (EM CAÇAMBA) | m | 315.29 | 324.66 | SICOR
SICOR | ED-14726 | CANALETA PARA DRENAGEM, EM CONCRETO COM FCK 15MPA, MOLDADA IN LOCO, SEÇÃO 30X20CM, FORMA EM CONTRA BARRANCO, COM TAMPA EM CONCRETO PARA TRÂNSITO DE PEDESTRE, INCLUSIVE ESCAVAÇÃO, REATERRO COM TRANSPORTE E RETIRADA DO MATERIAL ESCAVADO (EM CAÇAMBA) | m | 176.97 | 184.48 | SICOR
SICOR | ED-14728 | CANALETA PARA DRENAGEM, EM CONCRETO COM FCK 15MPA, MOLDADA IN LOCO, SEÇÃO 30X20CM, FORMA EM CONTRA BARRANCO, EXCLUSIVE TAMPA, INCLUSIVE ESCAVAÇÃO, REATERRO COM TRANSPORTE E RETIRADA DO MATERIAL ESCAVADO (EM CAÇAMBA) | m | 131.44 | 137.07 | SICOR
SICOR | ED-14746 | CANALETA PARA DRENAGEM, EM CONCRETO COM FCK 15MPA, MOLDADA IN LOCO, SEÇÃO 30X20CM, FORMA EM MADEIRA, COM GRELHA EM BARRA REDONDA DN 12,5MM (1/2") E REQUADRO EM BARRA REDONDA DN 20MM (3/4") COM UMA (1) DEMÃO DE FUNDO ANTICORROSIVO E DUAS (2) DEMÃOS DE PINTURA ESMALTE, INCLUSIVE ESCAVAÇÃO, REATERRO COM TRANSPORTE E RETIRADA DO MATERIAL ESCAVADO (EM CAÇAMBA) | m | 403.78 | 418.21 | SICOR
SICOR | ED-14747 | CANALETA PARA DRENAGEM, EM CONCRETO COM FCK 15MPA, MOLDADA IN LOCO, SEÇÃO 30X20CM, FORMA EM MADEIRA, COM TAMPA EM CONCRETO PARA TRÂNSITO DE PEDESTRE, INCLUSIVE ESCAVAÇÃO, REATERRO COM TRANSPORTE E RETIRADA DO MATERIAL ESCAVADO (EM CAÇAMBA) | m | 265.46 | 278.03 | SICOR
SICOR | ED-14748 | CANALETA PARA DRENAGEM, EM CONCRETO COM FCK 15MPA, MOLDADA IN LOCO, SEÇÃO 30X20CM, FORMA EM MADEIRA, EXCLUSIVE TAMPA, INCLUSIVE ESCAVAÇÃO, REATERRO COM TRANSPORTE E RETIRADA DO MATERIAL ESCAVADO (EM CAÇAMBA) | m | 532.38 | 557.84 | SICOR
SICOR | ED-14718 | CANALETA PARA DRENAGEM, EM CONCRETO COM FCK 15MPA, MOLDADA IN LOCO, SEÇÃO 30X30CM, FORMA EM CONTRA BARRANCO, COM GRELHA EM BARRA REDONDA DN 12,5MM (1/2") E REQUADRO EM BARRA REDONDA DN 20MM (3/4") COM UMA (1) DEMÃO DE FUNDO ANTICORROSIVO E DUAS (2) DEMÃOS DE PINTURA ESMALTE, INCLUSIVE ESCAVAÇÃO, REATERRO COM TRANSPORTE E RETIRADA DO MATERIAL ESCAVADO (EM CAÇAMBA) | m | 330.08 | 340.12 | SICOR
SICOR | ED-14719 | CANALETA PARA DRENAGEM, EM CONCRETO COM FCK 15MPA, MOLDADA IN LOCO, SEÇÃO 30X30CM, FORMA EM CONTRA BARRANCO, COM TAMPA EM CONCRETO PARA TRÂNSITO DE PEDESTRE, INCLUSIVE ESCAVAÇÃO, REATERRO COM TRANSPORTE E RETIRADA DO MATERIAL ESCAVADO (EM CAÇAMBA) | m | 191.76 | 199.94 | SICOR
SICOR | ED-14722 | CANALETA PARA DRENAGEM, EM CONCRETO COM FCK 15MPA, MOLDADA IN LOCO, SEÇÃO 30X30CM, FORMA EM CONTRA BARRANCO, EXCLUSIVE TAMPA, INCLUSIVE ESCAVAÇÃO, REATERRO COM TRANSPORTE E RETIRADA DO MATERIAL ESCAVADO (EM CAÇAMBA) | m | 146.23 | 152.53 | SICOR
SICOR | ED-14737 | CANALETA PARA DRENAGEM, EM CONCRETO COM FCK 15MPA, MOLDADA IN LOCO, SEÇÃO 30X30CM, FORMA EM MADEIRA, COM GRELHA EM BARRA REDONDA DN 12,5MM (1/2") E REQUADRO EM BARRA REDONDA DN 20MM (3/4") COM UMA (1) DEMÃO DE FUNDO ANTICORROSIVO E DUAS (2) DEMÃOS DE PINTURA ESMALTE, INCLUSIVE ESCAVAÇÃO, REATERRO COM TRANSPORTE E RETIRADA DO MATERIAL ESCAVADO (EM CAÇAMBA) | m | 418.57 | 433.67 | SICOR
SICOR | ED-14739 | CANALETA PARA DRENAGEM, EM CONCRETO COM FCK 15MPA, MOLDADA IN LOCO, SEÇÃO 30X30CM, FORMA EM MADEIRA, COM TAMPA EM CONCRETO PARA TRÂNSITO DE PEDESTRE, INCLUSIVE ESCAVAÇÃO, REATERRO COM TRANSPORTE E RETIRADA DO MATERIAL ESCAVADO (EM CAÇAMBA) | m | 280.25 | 293.49 | SICOR
SICOR | ED-14742 | CANALETA PARA DRENAGEM, EM CONCRETO COM FCK 15MPA, MOLDADA IN LOCO, SEÇÃO 30X30CM, FORMA EM MADEIRA, EXCLUSIVE TAMPA, INCLUSIVE ESCAVAÇÃO, REATERRO COM TRANSPORTE E RETIRADA DO MATERIAL ESCAVADO (EM CAÇAMBA) | m | 234.72 | 246.08 | SICOR
SICOR | ED-14581 | CANALETA PARA DRENAGEM, EM CONCRETO COM FCK 15MPA, MOLDADA IN LOCO, SEÇÃO 40X40CM, FORMA EM CONTRA BARRANCO, EXCLUSIVE TAMPA, INCLUSIVE ESCAVAÇÃO, REATERRO COM TRANSPORTE E RETIRADA DO MATERIAL ESCAVADO (EM CAÇAMBA) | m | 292.2 | 303.24 | SICOR
SICOR | ED-14743 | CANALETA PARA DRENAGEM, EM CONCRETO COM FCK 15MPA, MOLDADA IN LOCO, SEÇÃO 40X40CM, FORMA EM MADEIRA, EXCLUSIVE TAMPA, INCLUSIVE ESCAVAÇÃO, REATERRO COM TRANSPORTE E RETIRADA DO MATERIAL ESCAVADO (EM CAÇAMBA) | m | 384.25 | 400.09 | SICOR
SICOR | ED-14723 | CANALETA PARA DRENAGEM, EM CONCRETO COM FCK 15MPA, MOLDADA IN LOCO, SEÇÃO 60X60CM, FORMA EM CONTRA BARRANCO, EXCLUSIVE TAMPA, INCLUSIVE ESCAVAÇÃO, REATERRO COM TRANSPORTE E RETIRADA DO MATERIAL ESCAVADO (EM CAÇAMBA) | m | 467.45 | 483.16 | SICOR
SICOR | ED-14744 | CANALETA PARA DRENAGEM, EM CONCRETO COM FCK 15MPA, MOLDADA IN LOCO, SEÇÃO 60X60CM, FORMA EM MADEIRA, EXCLUSIVE TAMPA, INCLUSIVE ESCAVAÇÃO, REATERRO COM TRANSPORTE E RETIRADA DO MATERIAL ESCAVADO (EM CAÇAMBA) | m | 616.92 | 641.11 | SICOR
SICOR | ED-14724 | CANALETA PARA DRENAGEM, EM CONCRETO COM FCK 15MPA, MOLDADA IN LOCO, SEÇÃO 90X90CM, FORMA EM CONTRA BARRANCO, EXCLUSIVE TAMPA, INCLUSIVE ESCAVAÇÃO, REATERRO COM TRANSPORTE E RETIRADA DO MATERIAL ESCAVADO (EM CAÇAMBA) | m | 890.72 | 919.66 | SICOR
SICOR | ED-14745 | CANALETA PARA DRENAGEM, EM CONCRETO COM FCK 15MPA, MOLDADA IN LOCO, SEÇÃO 90X90CM, FORMA EM MADEIRA, EXCLUSIVE TAMPA, INCLUSIVE ESCAVAÇÃO, REATERRO COM TRANSPORTE E RETIRADA DO MATERIAL ESCAVADO (EM CAÇAMBA) | m | 1101.84 | 1142.7 | SICOR
SICOR | 9002 | TUBULAÇÃO PARA DRENAGEM |  |  |  | SICOR
SICOR | ED-48669 | FORNECIMENTO E ASSENTAMENTO DE TUBO PVC RÍGIDO, DRENAGEM/PLUVIAL, PBV - SÉRIE NORMAL, DN 100 MM (4"), INCLUSIVE CONEXÕES | m | 35.73 | 37.31 | SICOR
SICOR | ED-48670 | FORNECIMENTO E ASSENTAMENTO DE TUBO PVC RÍGIDO, DRENAGEM/PLUVIAL, PBV - SÉRIE NORMAL, DN 150 MM (6"), INCLUSIVE CONEXÕES | m | 63.31 | 65.07 | SICOR
SICOR | ED-48671 | FORNECIMENTO E ASSENTAMENTO DE TUBO PVC RÍGIDO, DRENAGEM/PLUVIAL, PBV - SÉRIE NORMAL, DN 200 MM (8"), INCLUSIVE CONEXÕES | m | 132.07 | 134.05 | SICOR
SICOR | ED-48667 | FORNECIMENTO E ASSENTAMENTO DE TUBO PVC RÍGIDO, DRENAGEM/PLUVIAL, PBV - SÉRIE NORMAL, DN 50 MM (2"), INCLUSIVE CONEXÕES | m | 24.28 | 25.41 | SICOR
SICOR | ED-48668 | FORNECIMENTO E ASSENTAMENTO DE TUBO PVC RÍGIDO, DRENAGEM/PLUVIAL, PBV - SÉRIE NORMAL, DN 75 MM (3"), INCLUSIVE CONEXÕES | m | 32.97 | 34.23 | SICOR
SICOR | 9003 | TUBULAÇÃO PERFURADO EM PVC FLEXÍVEL CORRUGADO |  |  |  | SICOR
SICOR | ED-5371 | TUBO PERFURADO CORRUGADO EM PEAD PARA DRENAGEM, DN 100MM(4"), EXCLUSIVE ESCAVAÇÃO DE VALA E APLICAÇÃO DE MATERIAL DRENANTE | m | 13.92 | 14.31 | SICOR
SICOR | ED-5372 | TUBO PERFURADO CORRUGADO EM PEAD PARA DRENAGEM, DN 160MM(6"), EXCLUSIVE ESCAVAÇÃO DE VALA E APLICAÇÃO DE MATERIAL DRENANTE | m | 22.64 | 23.07 | SICOR
SICOR | ED-5376 | TUBO PERFURADO CORRUGADO EM PEAD PARA DRENAGEM, DN 200MM(8"), EXCLUSIVE ESCAVAÇÃO DE VALA E APLICAÇÃO DE MATERIAL DRENANTE | m | 42.08 | 42.54 | SICOR
SICOR | ED-5370 | TUBO PERFURADO CORRUGADO EM PEAD PARA DRENAGEM, DN 65MM(2.1/2"), EXCLUSIVE ESCAVAÇÃO DE VALA E APLICAÇÃO DE MATERIAL DRENANTE | m | 9.59 | 9.94 | SICOR
SICOR | 9004 | TUBULAÇÃO DE CONCRETO SIMPLES |  |  |  | SICOR
SICOR | ED-9203 | TUBO DE CONCRETO SIMPLES, CLASSE PS1, DIÂMETRO DE 300MM, INCLUSIVE CARGA E DESCARGA MECÂNICA EM CAMINHÃO, ASSENTAMENTO E REJUNTAMENTO, EXCLUSIVE ESCAVAÇÃO E TRANSPORTE | m | 129.98 | 131.67 | SICOR
SICOR | ED-9204 | TUBO DE CONCRETO SIMPLES, CLASSE PS1, DIÂMETRO DE 400MM, INCLUSIVE CARGA E DESCARGA MECÂNICA EM CAMINHÃO, ASSENTAMENTO E REJUNTAMENTO, EXCLUSIVE ESCAVAÇÃO E TRANSPORTE | m | 147.36 | 149.65 | SICOR
SICOR | ED-9205 | TUBO DE CONCRETO SIMPLES, CLASSE PS1, DIÂMETRO DE 500MM, INCLUSIVE CARGA E DESCARGA MECÂNICA EM CAMINHÃO, ASSENTAMENTO E REJUNTAMENTO, EXCLUSIVE ESCAVAÇÃO E TRANSPORTE | m | 201.98 | 204.7 | SICOR
SICOR | ED-9206 | TUBO DE CONCRETO SIMPLES, CLASSE PS1, DIÂMETRO DE 600MM, INCLUSIVE CARGA E DESCARGA MECÂNICA EM CAMINHÃO, ASSENTAMENTO E REJUNTAMENTO, EXCLUSIVE ESCAVAÇÃO E TRANSPORTE | m | 242.74 | 245.84 | SICOR
SICOR | 9005 | TUBULAÇÃO DE CONCRETO ARMADO |  |  |  | SICOR
SICOR | ED-9211 | TUBO DE CONCRETO ARMADO, CLASSE PA1, DIÂMETRO DE 1000MM, INCLUSIVE CARGA E DESCARGA MECÂNICA EM CAMINHÃO, ASSENTAMENTO E REJUNTAMENTO, EXCLUSIVE ESCAVAÇÃO E TRANSPORTE | m | 636.42 | 641.91 | SICOR
SICOR | ED-9212 | TUBO DE CONCRETO ARMADO, CLASSE PA1, DIÂMETRO DE 1200MM, INCLUSIVE CARGA E DESCARGA MECÂNICA EM CAMINHÃO, ASSENTAMENTO E REJUNTAMENTO, EXCLUSIVE ESCAVAÇÃO E TRANSPORTE | m | 649.19 | 656.21 | SICOR
SICOR | ED-9213 | TUBO DE CONCRETO ARMADO, CLASSE PA1, DIÂMETRO DE 1500MM, INCLUSIVE CARGA E DESCARGA MECÂNICA EM CAMINHÃO, ASSENTAMENTO E REJUNTAMENTO, EXCLUSIVE ESCAVAÇÃO E TRANSPORTE | m | 951.27 | 961.24 | SICOR
SICOR | ED-9207 | TUBO DE CONCRETO ARMADO, CLASSE PA1, DIÂMETRO DE 400MM, INCLUSIVE CARGA E DESCARGA MECÂNICA EM CAMINHÃO, ASSENTAMENTO E REJUNTAMENTO, EXCLUSIVE ESCAVAÇÃO E TRANSPORTE | m | 174.75 | 177.08 | SICOR
SICOR | ED-9208 | TUBO DE CONCRETO ARMADO, CLASSE PA1, DIÂMETRO DE 500MM, INCLUSIVE CARGA E DESCARGA MECÂNICA EM CAMINHÃO, ASSENTAMENTO E REJUNTAMENTO, EXCLUSIVE ESCAVAÇÃO E TRANSPORTE | m | 230.72 | 233.47 | SICOR
SICOR | ED-9209 | TUBO DE CONCRETO ARMADO, CLASSE PA1, DIÂMETRO DE 600MM, INCLUSIVE CARGA E DESCARGA MECÂNICA EM CAMINHÃO, ASSENTAMENTO E REJUNTAMENTO, EXCLUSIVE ESCAVAÇÃO E TRANSPORTE | m | 294.27 | 297.43 | SICOR
SICOR | ED-9210 | TUBO DE CONCRETO ARMADO, CLASSE PA1, DIÂMETRO DE 800MM, INCLUSIVE CARGA E DESCARGA MECÂNICA EM CAMINHÃO, ASSENTAMENTO E REJUNTAMENTO, EXCLUSIVE ESCAVAÇÃO E TRANSPORTE | m | 363.54 | 367.59 | SICOR
SICOR | 9006 | GALERIA CELULAR |  |  |  | SICOR
SICOR | ED-48611 | ALA DE GALERIA CELULAR B = 1,20 M, EXCLUSIVE BOTA FORA | m | 8495.66 | 8744.98 | SICOR
SICOR | ED-48612 | ALA DE GALERIA CELULAR B = 1,30 M, EXCLUSIVE BOTA FORA | m | 8822.17 | 9081.21 | SICOR
SICOR | ED-48613 | ALA DE GALERIA CELULAR B = 1,40 M, EXCLUSIVE BOTA FORA | m | 9147.97 | 9416.71 | SICOR
SICOR | ED-48614 | ALA DE GALERIA CELULAR B = 1,50 M, EXCLUSIVE BOTA FORA | m | 9481.42 | 9760.04 | SICOR
SICOR | ED-48615 | ALA DE GALERIA CELULAR B = 1,60 M, EXCLUSIVE BOTA FORA | m | 13221.37 | 13608.79 | SICOR
SICOR | ED-48616 | ALA DE GALERIA CELULAR B = 1,70 M, EXCLUSIVE BOTA FORA | m | 13632.69 | 14032.19 | SICOR
SICOR | ED-48617 | ALA DE GALERIA CELULAR B = 1,80 M, EXCLUSIVE BOTA FORA | m | 14030.38 | 14441.65 | SICOR
SICOR | ED-48618 | ALA DE GALERIA CELULAR B = 1,90 M, EXCLUSIVE BOTA FORA | m | 14463.45 | 14887.31 | SICOR
SICOR | ED-48619 | ALA DE GALERIA CELULAR B = 2,00 M, EXCLUSIVE BOTA FORA | m | 14950.92 | 15388.68 | SICOR
SICOR | ED-48620 | ALA DE GALERIA CELULAR B = 2,10 M, EXCLUSIVE BOTA FORA | m | 15459.37 | 15911.6 | SICOR
SICOR | ED-48621 | ALA DE GALERIA CELULAR B = 2,20 M, EXCLUSIVE BOTA FORA | m | 15932.48 | 16398.28 | SICOR
SICOR | ED-48622 | ALA DE GALERIA CELULAR B = 2,30 M, EXCLUSIVE BOTA FORA | m | 16541.82 | 17024.52 | SICOR
SICOR | ED-48623 | ALA DE GALERIA CELULAR B = 2,40 M, EXCLUSIVE BOTA FORA | m | 17007.25 | 17503.26 | SICOR
SICOR | ED-48624 | ALA DE GALERIA CELULAR B = 2,50 M, EXCLUSIVE BOTA FORA | m | 17515.72 | 18026.15 | SICOR
SICOR | ED-48625 | ALA DE GALERIA CELULAR B = 2,60 M, EXCLUSIVE BOTA FORA | m | 18030.11 | 18555.16 | SICOR
SICOR | ED-48626 | ALA DE GALERIA CELULAR B = 2,70 M, EXCLUSIVE BOTA FORA | m | 18461.8 | 18999.44 | SICOR
SICOR | ED-48627 | ALA DE GALERIA CELULAR B = 2,80 M, EXCLUSIVE BOTA FORA | m | 18921.81 | 19472.71 | SICOR
SICOR | ED-48628 | ALA DE GALERIA CELULAR B = 2,90 M, EXCLUSIVE BOTA FORA | m | 19352.43 | 19915.88 | SICOR
SICOR | ED-48629 | ALA DE GALERIA CELULAR B = 3,00 M, EXCLUSIVE BOTA FORA | m | 19785.71 | 20361.79 | SICOR
SICOR | ED-48544 | ALA DE REDE TUBULAR DN 1000, EXCLUSIVE BOTA FORA | U | 2033.66 | 2096.02 | SICOR
SICOR | ED-48545 | ALA DE REDE TUBULAR DN 1100, EXCLUSIVE BOTA FORA | U | 2746.46 | 2829.89 | SICOR
SICOR | ED-48546 | ALA DE REDE TUBULAR DN 1200, EXCLUSIVE BOTA FORA | U | 2923.06 | 3012.13 | SICOR
SICOR | ED-48547 | ALA DE REDE TUBULAR DN 1300, EXCLUSIVE BOTA FORA | U | 3631.1 | 3739.84 | SICOR
SICOR | ED-48548 | ALA DE REDE TUBULAR DN 1500, EXCLUSIVE BOTA FORA | U | 4050.91 | 4173.02 | SICOR
SICOR | ED-48539 | ALA DE REDE TUBULAR DN 500, EXCLUSIVE BOTA FORA | U | 1299.59 | 1338.47 | SICOR
SICOR | ED-48540 | ALA DE REDE TUBULAR DN 600, EXCLUSIVE BOTA FORA | U | 1447.65 | 1491.01 | SICOR
SICOR | ED-48541 | ALA DE REDE TUBULAR DN 700, EXCLUSIVE BOTA FORA | U | 1578.77 | 1626.29 | SICOR
SICOR | ED-48542 | ALA DE REDE TUBULAR DN 800, EXCLUSIVE BOTA FORA | U | 1715.41 | 1767.28 | SICOR
SICOR | ED-48543 | ALA DE REDE TUBULAR DN 900, EXCLUSIVE BOTA FORA | U | 1867.3 | 1923.93 | SICOR
SICOR | 9007 | CHAMINÉ DE POÇO DE VISITA |  |  |  | SICOR
SICOR | ED-48568 | CHAMINÉ DE POÇO DE VISITA TIPO "A", EM ALVENARIA COM DEGRAUS DE AÇO CA-50 | m | 1017.29 | 1044.61 | SICOR
SICOR | ED-48569 | CHAMINÉ DE POÇO DE VISITA TIPO "B", EM ANEL DE CONCRETO CA-1 COM DEGRAUS DE AÇO CA-50 | m | 582.08 | 586.75 | SICOR
SICOR | 9008 | POÇO DE VISITA PARA REDE TUBULAR |  |  |  | SICOR
SICOR | ED-48636 | POÇO DE VISITA PARA REDE TUBULAR TIPO A DN 1000, EXCLUSIVE ESCAVAÇÃO, REATERRO E BOTA FORA | U | 3412.19 | 3535.65 | SICOR
SICOR | ED-48638 | POÇO DE VISITA PARA REDE TUBULAR TIPO A DN 1200, EXCLUSIVE ESCAVAÇÃO, REATERRO E BOTA FORA | U | 4405.45 | 4561.46 | SICOR
SICOR | ED-48640 | POÇO DE VISITA PARA REDE TUBULAR TIPO A DN 1500, EXCLUSIVE ESCAVAÇÃO, REATERRO E BOTA FORA | U | 5538.18 | 5735.81 | SICOR
SICOR | ED-48631 | POÇO DE VISITA PARA REDE TUBULAR TIPO A DN 600, EXCLUSIVE ESCAVAÇÃO, REATERRO E BOTA FORA | U | 2421.54 | 2506.49 | SICOR
SICOR | ED-48634 | POÇO DE VISITA PARA REDE TUBULAR TIPO A DN 800, EXCLUSIVE ESCAVAÇÃO, REATERRO E BOTA FORA | U | 2849.75 | 2950.84 | SICOR
SICOR | ED-48646 | POÇO DE VISITA PARA REDE TUBULAR TIPO B DN 1000, EXCLUSIVE ESCAVAÇÃO, REATERRO E BOTA FORA | U | 4225.71 | 4375.8 | SICOR
SICOR | ED-48648 | POÇO DE VISITA PARA REDE TUBULAR TIPO B DN 1200, EXCLUSIVE ESCAVAÇÃO, REATERRO E BOTA FORA | U | 4975.6 | 5152.58 | SICOR
SICOR | ED-48650 | POÇO DE VISITA PARA REDE TUBULAR TIPO B DN 1500, EXCLUSIVE ESCAVAÇÃO, REATERRO E BOTA FORA | U | 6238.3 | 6460.12 | SICOR
SICOR | ED-48642 | POÇO DE VISITA PARA REDE TUBULAR TIPO B DN 600, EXCLUSIVE ESCAVAÇÃO, REATERRO E BOTA FORA | U | 3091.38 | 3198.98 | SICOR
SICOR | ED-48644 | POÇO DE VISITA PARA REDE TUBULAR TIPO B DN 800, EXCLUSIVE ESCAVAÇÃO, REATERRO E BOTA FORA | U | 3347.16 | 3466.13 | SICOR
SICOR | ED-48656 | POÇO DE VISITA PARA REDE TUBULAR TIPO C DN 1000, EXCLUSIVE ESCAVAÇÃO, REATERRO E BOTA FORA | U | 4856.94 | 5028.52 | SICOR
SICOR | ED-48658 | POÇO DE VISITA PARA REDE TUBULAR TIPO C DN 1200, EXCLUSIVE ESCAVAÇÃO, REATERRO E BOTA FORA | U | 5668.03 | 5868.41 | SICOR
SICOR | ED-48660 | POÇO DE VISITA PARA REDE TUBULAR TIPO C DN 1500, EXCLUSIVE ESCAVAÇÃO, REATERRO E BOTA FORA | U | 7022.52 | 7270.61 | SICOR
SICOR | ED-48652 | POÇO DE VISITA PARA REDE TUBULAR TIPO C DN 600, EXCLUSIVE ESCAVAÇÃO, REATERRO E BOTA FORA | U | 3649.96 | 3776.94 | SICOR
SICOR | ED-48654 | POÇO DE VISITA PARA REDE TUBULAR TIPO C DN 800, EXCLUSIVE ESCAVAÇÃO, REATERRO E BOTA FORA | U | 4079.15 | 4222.55 | SICOR
SICOR | 9009 | TAMPÃO PARA POÇO DE VISITA |  |  |  | SICOR
SICOR | ED-48666 | TAMPÃO CIRCULAR EM FERRO FUNDIDO PARA POÇO DE VISITA, ARTICULADO COM DIÂMETRO DE 60CM, CLASSE 400, INCLUSIVE ASSENTAMENTO, EXCLUSIVE POÇO DE VISITA | un | 678.77 | 685.36 | SICOR
SICOR | 9011 | BOCA DE LOBO |  |  |  | SICOR
SICOR | ED-48551 | BOCA DE LOBO DUPLA (TIPO B - CONCRETO), QUADRO, GRELHA E CANTONEIRA, INCLUSIVE ESCAVAÇÃO, REATERRO E BOTA-FORA | U | 3325.74 | 3401.71 | SICOR
SICOR | ED-48549 | BOCA DE LOBO SIMPLES (TIPO A - FERRO FUNDIDO), QUADRO, GRELHA E CANTONEIRA, INCLUSIVE ESCAVAÇÃO, REATERRO E BOTA-FORA | U | 2753.48 | 2800.61 | SICOR
SICOR | ED-48550 | BOCA DE LOBO SIMPLES (TIPO B - CONCRETO), QUADRO, GRELHA E CANTONEIRA, INCLUSIVE ESCAVAÇÃO, REATERRO E BOTA-FORA | U | 1892.92 | 1940.06 | SICOR
SICOR | 9012 | CAIXA DE CAPTAÇÃO E DRENAGEM |  |  |  | SICOR
SICOR | ED-48572 | CAIXA DE CAPTAÇÃO E DRENAGEM TIPO A (100 X 100 X 120 CM), D = 500 MM A 1500MM, INCLUSIVE ESCAVAÇÃO, REATERRO E BOTA FORA | U | 2081.63 | 2174.74 | SICOR
SICOR | ED-48573 | CAIXA DE CAPTAÇÃO E DRENAGEM TIPO A (120 X 120 X 150 CM), D = 500 MM A 1500MM, INCLUSIVE ESCAVAÇÃO, REATERRO E BOTA FORA | U | 2895.91 | 3029.1 | SICOR
SICOR | ED-48574 | CAIXA DE CAPTAÇÃO E DRENAGEM TIPO B D = 500 MM | U | 2078.07 | 2164.17 | SICOR
SICOR | ED-48575 | CAIXA DE CAPTAÇÃO E DRENAGEM TIPO B (100 X 100 X 120 CM), D = 500 MM A 1500MM, INCLUSIVE ESCAVAÇÃO, REATERRO E BOTA FORA | U | 2627.72 | 2744.68 | SICOR
SICOR | ED-48576 | CAIXA DE CAPTAÇÃO E DRENAGEM TIPO B (120 X 120 X 150 CM), D = 500 MM A 1500MM, INCLUSIVE ESCAVAÇÃO, REATERRO E BOTA FORA | U | 3646.73 | 3812.61 | SICOR
SICOR | ED-48578 | CAIXA DE CAPTAÇÃO E DRENAGEM TIPO C (100 X 100 X 120 CM), D = 500 MM A 1500MM, INCLUSIVE ESCAVAÇÃO, REATERRO E BOTA FORA | U | 2090.55 | 2173.09 | SICOR
SICOR | ED-48579 | CAIXA DE CAPTAÇÃO E DRENAGEM TIPO C (120 X 120 X 150 CM), D = 500 MM A 1500MM, INCLUSIVE ESCAVAÇÃO, REATERRO E BOTA FORA | U | 3058.22 | 3176.14 | SICOR
SICOR | ED-48582 | CAIXA DE CAPTAÇÃO E DRENAGEM TIPO E (100 X 100 X 120 CM), D = 500 MM A 1500MM, INCLUSIVE ESCAVAÇÃO, REATERRO E BOTA FORA | U | 2009.18 | 2103.87 | SICOR
SICOR | ED-48583 | CAIXA DE CAPTAÇÃO E DRENAGEM TIPO E (120 X 120 X 150 CM), D = 500 MM A 1500MM, INCLUSIVE ESCAVAÇÃO, REATERRO E BOTA FORA | U | 2878.66 | 3013.57 | SICOR
SICOR | ED-48584 | CAIXA DE CAPTAÇÃO E DRENAGEM TIPO F (100 X 100 X 120 CM), D = 500 MM A 1500MM, INCLUSIVE ESCAVAÇÃO, REATERRO E BOTA FORA | U | 2536.11 | 2653.69 | SICOR
SICOR | ED-48585 | CAIXA DE CAPTAÇÃO E DRENAGEM TIPO F (120 X 120 X 150 CM), D = 500 MM A 1500MM, INCLUSIVE ESCAVAÇÃO, REATERRO E BOTA FORA | U | 3610.33 | 3776.96 | SICOR
SICOR | ED-48571 | CAIXAS DE CAPTAÇÃO E DRENAGEM TIPO A D = 500 MM | U | 1610.79 | 1679.17 | SICOR
SICOR | ED-48577 | CAIXAS DE CAPTAÇÃO E DRENAGEM TIPO C D = 500 MM | U | 2572.94 | 2679.72 | SICOR
SICOR | 9013 | CAIXA DE AREIA |  |  |  | SICOR
SICOR | ED-48587 | CAIXA RETENTORA DE AREIA (100X100X100)CM, INCLUSIVE REVESTIMENTO INTERNO EM ARGAMASSA COM ADITIVO IMPERMEABILIZANTE, TAMPA DE CONCRETO, ESCAVAÇÃO E REATERRO, EXCLUSIVE CARGA E TRANSPORTE DE MATERIAL ESCAVADO | un | 1653.71 | 1725.6 | SICOR
SICOR | ED-48586 | CAIXA RETENTORA DE AREIA (50X60X70)CM, INCLUSIVE REVESTIMENTO INTERNO EM ARGAMASSA COM ADITIVO IMPERMEABILIZANTE, TAMPA DE CONCRETO, ESCAVAÇÃO E REATERRO, EXCLUSIVE CARGA E TRANSPORTE DE MATERIAL ESCAVADO | un | 739.56 | 771.35 | SICOR
SICOR | 9014 | DESCIDA D´ÁGUA TIPO CALHA |  |  |  | SICOR
SICOR | ED-48603 | DESCIDA D'ÁGUA TIPO CALHA DN 1000, EXCLUSIVE BOTA FORA | m | 1010.68 | 1052.23 | SICOR
SICOR | ED-48604 | DESCIDA D'ÁGUA TIPO CALHA DN 1100, EXCLUSIVE BOTA FORA | m | 1327.38 | 1380.47 | SICOR
SICOR | ED-48605 | DESCIDA D'ÁGUA TIPO CALHA DN 1200, EXCLUSIVE BOTA FORA | m | 1450.95 | 1509.65 | SICOR
SICOR | ED-48606 | DESCIDA D'ÁGUA TIPO CALHA DN 1300, EXCLUSIVE BOTA FORA | m | 1577.35 | 1641.89 | SICOR
SICOR | ED-48607 | DESCIDA D'ÁGUA TIPO CALHA DN 1500, EXCLUSIVE BOTA FORA | m | 2290.23 | 2378.99 | SICOR
SICOR | ED-48598 | DESCIDA D'ÁGUA TIPO CALHA DN 500, EXCLUSIVE BOTA FORA | m | 509.57 | 529.16 | SICOR
SICOR | ED-48599 | DESCIDA D'ÁGUA TIPO CALHA DN 600, EXCLUSIVE BOTA FORA | m | 609.48 | 633.18 | SICOR
SICOR | ED-48600 | DESCIDA D'ÁGUA TIPO CALHA DN 700, EXCLUSIVE BOTA FORA | m | 703.63 | 731.39 | SICOR
SICOR | ED-48601 | DESCIDA D'ÁGUA TIPO CALHA DN 800, EXCLUSIVE BOTA FORA | m | 809.19 | 841.52 | SICOR
SICOR | ED-48602 | DESCIDA D'ÁGUA TIPO CALHA DN 900, EXCLUSIVE BOTA FORA | m | 908.05 | 944.84 | SICOR
SICOR | 9015 | DESCIDA D´ÁGUA TIPO DEGRAU |  |  |  | SICOR
SICOR | ED-48593 | DESCIDA D'ÁGUA TIPO DEGRAU DN 1000, EXCLUSIVE BOTA FORA | m | 1310.95 | 1363.1 | SICOR
SICOR | ED-48594 | DESCIDA D'ÁGUA TIPO DEGRAU DN 1100, EXCLUSIVE BOTA FORA | m | 1652.82 | 1717.52 | SICOR
SICOR | ED-48595 | DESCIDA D'ÁGUA TIPO DEGRAU DN 1200, EXCLUSIVE BOTA FORA | m | 1781.8 | 1852.4 | SICOR
SICOR | ED-48596 | DESCIDA D'ÁGUA TIPO DEGRAU DN 1300, EXCLUSIVE BOTA FORA | m | 1914.3 | 1991.07 | SICOR
SICOR | ED-48597 | DESCIDA D'ÁGUA TIPO DEGRAU DN 1500, EXCLUSIVE BOTA FORA | m | 2542.48 | 2640.72 | SICOR
SICOR | ED-48588 | DESCIDA D'ÁGUA TIPO DEGRAU DN 500, EXCLUSIVE BOTA FORA | m | 771.19 | 799.46 | SICOR
SICOR | ED-48589 | DESCIDA D'ÁGUA TIPO DEGRAU DN 600, EXCLUSIVE BOTA FORA | m | 877.21 | 909.91 | SICOR
SICOR | ED-48590 | DESCIDA D'ÁGUA TIPO DEGRAU DN 700, EXCLUSIVE BOTA FORA | m | 978.64 | 1015.86 | SICOR
SICOR | ED-48591 | DESCIDA D'ÁGUA TIPO DEGRAU DN 800, EXCLUSIVE BOTA FORA | m | 1089.37 | 1131.41 | SICOR
SICOR | ED-48592 | DESCIDA D'ÁGUA TIPO DEGRAU DN 900, EXCLUSIVE BOTA FORA | m | 1195.52 | 1242.46 | SICOR
SICOR | 9016 | VALA DE INFILTRAÇÃO |  |  |  | SICOR
SICOR | ED-26137 | VALA DE INFILTRAÇÃO PARA EFLUENTE, COM SEÇÃO TRAPEZOIDAL DE 100X300X100CM (3,83M2/M), INCLUSIVE ESCAVAÇÃO E BOTA FORA | m | 650.41 | 668.97 | SICOR
SICOR | ED-26131 | VALA DE INFILTRAÇÃO PARA EFLUENTE, COM SEÇÃO TRAPEZOIDAL DE 40X120X40CM (1,53M2/M), INCLUSIVE ESCAVAÇÃO E BOTA FORA | m | 136.6 | 140.21 | SICOR
SICOR | ED-26132 | VALA DE INFILTRAÇÃO PARA EFLUENTE, COM SEÇÃO TRAPEZOIDAL DE 50X150X50CM (1,91M2/M), INCLUSIVE ESCAVAÇÃO E BOTA FORA | m | 193.87 | 199.08 | SICOR
SICOR | ED-26133 | VALA DE INFILTRAÇÃO PARA EFLUENTE, COM SEÇÃO TRAPEZOIDAL DE 60X180X60CM (2,30M2/M), INCLUSIVE ESCAVAÇÃO E BOTA FORA | m | 262.49 | 269.66 | SICOR
SICOR | ED-26134 | VALA DE INFILTRAÇÃO PARA EFLUENTE, COM SEÇÃO TRAPEZOIDAL DE 70X210X70CM (2,68M2/M), INCLUSIVE ESCAVAÇÃO E BOTA FORA | m | 342.45 | 351.93 | SICOR
SICOR | ED-26135 | VALA DE INFILTRAÇÃO PARA EFLUENTE, COM SEÇÃO TRAPEZOIDAL DE 80X240X80CM (3,06M2/M), INCLUSIVE ESCAVAÇÃO E BOTA FORA | m | 433.76 | 445.91 | SICOR
SICOR | ED-26136 | VALA DE INFILTRAÇÃO PARA EFLUENTE, COM SEÇÃO TRAPEZOIDAL DE 90X270X90CM (3,45M2/M), INCLUSIVE ESCAVAÇÃO E BOTA FORA | m | 536.41 | 551.59 | SICOR
SICOR | 9017 | SARJETA |  |  |  | SICOR
SICOR | ED-14762 | SARJETA DE CONCRETO URBANO (SCU), TIPO 1, COM FCK 15 MPA, LARGURA DE 50CM COM INCLINAÇÃO DE 3%, ESP. 7CM, PADRÃO DER-MG, EXCLUSIVE MEIO-FIO, INCLUSIVE ESCAVAÇÃO, APILAOMENTO E TRANSPORTE COM RETIRADA DO MATERIAL ESCAVADO (EM CAÇAMBA) | m | 42.39 | 44.03 | SICOR
SICOR | ED-14763 | SARJETA DE CONCRETO URBANO (SCU), TIPO 2, COM FCK 15 MPA, LARGURA DE 50CM COM INCLINAÇÃO DE 15%, ESP. 7CM, PADRÃO DER-MG, EXCLUSIVE MEIO-FIO, INCLUSIVE ESCAVAÇÃO, APILAOMENTO E TRANSPORTE COM RETIRADA DO MATERIAL ESCAVADO (EM CAÇAMBA) | m | 45.37 | 47.14 | SICOR
SICOR | ED-14764 | SARJETA DE CONCRETO URBANO (SCU), TIPO 3, COM FCK 15 MPA, LARGURA DE 50CM COM INCLINAÇÃO DE 25%, ESP. 7CM, PADRÃO DER-MG, EXCLUSIVE MEIO-FIO, INCLUSIVE ESCAVAÇÃO, APILAOMENTO E TRANSPORTE COM RETIRADA DO MATERIAL ESCAVADO (EM CAÇAMBA) | m | 48.1 | 49.98 | SICOR
SICOR | 8687 | PREVENÇÃO E COMBATE A INCÊNDIO |  |  |  | SICOR
SICOR | 9018 | ELETROBOMBA E ACESSÓRIOS |  |  |  | SICOR
SICOR | ED-50186 | CILINDRO DE PRESSÃO OU MOLA PNEUMÁTICA DE DIÂMETRO 150mm, COMPRIMENTO DE 1,20m COM GARRAS PARA FIXAÇÃO NA PAREDE | U | 472.59 | 481.89 | SICOR
SICOR | ED-50198 | MANÔMETRO WILLY, MOD. 2 1/2", ESCALA DE LEITURA DE 0 A 100 PSI | U | 90.9 | 92.76 | SICOR
SICOR | ED-50185 | PRESSOSTATO TELEMECANIQUE, MODELO XML B004 A2S11, COM ESCALA DE 3 A 58 PSI | U | 2012.04 | 2030.64 | SICOR
SICOR | 9019 | ABRIGO, HIDRANTE, MANGUEIRA E EXTINTOR |  |  |  | SICOR
SICOR | ED-22698 | ABRIGO EM CHAPA DE AÇO CARBONO DE SOBREPOR, PINTADO DE VERMELHO NAS DIMENSÕES (75X30X25)CM COM UMA PORTA COM VIDRO TRANSPARENTE COM A INSCRIÇÃO "INCÊNDIO", PARA EXTINTOR, FORNECIMENTO E INSTALAÇÃO, EXCLUSIVE EXTINTOR | un | 273.32 | 277.29 | SICOR
SICOR | ED-50177 | ABRIGO EM CHAPA DE AÇO CARBONO DE SOBREPOR, PINTADO DE VERMELHO NAS DIMENSÕES (90X60X17)CM COM UMA PORTA COM VIDRO TRANSPARENTE COM A INSCRIÇÃO "INCÊNDIO", INCLUINDO SUPORTE BASCULANTE PARA MANGUEIRA - FORNECIMENTO E INSTALAÇÃO, EXCLUSIVE MANGUEIRA, REGISTRO GLOBO E ACESSÓRIOS | un | 403.74 | 409.15 | SICOR
SICOR | ED-22701 | ABRIGO EM CHAPA DE AÇO CARBONO DE SOBREPOR, PINTADO DE VERMELHO NAS DIMENSÕES (90X60X17)CM COM UMA PORTA COM VIDRO TRANSPARENTE COM A INSCRIÇÃO "INCÊNDIO", INCLUINDO SUPORTE BASCULANTE PARA MANGUEIRA, MANGUEIRA TIPO 1 COMPRIMENTO 15M, REGISTRO GLOBO E ACESSÓRIOS, FORNECIMENTO E INSTALAÇÃO | un | 1235.38 | 1251.14 | SICOR
SICOR | ED-22714 | ABRIGO EM CHAPA DE AÇO CARBONO DE SOBREPOR, PINTADO DE VERMELHO NAS DIMENSÕES (90X60X17)CM COM UMA PORTA COM VIDRO TRANSPARENTE COM A INSCRIÇÃO "INCÊNDIO", INCLUINDO SUPORTE BASCULANTE PARA MANGUEIRA, MANGUEIRA TIPO 2 COMPRIMENTO 15M, REGISTRO GLOBO E ACESSÓRIOS, FORNECIMENTO E INSTALAÇÃO | un | 1316.01 | 1331.77 | SICOR
SICOR | ED-50181 | ADAPTADOR EM LATÃO PARA INSTALAÇÃO PREDIAL DE COMBATE A INCÊNDIO ENGATE RÁPIDO 1.1/2" X ROSCA INTERNA 5 FIOS 2.1/2", FORNECIMENTO E INSTALAÇÃO | un | 86.2 | 88.44 | SICOR
SICOR | ED-50182 | ADAPTADOR EM LATÃO PARA INSTALAÇÃO PREDIAL DE COMBATE A INCÊNDIO ENGATE RÁPIDO 2.1/2" X ROSCA INTERNA 5 FIOS 2.1/2", FORNECIMENTO E INSTALAÇÃO | un | 102.33 | 104.57 | SICOR
SICOR | ED-50194 | BASE DECORATIVA PARA EXTINTORES | U | 29.62 | 30.08 | SICOR
SICOR | ED-50188 | CHAVE PARA CONEXÕES DE ENGATE RÁPIDO TIPO STORZ, 63X38MM | un | 14.4 | 14.55 | SICOR
SICOR | ED-50189 | ESGUICHO TIPO AGULHETA COM JUNTA DE UNIÃO ENGATE RÁPIDO DN 38MM, FORNECIMENTO E INSTALAÇÃO | un | 104.63 | 106.87 | SICOR
SICOR | ED-50190 | EXTINTOR DE GÁS CARBÔNICO 5-B:C, CAPACIDADE 6 KG | U | 766.07 | 770.41 | SICOR
SICOR | ED-50191 | EXTINTOR DE INCÊNDIO ÁGUA PRESSURIZADA 2-A, CAPACIDADE 10 L | U | 212.98 | 217.32 | SICOR
SICOR | ED-50193 | EXTINTOR DE INCÊNDIO TIPO PÓ QUÍMICO 2-A:20-B:C, CAPACIDADE 6 KG | U | 223.98 | 228.32 | SICOR
SICOR | ED-50192 | EXTINTOR DE INCÊNDIO TIPO PÓ QUÍMICO 20-B:C, CAPACIDADE 6 KG | U | 196.73 | 201.07 | SICOR
SICOR | ED-50195 | HIDRANTE DE RECALQUE COMPLETO EM CAIXA DE ALVENARIA | U | 1062.24 | 1084.27 | SICOR
SICOR | ED-50197 | MANGUEIRA DE FIBRA SINTÉTICA E BORRACHA PARA INCÊNDIO TIPO 1, DN 38MM, COMPRIMENTO 15M, FORNECIMENTO E INSTALAÇÃO | un | 302.67 | 304.01 | SICOR
SICOR | ED-22707 | MANGUEIRA DE FIBRA SINTÉTICA E BORRACHA PARA INCÊNDIO TIPO 2, DN 38MM, COMPRIMENTO 15M, FORNECIMENTO E INSTALAÇÃO | un | 383.3 | 384.64 | SICOR
SICOR | 9020 | REGISTRO GLOBO |  |  |  | SICOR
SICOR | ED-50208 | REGISTRO TIPO GLOBO ANGULAR, COM 45 GRAUS, DN 2.1/2" (63 MM), PN16, EM LATÃO COM VOLANTE PARA HIDRANTE - FORNECIMENTO E INSTALAÇÃO | un | 323.74 | 328.12 | SICOR
SICOR | ED-50210 | REGISTRO TIPO GLOBO, DN 1" (25 MM), PN16, EM LATAO COM VOLANTE, EXTREMIDADES ROSCADAS - FORNECIMENTO E INSTALAÇÃO | un | 229.89 | 232.08 | SICOR
SICOR | ED-50209 | REGISTRO TIPO GLOBO, DN 1.1/2" (15 MM), PN16, EM LATAO COM VOLANTE, EXTREMIDADES ROSCADAS - FORNECIMENTO E INSTALAÇÃO | un | 388.76 | 390.95 | SICOR
SICOR | ED-50211 | REGISTRO TIPO GLOBO, DN 2.1/2" (63 MM), PN16, EM LATAO COM VOLANTE, EXTREMIDADES ROSCADAS - FORNECIMENTO E INSTALAÇÃO | un | 1456.28 | 1458.67 | SICOR
SICOR | 9022 | LUMINÁRIA DE EMERGÊNCIA |  |  |  | SICOR
SICOR | ED-26993 | LUMINÁRIA DE EMERGÊNCIA AUTÔNOMA, TIPO LED COM DOIS FARÓIS, POTÊNCIA TOTAL DE 8W, FORNECIMENTO E INSTALAÇÃO | un | 155.88 | 157.59 | SICOR
SICOR | ED-26989 | LUMINÁRIA DE EMERGÊNCIA AUTÔNOMA, TIPO LED POTÊNCIA TOTAL DE 2W, FORNECIMENTO E INSTALAÇÃO | un | 27.66 | 28.51 | SICOR
SICOR | 9024 | SISTEMA DE DETECÇÃO E ALARME DE INCÊNDIO (SDAI) |  |  |  | SICOR
SICOR | ED-50180 | ACIONADOR MANUAL DE ALARME DE INCÊNDIO, INCLUSIVE FORNECIMENTO E INSTALAÇÃO, EXCLUSIVE CABO DE 4 VIAS PARA ALARME | un | 66.01 | 67.38 | SICOR
SICOR | ED-50218 | CANOPLA PARA SPRINKLER | U | 8.53 | 8.99 | SICOR
SICOR | ED-4855 | CENTRAL DE ALARME DE INCÊNDIO ENDEREÇÁVEL PARA 24 LAÇOS, INCLUSIVE FORNECIMENTO E INSTALAÇÃO, EXCLUSIVE CABO DE 4 VIAS PARA ALARME | un | 923.27 | 931.79 | SICOR
SICOR | ED-4859 | DETECTOR DE FUMAÇA ÓPTICO, INCLUSIVE FORNECIMENTO E INSTALAÇÃO, EXCLUSIVE CABO DE 4 VIAS PARA ALARME | un | 149.46 | 150.83 | SICOR
SICOR | ED-4856 | ISOLADOR DE LAÇO, INCLUSIVE FORNECIMENTO E INSTALAÇÃO, EXCLUSIVE CABO DE 4 VIAS PARA ALARME | un | 127.4 | 128.77 | SICOR
SICOR | ED-4860 | SINALIZADOR AUDIOVISUAL ENDEREÇÁVEL, INCLUSIVE FORNECIMENTO E INSTALAÇÃO, EXCLUSIVE CABO DE 4 VIAS PARA ALARME | un | 159.16 | 160.53 | SICOR
SICOR | ED-50215 | SPRINKLER PENDENTE 15 MM (1/2") 141º C | U | 152.24 | 161.38 | SICOR
SICOR | ED-50212 | SPRINKLER PENDENTE 15 MM (1/2") 68º C | U | 135.82 | 144.96 | SICOR
SICOR | ED-50213 | SPRINKLER PENDENTE 15 MM (1/2") 79º C | U | 133.15 | 142.29 | SICOR
SICOR | ED-50214 | SPRINKLER PENDENTE 15 MM (1/2") 93º C | U | 134.73 | 143.87 | SICOR
SICOR | 8688 | INSTALAÇÕES DE GASES |  |  |  | SICOR
SICOR | 9027 | REGISTRO |  |  |  | SICOR
SICOR | ED-49827 | REGISTRO DE BLOQUEIO EM LATÃO, DIÂMETRO DE 1/2"X1/2", ROSCA NPT, BAIXA PRESSÃO, INCLUSIVE ACESSÓRIOS DE VEDAÇÃO | un | 71.36 | 72.47 | SICOR
SICOR | ED-49826 | REGISTRO REGULADOR DE GÁS EM LATÃO, DIÂMETRO ENTRADA DE 1/4" COM ROSCA NPT, SAÍDA EM TERMINAL DE MANGUEIRA DE 3/8", INCLUSIVE ACESSÓRIOS DE VEDAÇÃO | un | 30.36 | 31.47 | SICOR
SICOR | 9029 | VÁLVULA |  |  |  | SICOR
SICOR | ED-49841 | VÁLVULA DE ESFERA TRIPARTIDA COM ROSCA NPT, CLASSE 300lbs - 1/2" | U | 117.04 | 119.83 | SICOR
SICOR | ED-49842 | VÁLVULA DE ESFERA TRIPARTIDA COM ROSCA NPT, CLASSE 300lbs - 3/4" | U | 145.38 | 148.31 | SICOR
SICOR | 9031 | VÁLVULA DE ESFERA |  |  |  | SICOR
SICOR | ED-48276 | VÁLVULA DE ESFERA EM LATÃO, DIÂMETRO DE 1" NPT | U | 110.3 | 113.05 | SICOR
SICOR | ED-48278 | VÁLVULA DE ESFERA EM LATÃO, DIÂMETRO DE 1 1/2" NPT | U | 234.42 | 237.62 | SICOR
SICOR | ED-48277 | VÁLVULA DE ESFERA EM LATÃO, DIÂMETRO DE 1 1/4" NPT | U | 149.03 | 151.78 | SICOR
SICOR | ED-48274 | VÁLVULA DE ESFERA EM LATÃO, DIÂMETRO DE 1/2" NPT | U | 73.29 | 76.04 | SICOR
SICOR | ED-48279 | VÁLVULA DE ESFERA EM LATÃO, DIÂMETRO DE 2" NPT | U | 385.67 | 388.87 | SICOR
SICOR | ED-48280 | VÁLVULA DE ESFERA EM LATÃO, DIÂMETRO DE 2 1/2" NPT | U | 620.48 | 624.13 | SICOR
SICOR | ED-48275 | VÁLVULA DE ESFERA EM LATÃO, DIÂMETRO DE 3/4" NPT | U | 85.96 | 88.71 | SICOR
SICOR | 9032 | VÁLVULA DE RETENÇÃO |  |  |  | SICOR
SICOR | ED-48283 | VÁLVULA DE RETENÇÃO EM LATÃO, DIÂMETRO DE 1" NPT | U | 103.97 | 105.11 | SICOR
SICOR | ED-48285 | VÁLVULA DE RETENÇÃO EM LATÃO, DIÂMETRO DE 1 1/2" NPT | U | 198.56 | 201.76 | SICOR
SICOR | ED-48284 | VÁLVULA DE RETENÇÃO EM LATÃO, DIÂMETRO DE 1 1/4" NPT | U | 173.08 | 175.83 | SICOR
SICOR | ED-48281 | VÁLVULA DE RETENÇÃO EM LATÃO, DIÂMETRO DE 1/2" NPT | U | 80.29 | 80.97 | SICOR
SICOR | ED-48286 | VÁLVULA DE RETENÇÃO EM LATÃO, DIÂMETRO DE 2" NPT | U | 285.86 | 289.06 | SICOR
SICOR | ED-48287 | VÁLVULA DE RETENÇÃO EM LATÃO, DIÂMETRO DE 2 1/2" NPT | U | 462.72 | 466.37 | SICOR
SICOR | ED-48282 | VÁLVULA DE RETENÇÃO EM LATÃO, DIÂMETRO DE 3/4" NPT | U | 82.87 | 83.78 | SICOR
SICOR | 9034 | MANÔMETRO E PRESSOSTATO |  |  |  | SICOR
SICOR | ED-48253 | PRESSOSTATO PARA COMPRESSOR DE 125 A 175 PSI | U | 148.51 | 153.16 | SICOR
SICOR | ED-48252 | PRESSOSTATO PARA COMPRESSOR DE 80 A 125 PSI | U | 119.42 | 124.07 | SICOR
SICOR | 9036 | CILINDRO |  |  |  | SICOR
SICOR | ED-49817 | CILINDRO DE AÇO COM GÁS GLP CAPACIDADE 45 KG | U | 568.32 | 577.46 | SICOR
SICOR | 9037 | CENTRAL DE GÁS |  |  |  | SICOR
SICOR | ED-15716 | DEPÓSITO PARA CILINDRO DE GÁS (GLP), INCLUSIVE ALVENARIA DE VEDAÇÃO COM ESP. 14CM, CHAPISCO COM ARGAMASSA (TRAÇO 1:3), ESP. 5MM, REBOCO COM ARGAMASSA (TRAÇO 1:2:8), ESP. 20MM, PINTURA ACRÍLICA EM DUAS (2) DEMÃOS, LAJE IMPERMEABILIZADA E PORTÃO EM TELA GALVANIZADA FIO 12 COM CADEADO, EXCLUSIVE CILINDROS - PADRÃO DER-MG | un | 3276.82 | 3436.12 | SICOR
SICOR | 9038 | ACESSÓRIOS E COMPLEMENTOS PARA GÁS |  |  |  | SICOR
SICOR | ED-49818 | COLETOR DE GÁS COM DUAS (2) SAÍDAS, EM AÇO PRETO, SCHEDULE 40, DIÂMETRO SAÍDA 1/2" (21,34MM), COM ACABAMENTO EM PINTURA ELETROSTÁTICA, INCLUSIVE ACESSÓRIOS DE VEDAÇÃO | un | 126.58 | 129.21 | SICOR
SICOR | ED-49819 | COLETOR DE GÁS COM TRÊS (3) SAÍDAS, EM AÇO PRETO, SCHEDULE 40, DIÂMETRO SAÍDA 1/2" (21,34MM), COM ACABAMENTO EM PINTURA ELETROSTÁTICA, INCLUSIVE ACESSÓRIOS DE VEDAÇÃO | un | 184.63 | 187.91 | SICOR
SICOR | ED-48256 | FILTRO TIPO "Y" EM BRONZE, DIÂMETRO DE 1" NPT | U | 133.27 | 135.55 | SICOR
SICOR | ED-48258 | FILTRO TIPO "Y" EM BRONZE, DIÂMETRO DE 1 1/2" NPT | U | 239.2 | 241.48 | SICOR
SICOR | ED-48257 | FILTRO TIPO "Y" EM BRONZE, DIÂMETRO DE 1 1/4" NPT | U | 182.22 | 184.5 | SICOR
SICOR | ED-48254 | FILTRO TIPO "Y" EM BRONZE, DIÂMETRO DE 1/2" NPT | U | 100.26 | 102.54 | SICOR
SICOR | ED-48259 | FILTRO TIPO "Y" EM BRONZE, DIÂMETRO DE 2" NPT | U | 345.2 | 347.48 | SICOR
SICOR | ED-48255 | FILTRO TIPO "Y" EM BRONZE, DIÂMETRO DE 3/4" NPT | U | 118.43 | 120.71 | SICOR
SICOR | ED-49821 | MANGUEIRA PLÁSTICA PARA GÁS D = 3/8" X 1,50 M | U | 30.63 | 31.93 | SICOR
SICOR | ED-49822 | NIPLE DE REDUÇÃO 1/2"X1/8" EM LATÃO, ROSCA NPT, INCLUSIVE ACESSÓRIOS DE VEDAÇÃO | un | 19.76 | 20.42 | SICOR
SICOR | ED-49823 | NIPLE DE REDUÇÃO 1/2"X3/8" EM LATÃO, ROSCA NPT, INCLUSIVE ACESSÓRIOS DE VEDAÇÃO | un | 20.29 | 20.95 | SICOR
SICOR | ED-49824 | NIPLE DUPLO EM FERRO MALEÁVEL, DIÂMETRO 1/2"(15MM), COM ACABAMENTO GALVANIZADO, CLASSE DE PRESSÃO 300LBS, ROSCA NPT, INCLUSIVE ACESSÓRIOS DE VEDAÇÃO | un | 12.21 | 12.87 | SICOR
SICOR | ED-49830 | TAMPÃO EM FERRO MALEÁVEL, DIÂMETRO 1/2"(15MM), COM ACABAMENTO GALVANIZADO, CLASSE DE PRESSÃO 300LBS, ROSCA NPT, INCLUSIVE ACESSÓRIOS DE VEDAÇÃO | un | 28.6 | 29.12 | SICOR
SICOR | 8689 | VIDROS E ESPELHOS |  |  |  | SICOR
SICOR | 9039 | ESPELHO |  |  |  | SICOR
SICOR | ED-51151 | ESPELHO CRISTAL COM MOLDURA EM ALUMÍNIO, DIMENSÃO (60X90)CM, COM ESP. 4MM, INCLUSIVE FIXAÇÃO COM ADESIVO/SELANTE A BASE DE POLIURETANO, FORNECIMENTO E INSTALAÇÃO | un | 220.2 | 221.47 | SICOR
SICOR | ED-51152 | ESPELHO CRISTAL, DIMENSÃO (40X60)CM, COM ESP. 4MM, EM ACABAMENTO LAPIDADO, INCLUSIVE FIXAÇÃO COM PARAFUSO TIPO FINESSON, FORNECIMENTO E INSTALAÇÃO | un | 103.87 | 104.93 | SICOR
SICOR | ED-51150 | ESPELHO CRISTAL, DIMENSÃO (60X90)CM, COM ESP. 4MM, EM ACABAMENTO LAPIDADO, INCLUSIVE FIXAÇÃO COM PARAFUSO TIPO FINESSON, FORNECIMENTO E INSTALAÇÃO | un | 200.79 | 202.06 | SICOR
SICOR | 9040 | VIDRO ARAMADO |  |  |  | SICOR
SICOR | ED-29734 | VIDRO ARAMADO TRANSLÚCIDO INCOLOR, ESP. 6MM, INCLUSIVE FIXAÇÃO E VEDAÇÃO COM GUARNIÇÃO/GAXETA DE BORRACHA NEOPRENE, FORNECIMENTO E INSTALAÇÃO, EXCLUSIVE CAIXILHO/PERFIL | m2 | 531.04 | 532.86 | SICOR
SICOR | 9041 | VIDRO LISOS TRANSPARENTES |  |  |  | SICOR
SICOR | ED-51155 | VIDRO COMUM TRANSPARENTE INCOLOR, ESP. 3MM, INCLUSIVE FIXAÇÃO E VEDAÇÃO COM GUARNIÇÃO/GAXETA DE BORRACHA NEOPRENE, FORNECIMENTO E INSTALAÇÃO, EXCLUSIVE CAIXILHO/PERFIL | m2 | 186.04 | 187.86 | SICOR
SICOR | ED-51156 | VIDRO COMUM TRANSPARENTE INCOLOR, ESP. 4MM, INCLUSIVE FIXAÇÃO E VEDAÇÃO COM GUARNIÇÃO/GAXETA DE BORRACHA NEOPRENE, FORNECIMENTO E INSTALAÇÃO, EXCLUSIVE CAIXILHO/PERFIL | m2 | 206.04 | 207.86 | SICOR
SICOR | ED-15823 | VIDRO COMUM TRANSPARENTE INCOLOR, ESP. 4MM, INCLUSIVE FORNECIMENTO, EXCLUSIVE CAIXILHO/PERFIL, VEDAÇÃO COM GUARNIÇÃO/GAXETA OU APLICAÇÃO DE MASSA DE VIDRACEIRO | m2 | 193.89 | 195.47 | SICOR
SICOR | ED-51157 | VIDRO COMUM TRANSPARENTE INCOLOR, ESP. 6MM, INCLUSIVE FIXAÇÃO E VEDAÇÃO COM GUARNIÇÃO/GAXETA DE BORRACHA NEOPRENE, FORNECIMENTO E INSTALAÇÃO, EXCLUSIVE CAIXILHO/PERFIL | m2 | 318.49 | 320.48 | SICOR
SICOR | ED-7304 | VIDRO COMUM TRANSPARENTE INCOLOR, ESP. 6MM, INCLUSIVE FORNECIMENTO, EXCLUSIVE CAIXILHO/PERFIL, VEDAÇÃO COM GUARNIÇÃO/GAXETA OU APLICAÇÃO DE MASSA DE VIDRACEIRO | m2 | 306.34 | 308.09 | SICOR
SICOR | 9042 | VIDRO FANTASIA |  |  |  | SICOR
SICOR | ED-51153 | VIDRO IMPRESSO (FANTASIA) TRANSLÚCIDO INCOLOR, ESP. 3MM, INCLUSIVE FIXAÇÃO E VEDAÇÃO COM GUARNIÇÃO/GAXETA DE BORRACHA NEOPRENE, FORNECIMENTO E INSTALAÇÃO, EXCLUSIVE CAIXILHO/PERFIL | m2 | 234.1 | 235.92 | SICOR
SICOR | ED-29731 | VIDRO IMPRESSO (FANTASIA) TRANSLÚCIDO INCOLOR, ESP. 4MM, INCLUSIVE FIXAÇÃO E VEDAÇÃO COM GUARNIÇÃO/GAXETA DE BORRACHA NEOPRENE, FORNECIMENTO E INSTALAÇÃO, EXCLUSIVE CAIXILHO/PERFIL | m2 | 296.4 | 298.22 | SICOR
SICOR | ED-7305 | VIDRO IMPRESSO (FANTASIA) TRANSLÚCIDO INCOLOR, ESP. 4MM, INCLUSIVE FORNECIMENTO, EXCLUSIVE CAIXILHO/PERFIL, VEDAÇÃO COM GUARNIÇÃO/GAXETA OU APLICAÇÃO DE MASSA DE VIDRACEIRO | m2 | 284.25 | 285.83 | SICOR
SICOR | 9043 | VIDRO TEMPERADOS |  |  |  | SICOR
SICOR | ED-51160 | VIDRO TEMPERADO TRANSPARENTE INCOLOR, ESP. 10MM, INCLUSIVE FIXAÇÃO E VEDAÇÃO COM GUARNIÇÃO/GAXETA DE BORRACHA NEOPRENE, FORNECIMENTO E INSTALAÇÃO, EXCLUSIVE CAIXILHO/PERFIL | m2 | 333.13 | 335.12 | SICOR
SICOR | ED-51158 | VIDRO TEMPERADO TRANSPARENTE INCOLOR, ESP. 6MM, INCLUSIVE FIXAÇÃO E VEDAÇÃO COM GUARNIÇÃO/GAXETA DE BORRACHA NEOPRENE, FORNECIMENTO E INSTALAÇÃO, EXCLUSIVE CAIXILHO/PERFIL | m2 | 208.59 | 210.58 | SICOR
SICOR | ED-51159 | VIDRO TEMPERADO TRANSPARENTE INCOLOR, ESP. 8MM, INCLUSIVE FIXAÇÃO E VEDAÇÃO COM GUARNIÇÃO/GAXETA DE BORRACHA NEOPRENE, FORNECIMENTO E INSTALAÇÃO, EXCLUSIVE CAIXILHO/PERFIL | m2 | 245.35 | 247.34 | SICOR
SICOR | 8690 | PLACAS E SINALIZAÇÕES VISUAIS |  |  |  | SICOR
SICOR | 9045 | PLACA DE INAUGURAÇÃO |  |  |  | SICOR
SICOR | ED-50634 | PLACA DE ALUMÍNIO FUNDIDO, DIMENSÃO (60X40)CM, PARA INAUGURAÇÃO, INCLUSIVE FIXAÇÃO | un | 1265.27 | 1271.01 | SICOR
SICOR | ED-50635 | PLACA DE ALUMÍNIO FUNDIDO, DIMENSÃO (85X50)CM, PARA INAUGURAÇÃO, INCLUSIVE FIXAÇÃO | un | 2485.46 | 2491.2 | SICOR
SICOR | 9046 | PLACA EM ALUMÍNIO |  |  |  | SICOR
SICOR | ED-50642 | PLACA DE ALUMÍNIO ANODIZADO, DIMENSÃO (25X25)CM, PARA IDENTIFICAÇÃO, INCLUSIVE FIXAÇÃO | un | 49.16 | 50.05 | SICOR
SICOR | ED-50643 | PLACA DE ALUMÍNIO ANODIZADO, DIMENSÃO (70X60)CM, INCLUSIVE FIXAÇÃO | un | 367.68 | 372.22 | SICOR
SICOR | ED-50644 | PLACA DE ALUMÍNIO, DIMENSÃO (15X15)CM, COM PICTOGRAMA EM PELÍCULA ADESIVA, INCLUSIVE FIXAÇÃO | un | 35.68 | 36.57 | SICOR
SICOR | ED-50637 | PLACA DE ALUMÍNIO FUNDIDO, DIMENSÃO (20X4)CM, PARA DENOMINAÇÃO DE CÔMODOS, INCLUSIVE FIXAÇÃO | un | 21.76 | 22.65 | SICOR
SICOR | ED-50636 | PLACA DE ALUMÍNIO FUNDIDO, DIMENSÃO (20X5)CM, PARA DENOMINAÇÃO DE CÔMODOS, INCLUSIVE FIXAÇÃO | un | 22 | 22.89 | SICOR
SICOR | ED-50639 | PLACA DE ALUMÍNIO FUNDIDO, DIMENSÃO (3X3)CM, PARA NUMERAÇÃO DE PORTAS, INCLUSIVE FIXAÇÃO | un | 9.04 | 9.68 | SICOR
SICOR | ED-50640 | PLACA DE ALUMÍNIO FUNDIDO, DIMENSÃO (5X5)CM, PARA NUMERAÇÃO DE PORTAS, INCLUSIVE FIXAÇÃO | un | 9.8 | 10.44 | SICOR
SICOR | 9047 | PLACA EM AÇO ESCOVADO |  |  |  | SICOR
SICOR | ED-50633 | PLACA DE CHAPA DE AÇO ESCOVADO, DIMENSÃO (25X12)CM, INCLUSIVE FIXAÇÃO | un | 44.41 | 45.3 | SICOR
SICOR | 9023 | PLACA DE SINALIZAÇÃO |  |  |  | SICOR
SICOR | ED-29386 | PLACA FOTOLUMINESCENTE PARA SINALIZAÇÃO DE EMERGÊNCIA, TIPO "A1", DIMENSÃO DA BASE 300MM, INCLUSIVE FIXAÇÃO | un | 26.2 | 26.94 | SICOR
SICOR | ED-50206 | PLACA FOTOLUMINESCENTE PARA SINALIZAÇÃO DE EMERGÊNCIA, TIPO "A2", DIMENSÃO DA BASE 300MM, INCLUSIVE FIXAÇÃO | un | 26.2 | 26.94 | SICOR
SICOR | ED-29387 | PLACA FOTOLUMINESCENTE PARA SINALIZAÇÃO DE EMERGÊNCIA, TIPO "A5", DIMENSÃO DA BASE 300MM, INCLUSIVE FIXAÇÃO | un | 26.2 | 26.94 | SICOR
SICOR | ED-29388 | PLACA FOTOLUMINESCENTE PARA SINALIZAÇÃO DE EMERGÊNCIA, TIPO "E1", DIMENSÃO (300X300)MM, INCLUSIVE FIXAÇÃO | un | 19.78 | 20.52 | SICOR
SICOR | ED-29393 | PLACA FOTOLUMINESCENTE PARA SINALIZAÇÃO DE EMERGÊNCIA, TIPO "E10", DIMENSÃO (300X300)MM, INCLUSIVE FIXAÇÃO | un | 19.78 | 20.52 | SICOR
SICOR | ED-29394 | PLACA FOTOLUMINESCENTE PARA SINALIZAÇÃO DE EMERGÊNCIA, TIPO "E11", DIMENSÃO (300X300)MM, INCLUSIVE FIXAÇÃO | un | 19.78 | 20.52 | SICOR
SICOR | ED-29395 | PLACA FOTOLUMINESCENTE PARA SINALIZAÇÃO DE EMERGÊNCIA, TIPO "E12", INSTALADA EM PISO, DIMENSÃO (100X100)CM, INCLUSIVE FIXAÇÃO | un | 83.79 | 84.53 | SICOR
SICOR | ED-29396 | PLACA FOTOLUMINESCENTE PARA SINALIZAÇÃO DE EMERGÊNCIA, TIPO "E13", DIMENSÃO (300X300)MM, INCLUSIVE FIXAÇÃO | un | 19.78 | 20.52 | SICOR
SICOR | ED-29397 | PLACA FOTOLUMINESCENTE PARA SINALIZAÇÃO DE EMERGÊNCIA, TIPO "E14", DIMENSÃO (300X300)MM, INCLUSIVE FIXAÇÃO | un | 19.78 | 20.52 | SICOR
SICOR | ED-29398 | PLACA FOTOLUMINESCENTE PARA SINALIZAÇÃO DE EMERGÊNCIA, TIPO "E15", DIMENSÃO (300X300)MM, INCLUSIVE FIXAÇÃO | un | 19.78 | 20.52 | SICOR
SICOR | ED-29399 | PLACA FOTOLUMINESCENTE PARA SINALIZAÇÃO DE EMERGÊNCIA, TIPO "E16", DIMENSÃO (300X300)MM, INCLUSIVE FIXAÇÃO | un | 19.78 | 20.52 | SICOR
SICOR | ED-29389 | PLACA FOTOLUMINESCENTE PARA SINALIZAÇÃO DE EMERGÊNCIA, TIPO "E2", DIMENSÃO (150X100)MM, INCLUSIVE FIXAÇÃO | un | 10.7 | 11.44 | SICOR
SICOR | ED-29390 | PLACA FOTOLUMINESCENTE PARA SINALIZAÇÃO DE EMERGÊNCIA, TIPO "E3", DIMENSÃO (150X100)MM, INCLUSIVE FIXAÇÃO | un | 10.7 | 11.44 | SICOR
SICOR | ED-50199 | PLACA FOTOLUMINESCENTE PARA SINALIZAÇÃO DE EMERGÊNCIA, TIPO "E5", DIMENSÃO (300X300)MM, INCLUSIVE FIXAÇÃO | un | 19.78 | 20.52 | SICOR
SICOR | ED-29391 | PLACA FOTOLUMINESCENTE PARA SINALIZAÇÃO DE EMERGÊNCIA, TIPO "E7", DIMENSÃO (300X300)MM, INCLUSIVE FIXAÇÃO | un | 19.78 | 20.52 | SICOR
SICOR | ED-50200 | PLACA FOTOLUMINESCENTE PARA SINALIZAÇÃO DE EMERGÊNCIA, TIPO "E8", DIMENSÃO (300X300)MM, INCLUSIVE FIXAÇÃO | un | 19.78 | 20.52 | SICOR
SICOR | ED-29392 | PLACA FOTOLUMINESCENTE PARA SINALIZAÇÃO DE EMERGÊNCIA, TIPO "E9", DIMENSÃO (300X300)MM, INCLUSIVE FIXAÇÃO | un | 19.78 | 20.52 | SICOR
SICOR | ED-32246 | PLACA FOTOLUMINESCENTE PARA SINALIZAÇÃO DE EMERGÊNCIA, TIPO "M1", DIMENSÃO (400X600)MM, INCLUSIVE FIXAÇÃO | un | 129.07 | 129.81 | SICOR
SICOR | ED-32247 | PLACA FOTOLUMINESCENTE PARA SINALIZAÇÃO DE EMERGÊNCIA, TIPO "M2", DIMENSÃO (380X190)MM, INCLUSIVE FIXAÇÃO | un | 45.04 | 45.78 | SICOR
SICOR | ED-32248 | PLACA FOTOLUMINESCENTE PARA SINALIZAÇÃO DE EMERGÊNCIA, TIPO "M3", DIMENSÃO (380X190)MM, INCLUSIVE FIXAÇÃO | un | 45.04 | 45.78 | SICOR
SICOR | ED-32249 | PLACA FOTOLUMINESCENTE PARA SINALIZAÇÃO DE EMERGÊNCIA, TIPO "M4", DIMENSÃO (380X190)MM, INCLUSIVE FIXAÇÃO | un | 45.04 | 45.78 | SICOR
SICOR | ED-32250 | PLACA FOTOLUMINESCENTE PARA SINALIZAÇÃO DE EMERGÊNCIA, TIPO "M7", DIMENSÃO (380X190)MM, INCLUSIVE FIXAÇÃO | un | 45.04 | 45.78 | SICOR
SICOR | ED-50207 | PLACA FOTOLUMINESCENTE PARA SINALIZAÇÃO DE EMERGÊNCIA, TIPO "P2", DIÂMETRO DE 300MM, INCLUSIVE FIXAÇÃO | un | 27.59 | 28.33 | SICOR
SICOR | ED-50202 | PLACA FOTOLUMINESCENTE PARA SINALIZAÇÃO DE EMERGÊNCIA, TIPO "S1", DIMENSÃO (380X190)MM, INCLUSIVE FIXAÇÃO | un | 38.85 | 39.59 | SICOR
SICOR | ED-50204 | PLACA FOTOLUMINESCENTE PARA SINALIZAÇÃO DE EMERGÊNCIA, TIPO "S10", DIMENSÃO (380X190)MM, INCLUSIVE FIXAÇÃO | un | 38.85 | 39.59 | SICOR
SICOR | ED-29406 | PLACA FOTOLUMINESCENTE PARA SINALIZAÇÃO DE EMERGÊNCIA, TIPO "S11", DIMENSÃO (380X190)MM, INCLUSIVE FIXAÇÃO | un | 38.85 | 39.59 | SICOR
SICOR | ED-50205 | PLACA FOTOLUMINESCENTE PARA SINALIZAÇÃO DE EMERGÊNCIA, TIPO "S12", DIMENSÃO (380X190)MM, INCLUSIVE FIXAÇÃO | un | 38.85 | 39.59 | SICOR
SICOR | ED-29407 | PLACA FOTOLUMINESCENTE PARA SINALIZAÇÃO DE EMERGÊNCIA, TIPO "S13", DIMENSÃO (380X190)MM, INCLUSIVE FIXAÇÃO | un | 38.85 | 39.59 | SICOR
SICOR | ED-29408 | PLACA FOTOLUMINESCENTE PARA SINALIZAÇÃO DE EMERGÊNCIA, TIPO "S14", DIMENSÃO (380X190)MM, INCLUSIVE FIXAÇÃO | un | 38.85 | 39.59 | SICOR
SICOR | ED-29409 | PLACA FOTOLUMINESCENTE PARA SINALIZAÇÃO DE EMERGÊNCIA, TIPO "S15", DIMENSÃO (380X190)MM, INCLUSIVE FIXAÇÃO | un | 38.85 | 39.59 | SICOR
SICOR | ED-29410 | PLACA FOTOLUMINESCENTE PARA SINALIZAÇÃO DE EMERGÊNCIA, TIPO "S16", DIMENSÃO (400X100)MM, INCLUSIVE FIXAÇÃO | un | 25.49 | 26.23 | SICOR
SICOR | ED-29411 | PLACA FOTOLUMINESCENTE PARA SINALIZAÇÃO DE EMERGÊNCIA, TIPO "S17", DIMENSÃO (150X150)MM, INCLUSIVE FIXAÇÃO | un | 18.23 | 18.97 | SICOR
SICOR | ED-29412 | PLACA FOTOLUMINESCENTE PARA SINALIZAÇÃO DE EMERGÊNCIA, TIPO "S18", DIMENSÃO (400X120)MM, INCLUSIVE FIXAÇÃO | un | 28.81 | 29.55 | SICOR
SICOR | ED-29413 | PLACA FOTOLUMINESCENTE PARA SINALIZAÇÃO DE EMERGÊNCIA, TIPO "S19", DIMENSÃO (150X150)MM, INCLUSIVE FIXAÇÃO | un | 18.23 | 18.97 | SICOR
SICOR | ED-50201 | PLACA FOTOLUMINESCENTE PARA SINALIZAÇÃO DE EMERGÊNCIA, TIPO "S2", DIMENSÃO (380X190)MM, INCLUSIVE FIXAÇÃO | un | 38.85 | 39.59 | SICOR
SICOR | ED-29414 | PLACA FOTOLUMINESCENTE PARA SINALIZAÇÃO DE EMERGÊNCIA, TIPO "S20", DIMENSÃO (150X150)MM, INCLUSIVE FIXAÇÃO | un | 18.23 | 18.97 | SICOR
SICOR | ED-29415 | PLACA FOTOLUMINESCENTE PARA SINALIZAÇÃO DE EMERGÊNCIA, TIPO "S21", DIMENSÃO (150X150)MM, INCLUSIVE FIXAÇÃO | un | 18.23 | 18.97 | SICOR
SICOR | ED-29400 | PLACA FOTOLUMINESCENTE PARA SINALIZAÇÃO DE EMERGÊNCIA, TIPO "S3", DIMENSÃO (380X190)MM, INCLUSIVE FIXAÇÃO | un | 38.85 | 39.59 | SICOR
SICOR | ED-29401 | PLACA FOTOLUMINESCENTE PARA SINALIZAÇÃO DE EMERGÊNCIA, TIPO "S4", DIMENSÃO (380X190)MM, INCLUSIVE FIXAÇÃO | un | 38.85 | 39.59 | SICOR
SICOR | ED-29402 | PLACA FOTOLUMINESCENTE PARA SINALIZAÇÃO DE EMERGÊNCIA, TIPO "S5", DIMENSÃO (380X190)MM, INCLUSIVE FIXAÇÃO | un | 38.85 | 39.59 | SICOR
SICOR | ED-29403 | PLACA FOTOLUMINESCENTE PARA SINALIZAÇÃO DE EMERGÊNCIA, TIPO "S6", DIMENSÃO (380X190)MM, INCLUSIVE FIXAÇÃO | un | 38.85 | 39.59 | SICOR
SICOR | ED-29404 | PLACA FOTOLUMINESCENTE PARA SINALIZAÇÃO DE EMERGÊNCIA, TIPO "S7", DIMENSÃO (380X190)MM, INCLUSIVE FIXAÇÃO | un | 38.85 | 39.59 | SICOR
SICOR | ED-29405 | PLACA FOTOLUMINESCENTE PARA SINALIZAÇÃO DE EMERGÊNCIA, TIPO "S8", DIMENSÃO (380X190)MM, INCLUSIVE FIXAÇÃO | un | 38.85 | 39.59 | SICOR
SICOR | ED-50203 | PLACA FOTOLUMINESCENTE PARA SINALIZAÇÃO DE EMERGÊNCIA, TIPO "S9", DIMENSÃO (380X190)MM, INCLUSIVE FIXAÇÃO | un | 38.85 | 39.59 | SICOR
SICOR | 8691 | PONTOS DE INSTALAÇÕES |  |  |  | SICOR
SICOR | 9049 | FIXAÇÃO DE TUBULAÇÃO E ELETRODUTO |  |  |  | SICOR
SICOR | ED-9567 | FIXAÇÃO DE TUBO, INSTALAÇÃO APARENTE OU SOBRE FORRO, COM ABRAÇADEIRA METÁLICA FLEXÍVEL, PARA TUBO COM DIÂMETRO DE 2", ESPAÇAMENTO A CADA 150CM, INCLUSIVE BUCHA E PARAFUSO | m | 6.07 | 6.52 | SICOR
SICOR | ED-9568 | FIXAÇÃO DE TUBO, INSTALAÇÃO APARENTE OU SOBRE FORRO, COM ABRAÇADEIRA METÁLICA FLEXÍVEL, PARA TUBO COM DIÂMETRO DE 3", ESPAÇAMENTO A CADA 150CM, INCLUSIVE BUCHA E PARAFUSO | m | 11.91 | 12.85 | SICOR
SICOR | ED-9569 | FIXAÇÃO DE TUBO, INSTALAÇÃO APARENTE OU SOBRE FORRO, COM ABRAÇADEIRA METÁLICA FLEXÍVEL, PARA TUBO COM DIÂMETRO DE 4", ESPAÇAMENTO A CADA 150CM, INCLUSIVE BUCHA E PARAFUSO | m | 11.91 | 12.85 | SICOR
SICOR | ED-9570 | FIXAÇÃO DE TUBO, INSTALAÇÃO APARENTE OU SOBRE FORRO, COM ABRAÇADEIRA METÁLICA FLEXÍVEL, PARA TUBO COM DIÂMETRO DE 5", ESPAÇAMENTO A CADA 150CM, INCLUSIVE BUCHA E PARAFUSO | m | 13.21 | 14.22 | SICOR
SICOR | ED-9571 | FIXAÇÃO DE TUBO, INSTALAÇÃO APARENTE OU SOBRE FORRO, COM ABRAÇADEIRA METÁLICA FLEXÍVEL, PARA TUBO COM DIÂMETRO DE 6", ESPAÇAMENTO A CADA 100CM, INCLUSIVE BUCHA E PARAFUSO | m | 12.82 | 13.71 | SICOR
SICOR | ED-9572 | FIXAÇÃO DE TUBO, INSTALAÇÃO APARENTE OU SOBRE FORRO, COM ABRAÇADEIRA METÁLICA FLEXÍVEL, PARA TUBO COM DIÂMETRO DE 8", ESPAÇAMENTO A CADA 100CM, INCLUSIVE BUCHA E PARAFUSO | m | 14.2 | 15.17 | SICOR
SICOR | ED-9555 | FIXAÇÃO DE TUBO/ELETRODUTO, INSTALAÇÃO APARENTE OU SOBRE FORRO, COM ABRAÇADEIRA METÁLICA DE CUNHA, TIPO D, PARA TUBO COM DIÂMETRO DE 1", ESPAÇAMENTO A CADA 200CM, INCLUSIVE BUCHA E PARAFUSO | m | 2.68 | 2.82 | SICOR
SICOR | ED-9557 | FIXAÇÃO DE TUBO/ELETRODUTO, INSTALAÇÃO APARENTE OU SOBRE FORRO, COM ABRAÇADEIRA METÁLICA DE CUNHA, TIPO D, PARA TUBO COM DIÂMETRO DE 1.1/2", ESPAÇAMENTO A CADA 150CM, INCLUSIVE BUCHA E PARAFUSO | m | 6.51 | 6.85 | SICOR
SICOR | ED-9556 | FIXAÇÃO DE TUBO/ELETRODUTO, INSTALAÇÃO APARENTE OU SOBRE FORRO, COM ABRAÇADEIRA METÁLICA DE CUNHA, TIPO D, PARA TUBO COM DIÂMETRO DE 1.1/4", ESPAÇAMENTO A CADA 150CM, INCLUSIVE BUCHA E PARAFUSO | m | 4.66 | 4.86 | SICOR
SICOR | ED-9553 | FIXAÇÃO DE TUBO/ELETRODUTO, INSTALAÇÃO APARENTE OU SOBRE FORRO, COM ABRAÇADEIRA METÁLICA DE CUNHA, TIPO D, PARA TUBO COM DIÂMETRO DE 1/2", ESPAÇAMENTO A CADA 200CM, INCLUSIVE BUCHA E PARAFUSO | m | 3.05 | 3.22 | SICOR
SICOR | ED-9558 | FIXAÇÃO DE TUBO/ELETRODUTO, INSTALAÇÃO APARENTE OU SOBRE FORRO, COM ABRAÇADEIRA METÁLICA DE CUNHA, TIPO D, PARA TUBO COM DIÂMETRO DE 2", ESPAÇAMENTO A CADA 150CM, INCLUSIVE BUCHA E PARAFUSO | m | 7.08 | 7.47 | SICOR
SICOR | ED-9559 | FIXAÇÃO DE TUBO/ELETRODUTO, INSTALAÇÃO APARENTE OU SOBRE FORRO, COM ABRAÇADEIRA METÁLICA DE CUNHA, TIPO D, PARA TUBO COM DIÂMETRO DE 2.1/2", ESPAÇAMENTO A CADA 150CM, INCLUSIVE BUCHA E PARAFUSO | m | 8.88 | 9.37 | SICOR
SICOR | ED-9560 | FIXAÇÃO DE TUBO/ELETRODUTO, INSTALAÇÃO APARENTE OU SOBRE FORRO, COM ABRAÇADEIRA METÁLICA DE CUNHA, TIPO D, PARA TUBO COM DIÂMETRO DE 3", ESPAÇAMENTO A CADA 150CM, INCLUSIVE BUCHA E PARAFUSO | m | 11.47 | 12.1 | SICOR
SICOR | ED-9554 | FIXAÇÃO DE TUBO/ELETRODUTO, INSTALAÇÃO APARENTE OU SOBRE FORRO, COM ABRAÇADEIRA METÁLICA DE CUNHA, TIPO D, PARA TUBO COM DIÂMETRO DE 3/4", ESPAÇAMENTO A CADA 200CM, INCLUSIVE BUCHA E PARAFUSO | m | 3.26 | 3.45 | SICOR
SICOR | ED-9562 | FIXAÇÃO DE TUBO/ELETRODUTO, INSTALAÇÃO APARENTE OU SOBRE FORRO, COM ABRAÇADEIRA METÁLICA DE CUNHA, TIPO D, PARA TUBO COM DIÂMETRO DE 4", ESPAÇAMENTO A CADA 150CM, INCLUSIVE BUCHA E PARAFUSO | m | 14.94 | 15.75 | SICOR
SICOR | 9050 | PONTO DE ESGOTO |  |  |  | SICOR
SICOR | ED-50223 | PONTO DE EMBUTIR PARA ESGOTO EM TUBO PVC RÍGIDO, PB - SÉRIE NORMAL, DN 40MM (1.1/2"), EMBUTIDO NA ALVENARIA/PISO, COM ALTURA (SAÍDA) DE 50CM DO PISO, COM DISTÂNCIA DE ATÉ CINCO (5) METROS DO RAMAL DE ESGOTO, EXCLUSIVE ESCAVAÇÃO, INCLUSIVE CONEXÕES E FIXAÇÃO DO TUBO COM ENCHIMENTO DO RASGO NA ALVENARIA/CONCRETO COM ARGAMASSA | un | 166.75 | 177.28 | SICOR
SICOR | ED-50225 | PONTO DE EMBUTIR PARA ESGOTO EM TUBO PVC RÍGIDO, PBV - SÉRIE NORMAL, DN 100MM (4"), EMBUTIDO EM PISO COM DISTÂNCIA DE ATÉ CINCO (5) METROS DO RAMAL DE ESGOTO, INCLUSIVE CONEXÕES E FIXAÇÃO DO TUBO COM ENCHIMENTO DO RASGO NO CONCRETO COM ARGAMASSA | un | 314.3 | 332.6 | SICOR
SICOR | ED-50224 | PONTO DE EMBUTIR PARA ESGOTO EM TUBO PVC RÍGIDO, PBV - SÉRIE NORMAL, DN 50MM (2"), EMBUTIDO EM PISO COM DISTÂNCIA DE ATÉ CINCO (5) METROS DO RAMAL DE ESGOTO, EXCLUSIVE ESCAVAÇÃO, INCLUSIVE CONEXÕES E FIXAÇÃO DO TUBO COM ENCHIMENTO DO RASGO NO CONCRETO COM ARGAMASSA | un | 219.4 | 232.95 | SICOR
SICOR | 9051 | PONTO DE ÁGUA FRIA |  |  |  | SICOR
SICOR | ED-50221 | PONTO DE EMBUTIR PARA ÁGUA FRIA EM TUBO DE PVC RÍGIDO SOLDÁVEL, DN 20MM (1/2"), EMBUTIDO NA ALVENARIA COM DISTÂNCIA DE ATÉ CINCO (5) METROS DA TOMADA DE ÁGUA, INCLUSIVE CONEXÕES E FIXAÇÃO DO TUBO COM ENCHIMENTO DO RASGO NA ALVENARIA/CONCRETO COM ARGAMASSA | un | 138 | 148.25 | SICOR
SICOR | ED-50222 | PONTO DE EMBUTIR PARA ÁGUA FRIA EM TUBO PVC RÍGIDO ROSCÁVEL, DN 1/2" (20MM), EMBUTIDO NA ALVENARIA COM DISTÂNCIA DE ATÉ CINCO (5) METROS DA TOMADA DE ÁGUA, INCLUSIVE CONEXÕES E FIXAÇÃO DO TUBO COM ENCHIMENTO DO RASGO NA ALVENARIA/CONCRETO COM ARGAMASSA | un | 191.65 | 202.75 | SICOR
SICOR | 9052 | PONTO DE TOMADA/INTERRUPTOR/LUZ |  |  |  | SICOR
SICOR | ED-50227 | PONTO DE EMBUTIR PARA UM (1) INTERRUPTOR SIMPLES (10A-250V), COM PLACA 4"X2" DE UM (1) POSTO, COM ELETRODUTO FLEXÍVEL CORRUGADO, ANTI-CHAMA, DN 25MM (3/4"), EMBUTIDO NA ALVENARIA E CABO DE COBRE FLEXÍVEL, CLASSE 5, ISOLAMENTO TIPO LSHF/ATOX, NÃO HALOGENADO, SEÇÃO 1,5MM2 (70°C-450/750V), COM DISTÂNCIA DE ATÉ DEZ (10) METROS DO PONTO DE DERIVAÇÃO, INCLUSIVE CAIXA DE LIGAÇÃO, SUPORTE E FIXAÇÃO DO ELETRODUTO COM ENCHIMENTO DO RASGO NA ALVENARIA/CONCRETO COM ARGAMASSA | un | 244.22 | 258.14 | SICOR
SICOR | ED-50228 | PONTO DE EMBUTIR PARA UMA (1) LUMINÁRIA,COM ELETRODUTO DE PVC RÍGIDO ROSCÁVEL, DN 20MM (3/4"), EMBUTIDO NA LAJE E CABO DE COBRE FLEXÍVEL, CLASSE 5, ISOLAMENTO TIPO LSHF/ATOX, NÃO HALOGENADO, SEÇÃO 1,5MM2 (70°C-450/750V), COM DISTÂNCIA DE ATÉ CINCO (5) METROS DO PONTO DE DERIVAÇÃO, EXCLUSIVE LUMINÁRIA, INCLUSIVE CAIXA DE LIGAÇÃO OCTOGONAL, SUPORTE E FIXAÇÃO DO ELETRODUTO | un | 109.55 | 115.23 | SICOR
SICOR | ED-17905 | PONTO DE EMBUTIR PARA UMA (1) TOMADA PADRÃO, TRÊS (3) POLOS (2P+T/10A-250V), COM PLACA 4"X2" DE UM (1) POSTO, COM ELETRODUTO DE PVC RÍGIDO ROSCÁVEL, DN 20MM (3/4"), EMBUTIDO NO PISO E CABO DE COBRE FLEXÍVEL, CLASSE 5, ISOLAMENTO TIPO LSHF/ATOX, NÃO HALOGENADO, SEÇÃO 2,5MM2 (70°C-450/750V), COM DISTÂNCIA DE ATÉ DEZ (10) METROS DO PONTO DE DERIVAÇÃO, INCLUSIVE CAIXA DE LIGAÇÃO, SUPORTE E FIXAÇÃO DO ELETRODUTO COM ENCHIMENTO DO RASGO NA ALVENARIA/CONCRETO COM ARGAMASSA | un | 372.01 | 391.88 | SICOR
SICOR | ED-50232 | PONTO DE EMBUTIR PARA UMA (1) TOMADA PADRÃO, TRÊS (3) POLOS (2P+T/10A-250V), COM PLACA 4"X2" DE UM (1) POSTO, COM ELETRODUTO FLEXÍVEL CORRUGADO, ANTI-CHAMA, DN 25MM (3/4"), EMBUTIDO NA ALVENARIA E CABO DE COBRE FLEXÍVEL, CLASSE 5, ISOLAMENTO TIPO LSHF/ATOX, NÃO HALOGENADO, SEÇÃO 2,5MM2 (70°C-450/750V), COM DISTÂNCIA DE ATÉ DEZ (10) METROS DO PONTO DE DERIVAÇÃO, INCLUSIVE CAIXA DE LIGAÇÃO, SUPORTE E FIXAÇÃO DO ELETRODUTO COM ENCHIMENTO DO RASGO NA ALVENARIA/CONCRETO COM ARGAMASSA | un | 283.21 | 298.38 | SICOR
SICOR | ED-17903 | PONTO DE SOBREPOR PARA UM (1) INTERRUPTOR SIMPLES (10A-250V), COM PLACA 4"X2" DE UM (1) POSTO, COM ELETRODUTO DE AÇO GALVANIZADO, CLASSE LEVE, DN 20MM (3/4"), FIXADO NA ALVENARIA/TETO E CABO DE COBRE FLEXÍVEL, CLASSE 5, ISOLAMENTO TIPO LSHF/ATOX, NÃO HALOGENADO, SEÇÃO 2,5MM2 (70°C-450/750V), COM DISTÂNCIA DE ATÉ DEZ (10) METROS DO PONTO DE DERIVAÇÃO, INCLUSIVE FORNECIMENTO, INSTALAÇÃO, CONDULETE EM ALUMÍNIO, CONEXÕES, SUPORTE E FIXAÇÃO DO ELETRODUTO | un | 432.47 | 455.8 | SICOR
SICOR | ED-17906 | PONTO DE SOBREPOR PARA UMA (1) TOMADA PADRÃO, TRÊS (3) POLOS (2P+T/10A-250V), COM PLACA 4"X2" DE UM (1) POSTO, COM ELETRODUTO DE AÇO GALVANIZADO, CLASSE LEVE, DN 20MM (3/4"), FIXADO NA ALVENARIA/TETO E CABO DE COBRE FLEXÍVEL, CLASSE 5, ISOLAMENTO TIPO LSHF/ATOX, NÃO HALOGENADO, SEÇÃO 2,5MM2 (70°C-450/750V), COM DISTÂNCIA DE ATÉ DEZ (10) METROS DO PONTO DE DERIVAÇÃO, INCLUSIVE FORNECIMENTO, INSTALAÇÃO, CONDULETE EM ALUMÍNIO, CONEXÕES, SUPORTE E FIXAÇÃO DO ELETRODUTO | un | 429.76 | 453.09 | SICOR
SICOR | ED-17902 | PONTO DE SOBREPOR PARA UMA (1) TOMADA TELEFÔNICA (CONECTOR RJ11), COM PLACA 4"X2" DE UM (1) POSTO, COM ELETRODUTO DE AÇO GALVANIZADO, CLASSE LEVE, DN 20MM (3/4"), FIXADO NA ALVENARIA/TETO E FIO TELEFÔNICO (FI) EM COBRE ELETROLÍTICO ESTANHADO DE SEÇÃO MACIÇA, ESP. 0,60MM (2X0,60MM), COM DISTÂNCIA DE ATÉ DEZ (10) METROS DO PONTO DE DERIVAÇÃO, INCLUSIVE FORNECIMENTO, INSTALAÇÃO, CONDULETE EM ALUMÍNIO, CONEXÕES, SUPORTE E FIXAÇÃO DO ELETRODUTO | un | 386.83 | 407.88 | SICOR
SICOR | 9053 | PONTO DE REDE (LÓGICA/SOM/CFT) |  |  |  | SICOR
SICOR | ED-50229 | PONTO DE EMBUTIR SECO, PARA UMA (1) PLACA CEGA 4"X4", COM ELETRODUTO DE PVC RÍGIDO ROSCÁVEL, DN 20MM (3/4"), EMBUTIDO NO PISO E SONDA EM ARAME GALVANIZADO, DIÂMETRO DE 1,24MM (BWG 18), COM DISTÂNCIA DE ATÉ DEZ (10) METROS DO PONTO DE DERIVAÇÃO, INCLUSIVE CAIXA DE LIGAÇÃO, SUPORTE E FIXAÇÃO DO ELETRODUTO COM ENCHIMENTO DO RASGO NA ALVENARIA/CONCRETO COM ARGAMASSA | un | 245.26 | 260.19 | SICOR
SICOR | ED-50230 | PONTO DE EMBUTIR SECO, PARA UMA (1) PLACA CEGA 4"X4", COM ELETRODUTO FLEXÍVEL CORRUGADO, ANTI-CHAMA, DN 25MM (3/4"), EMBUTIDO NA ALVENARIA E SONDA EM ARAME GALVANIZADO, DIÂMETRO DE 1,24MM (BWG 18), COM DISTÂNCIA DE ATÉ DEZ (10) METROS DO PONTO DE DERIVAÇÃO, INCLUSIVE CAIXA DE LIGAÇÃO, SUPORTE E FIXAÇÃO DO ELETRODUTO COM ENCHIMENTO DO RASGO NA ALVENARIA/CONCRETO COM ARGAMASSA | un | 156.46 | 166.69 | SICOR
SICOR | 9054 | PONTO DE TELEFONIA |  |  |  | SICOR
SICOR | ED-50231 | PONTO DE EMBUTIR PARA UMA (1) TOMADA TELEFÔNICA (CONECTOR RJ11), COM PLACA 4"X2" DE UM (1) POSTO, COM ELETRODUTO FLEXÍVEL CORRUGADO, ANTI-CHAMA, DN 25MM (3/4"), EMBUTIDO NA ALVENARIA E FIO TELEFÔNICO (FI) EM COBRE ELETROLÍTICO ESTANHADO DE SEÇÃO MACIÇA, ESP. 0,60MM (2X0,60MM), COM DISTÂNCIA DE ATÉ DEZ (10) METROS DO PONTO DE DERIVAÇÃO, INCLUSIVE CAIXA DE LIGAÇÃO, SUPORTE E FIXAÇÃO DO ELETRODUTO COM ENCHIMENTO DO RASGO NA ALVENARIA/CONCRETO COM ARGAMASSA | un | 197.75 | 210.33 | SICOR
SICOR | 9055 | PONTO DE GÁS (GLP) |  |  |  | SICOR
SICOR | ED-50226 | PONTO DE EMBUTIR PARA GÁS EM TUBO DE AÇO GALVANIZADO COM COSTURA, DN 1/2", EMBUTIDO NA ALVENARIA COM DISTÂNCIA DE ATÉ CINCO (5) METROS DO RAMAL DE ABASTECIMENTO, INCLUSIVE CONEXÕES E FIXAÇÃO DO TUBO COM ENCHIMENTO DO RASGO NA ALVENARIA/CONCRETO COM ARGAMASSA | un | 282.05 | 300.65 | SICOR
SICOR | ED-18181 | PONTO DE EMBUTIR PARA GÁS EM TUBO DE COBRE CLASSE "A" SEM COSTURA SOLDÁVEL, DN 1/2" (15MM), EMBUTIDO NA ALVENARIA COM DISTÂNCIA DE ATÉ CINCO (5) METROS DO RAMAL DE ABASTECIMENTO, INCLUSIVE CONEXÕES E FIXAÇÃO DO TUBO COM ENCHIMENTO DO RASGO NA ALVENARIA/CONCRETO COM ARGAMASSA | un | 638.4 | 653.65 | SICOR
SICOR | 8692 | SERVIÇOS DE PAISAGISMO |  |  |  | SICOR
SICOR | 9056 | PLANTIO DE GRAMA |  |  |  | SICOR
SICOR | ED-50435 | PLANTIO DE GRAMA BATATAIS EM PLACAS, INCLUSIVE TERRA VEGETAL E CONSERVAÇÃO POR TRINTA (30) DIAS | m2 | 25.08 | 26.12 | SICOR
SICOR | ED-50437 | PLANTIO DE GRAMA ESMERALDA EM PLACAS, INCLUSIVE TERRA VEGETAL E CONSERVAÇÃO POR TRINTA (30) DIAS | m2 | 35.33 | 36.54 | SICOR
SICOR | ED-50436 | PLANTIO DE GRAMA SÃO CARLOS EM PLACAS, INCLUSIVE TERRA VEGETAL E CONSERVAÇÃO POR TRINTA (30) DIAS | m2 | 36.3 | 37.34 | SICOR
SICOR | 9057 | PLANTIO E PREPARO DE COVA PARA ÁRVORE |  |  |  | SICOR
SICOR | ED-50433 | PLANTIO E PREPARO DE COVAS DE ARBUSTOS ORNAMENTAIS EM GERAL, EXCETO FORNECIMENTO DAS MUDAS | un | 11.33 | 12.28 | SICOR
SICOR | ED-50434 | PLANTIO E PREPARO DE COVAS DE FORRAÇÃO, EXCETO FORNECIMENTO DAS MUDAS | m2 | 28.21 | 29.8 | SICOR
SICOR | ED-50432 | PLANTIO E PREPARO DE COVAS PARA ÁRVORES COM ALTURA MÉDIA DE 2,00M, DIMENSÕES (60X60X60)CM, EXCLUSIVE FORNECIMENTO DAS MUDAS | un | 15.1 | 16.38 | SICOR
SICOR | 9058 | FORNECIMENTO DE MUDA |  |  |  | SICOR
SICOR | ED-50446 | FORNECIMENTO DE ARBUSTO BELA EMÍLIA COM ALTURA MÍNIMA DE 15CM, EXCLUSIVE PLANTIO | un | 9 | 9 | SICOR
SICOR | ED-50447 | FORNECIMENTO DE ARBUSTO CAMARÁ COM ALTURA MÍNIMA DE 15CM, EXCLUSIVE PLANTIO | un | 9 | 9 | SICOR
SICOR | ED-50441 | FORNECIMENTO DE ÁRVORE ACÁSSIA MIMOSA COM ALTURA MÉDIA DE 2,00M, EXCLUSIVE PLANTIO | un | 151.56 | 151.56 | SICOR
SICOR | ED-25275 | FORNECIMENTO DE ÁRVORE AROEIRA-PIMENTEIRA COM ALTURA MÉDIA DE 2,00M, EXCLUSIVE PLANTIO | un | 142.89 | 142.89 | SICOR
SICOR | ED-25277 | FORNECIMENTO DE ÁRVORE AROEIRA-SALSA COM ALTURA MÉDIA DE 2,00M, EXCLUSIVE PLANTIO | un | 142.89 | 142.89 | SICOR
SICOR | ED-25245 | FORNECIMENTO DE ÁRVORE IPÊ-AMARELO COM ALTURA MÉDIA DE 2,00M, EXCLUSIVE PLANTIO | un | 147.14 | 147.14 | SICOR
SICOR | ED-25264 | FORNECIMENTO DE ÁRVORE IPÊ-BRANCO COM ALTURA MÉDIA DE 2,00M, EXCLUSIVE PLANTIO | un | 147.14 | 147.14 | SICOR
SICOR | ED-50439 | FORNECIMENTO DE ÁRVORE IPÊ-ROSA COM ALTURA MÉDIA DE 2,00M, EXCLUSIVE PLANTIO | un | 147.14 | 147.14 | SICOR
SICOR | ED-25244 | FORNECIMENTO DE ÁRVORE IPÊ-ROXO COM ALTURA MÉDIA DE 2,00M, EXCLUSIVE PLANTIO | un | 147.14 | 147.14 | SICOR
SICOR | ED-50442 | FORNECIMENTO DE ÁRVORE JACARANDÁ MIMOSO COM ALTURA MÉDIA DE 2,00M, EXCLUSIVE PLANTIO | un | 147.14 | 147.14 | SICOR
SICOR | ED-25470 | FORNECIMENTO DE ÁRVORE JATOBÁ COM ALTURA MÉDIA DE 2,00M, EXCLUSIVE PLANTIO | un | 122.71 | 122.71 | SICOR
SICOR | ED-25280 | FORNECIMENTO DE ÁRVORE MANACÁ-DA-SERRA COM ALTURA MÉDIA DE 2,00M, EXCLUSIVE PLANTIO | un | 150 | 150 | SICOR
SICOR | ED-25497 | FORNECIMENTO DE ÁRVORE OITI COM ALTURA MÉDIA DE 2,00M, EXCLUSIVE PLANTIO | un | 111.34 | 111.34 | SICOR
SICOR | ED-25269 | FORNECIMENTO DE ÁRVORE PAINEIRA COM ALTURA MÉDIA DE 2,00M, EXCLUSIVE PLANTIO | un | 130.1 | 130.1 | SICOR
SICOR | ED-25273 | FORNECIMENTO DE ÁRVORE PAU-BRASIL COM ALTURA MÉDIA DE 2,00M, EXCLUSIVE PLANTIO | un | 154.18 | 154.18 | SICOR
SICOR | ED-50440 | FORNECIMENTO DE ÁRVORE PAU-FERRO COM ALTURA MÉDIA DE 2,00M, EXCLUSIVE PLANTIO | un | 180.64 | 180.64 | SICOR
SICOR | ED-25489 | FORNECIMENTO DE ÁRVORE PAU-MULATO COM ALTURA MÉDIA DE 2,00M, EXCLUSIVE PLANTIO | un | 137.62 | 137.62 | SICOR
SICOR | ED-25268 | FORNECIMENTO DE ÁRVORE QUARESMEIRA COM ALTURA MÉDIA DE 2,00M, EXCLUSIVE PLANTIO | un | 150 | 150 | SICOR
SICOR | ED-25493 | FORNECIMENTO DE ÁRVORE SAPUCAIA COM ALTURA MÉDIA DE 2,00M, EXCLUSIVE PLANTIO | un | 143.5 | 143.5 | SICOR
SICOR | ED-50438 | FORNECIMENTO DE ÁRVORE SIBIPURUNA COM ALTURA MÉDIA DE 2,00M, EXCLUSIVE PLANTIO | un | 90 | 90 | SICOR
SICOR | ED-25441 | FORNECIMENTO DE ÁRVORE UNHA-DE-VACA COM ALTURA MÉDIA DE 2,00M, EXCLUSIVE PLANTIO | un | 177.34 | 177.34 | SICOR
SICOR | ED-25551 | FORNECIMENTO DE FORRAÇÃO DO TIPO ACALYPHA, EXCLUSIVE PLANTIO | m2 | 95 | 95 | SICOR
SICOR | ED-25553 | FORNECIMENTO DE FORRAÇÃO DO TIPO CLOROFITO, EXCLUSIVE PLANTIO | m2 | 100 | 100 | SICOR
SICOR | ED-25549 | FORNECIMENTO DE FORRAÇÃO DO TIPO GRAMA-AMENDOIM, EXCLUSIVE PLANTIO | m2 | 21.5 | 21.5 | SICOR
SICOR | ED-25552 | FORNECIMENTO DE FORRAÇÃO DO TIPO WEDELIA, EXCLUSIVE PLANTIO | m2 | 100 | 100 | SICOR
SICOR | ED-50449 | FORNECIMENTO DE PALMEIRA ARECA-BAMBU COM ALTURA MÍNIMA DE 50CM, EXCLUSIVE PLANTIO | un | 50 | 50 | SICOR
SICOR | ED-25243 | FORNECIMENTO DE PALMEIRA JERIVÁ COM ALTURA MÉDIA DE 2,00M, EXCLUSIVE PLANTIO | un | 139 | 139 | SICOR
SICOR | ED-50448 | FORNECIMENTO DE PALMEIRA LICURI COM ALTURA MÉDIA DE 2,00M, EXCLUSIVE PLANTIO | un | 139 | 139 | SICOR
SICOR | 9060 | SUBSTRATOS E SERVIÇOS AUXILIARES |  |  |  | SICOR
SICOR | ED-31449 | ARGILA EXPANDIDA, INCLUSIVE FORNECIMENTO E ESPALHAMENTO MANUAL | m3 | 1138.44 | 1139.38 | SICOR
SICOR | ED-50431 | CERCA TRIANGULAR EM AÇO PARA PROTEÇÃO DE MUDAS, FORNECIMENTO E INSTALAÇÃO | un | 266.38 | 278.51 | SICOR
SICOR | ED-22883 | IRRIGAÇÃO E CONSERVAÇÃO DE GRAMÍNEAS, FORRAÇÕES E VEGETAÇÃO EM GERAL, COM UTILIZAÇÃO DE CAMINHÃO PIPA | m2xmês | 9.07 | 9.75 | SICOR
SICOR | ED-31453 | TUTOR DE MADEIRA DE EUCALIPTO TRATADO PARA PLANTIO DE MUDAS | un | 55.43 | 56.55 | SICOR
SICOR | 8693 | SERVIÇOS COMPLEMENTARES |  |  |  | SICOR
SICOR | 9061 | RASGO E ENCHIMENTO EM PAREDE |  |  |  | SICOR
SICOR | ED-50704 | ENCHIMENTO DE RASGO EM ALVENARIA/CONCRETO COM ARGAMASSA, DIÂMETRO DE 15MM A 25MM (1/2" A 1"), INCLUSIVE ARGAMASSA, TRAÇO 1:2:8 (CIMENTO, CAL E AREIA), COM PREPARO MECANIZADO | m | 2.76 | 2.97 | SICOR
SICOR | ED-50705 | ENCHIMENTO DE RASGO EM ALVENARIA/CONCRETO COM ARGAMASSA, DIÂMETRO DE 32MM A 50MM (1.1/4" A 2"), INCLUSIVE ARGAMASSA, TRAÇO 1:2:8 (CIMENTO, CAL E AREIA), COM PREPARO MECANIZADO | m | 3.61 | 3.85 | SICOR
SICOR | ED-50706 | ENCHIMENTO DE RASGO EM ALVENARIA/CONCRETO COM ARGAMASSA, DIÂMETRO DE 65MM A 100MM (2.1/2" A 4"), INCLUSIVE ARGAMASSA, TRAÇO 1:2:8 (CIMENTO, CAL E AREIA), PREPARO MECÂNICO | m | 6.05 | 6.37 | SICOR
SICOR | ED-50707 | RASGO EM ALVENARIA PARA PASSAGEM DE ELETRODUTO/TUBULAÇÃO, DIÂMETROS DE 15MM A 25MM (1/2" A 1"), EXCLUSIVE ENCHIMENTO | m | 3.69 | 4.01 | SICOR
SICOR | ED-50708 | RASGO EM ALVENARIA PARA PASSAGEM DE ELETRODUTO/TUBULAÇÃO, DIÂMETROS DE 32MM A 50MM (1.1/4" A 2"), EXCLUSIVE ENCHIMENTO | m | 5.74 | 6.24 | SICOR
SICOR | ED-50709 | RASGO EM ALVENARIA PARA PASSAGEM DE ELETRODUTO/TUBULAÇÃO, DIÂMETROS DE 65MM A 100MM (2.1/2" A 4"), EXCLUSIVE ENCHIMENTO | m | 7.38 | 8.02 | SICOR
SICOR | ED-50710 | RASGO EM CONCRETO PARA PASSAGEM DE ELETRODUTO/TUBULAÇÃO, DIÂMETROS DE 15MM A 25MM (1/2" A 1"), EXCLUSIVE ENCHIMENTO | m | 10.34 | 11.23 | SICOR
SICOR | ED-50711 | RASGO EM CONCRETO PARA PASSAGEM DE ELETRODUTO/TUBULAÇÃO, DIÂMETROS DE 32MM A 50MM (1.1/4" A 2"), EXCLUSIVE ENCHIMENTO | m | 11.24 | 12.2 | SICOR
SICOR | ED-50712 | RASGO EM CONCRETO PARA PASSAGEM DE ELETRODUTO/TUBULAÇÃO, DIÂMETROS DE 65MM A 100MM (2.1/2" A 4"), EXCLUSIVE ENCHIMENTO | m | 14.36 | 15.59 | SICOR
SICOR | 9062 | JUNTA DE DILATAÇÃO E TRINCA |  |  |  | SICOR
SICOR | ED-8005 | COSTURA DE TRINCA COM GRAMPO, BARRA DE AÇO CA-60 Ø4,2MM, COMPRIMENTO TOTAL 40CM, ESPAÇAMENTO DE 10CM, INCLUSIVE CORTE, DOBRA E ARGAMASSA, TRAÇO 1:4 (CIMENTO E AREIA), COM PREPARO MECANIZADO | m | 43.95 | 47.2 | SICOR
SICOR | ED-8004 | COSTURA DE TRINCA COM GRAMPO, BARRA DE AÇO CA-60 Ø4,2MM, COMPRIMENTO TOTAL 40CM, ESPAÇAMENTO DE 15CM, INCLUSIVE CORTE, DOBRA E ARGAMASSA, TRAÇO 1:4 (CIMENTO E AREIA), COM PREPARO MECANIZADO | m | 29.3 | 31.47 | SICOR
SICOR | ED-8003 | COSTURA DE TRINCA COM GRAMPO, BARRA DE AÇO CA-60 Ø4,2MM, COMPRIMENTO TOTAL 40CM, ESPAÇAMENTO DE 20CM, INCLUSIVE CORTE, DOBRA E ARGAMASSA, TRAÇO 1:4 (CIMENTO E AREIA), COM PREPARO MECANIZADO | m | 23.99 | 25.8 | SICOR
SICOR | ED-50234 | COSTURA DE TRINCA COM GRAMPO, BARRA DE AÇO CA-60 Ø4,2MM, COMPRIMENTO TOTAL 40CM, ESPAÇAMENTO DE 30CM, INCLUSIVE CORTE, DOBRA E ARGAMASSA, TRAÇO 1:4 (CIMENTO E AREIA), COM PREPARO MECANIZADO | m | 17.07 | 18.37 | SICOR
SICOR | ED-50236 | ENTELAMENTO CORRETIVO DE SUPERFÍCIE COM TRINCA POR RETRAÇÃO OU DILATAÇÃO, REVESTIDA COM ARGAMASSA DE CAL HIDRATADA, TRAÇO 1:3 (CAL E AREIA), PREPARO MANUAL, INCLUSIVE TELA DE POLIÉSTER ESTRUTURANTE, LARGURA DE 15CM | m | 6.9 | 7.31 | SICOR
SICOR | ED-50237 | ENTELAMENTO PREVENTIVO DE SUPERFÍCIE SUJEITA A TRINCA, INCLUSIVE TELA DE POLIÉSTER ESTRUTURANTE, LARGURA DE 25CM, EXCLUSIVE REVESTIMENTO DE ACABAMENTO | m | 9.29 | 9.93 | SICOR
SICOR | ED-31468 | ENTELAMENTO PREVENTIVO OU CORRETIVO DE SUPERFÍCIE SUJEITA A TRINCA, INCLUSIVE TELA DE POLIÉSTER ESTRUTURANTE, EXCLUSIVE REVESTIMENTO DE ACABAMENTO | m2 | 37.16 | 39.71 | SICOR
SICOR | ED-8145 | JUNTA DE DILATAÇÃO COM ISOPOR 20 MM, EXCLUSIVE SELANTE | m2 | 10.76 | 11.05 | SICOR
SICOR | ED-50240 | TELA SOLDADA PARA LIGAÇÃO E PREVENÇÃO DE TRINCA EM ALVENARIA/ESTRUTURA, DIMENSÕES (50X10,5)CM, INCLUSIVE PINOS DE FIXAÇÃO, EXCLUSIVE REBOCO | un | 7.04 | 7.43 | SICOR
SICOR | ED-50241 | TELA SOLDADA PARA LIGAÇÃO E PREVENÇÃO DE TRINCA EM ALVENARIA/ESTRUTURA, DIMENSÕES (50X12)CM, INCLUSIVE PINOS DE FIXAÇÃO, EXCLUSIVE REBOCO | un | 8.51 | 8.9 | SICOR
SICOR | ED-50238 | TELA SOLDADA PARA LIGAÇÃO E PREVENÇÃO DE TRINCA EM ALVENARIA/ESTRUTURA, DIMENSÕES (50X6)CM, INCLUSIVE PINOS DE FIXAÇÃO, EXCLUSIVE REBOCO | un | 7.84 | 8.24 | SICOR
SICOR | ED-50239 | TELA SOLDADA PARA LIGAÇÃO E PREVENÇÃO DE TRINCA EM ALVENARIA/ESTRUTURA, DIMENSÕES (50X7,5)CM, INCLUSIVE PINOS DE FIXAÇÃO, EXCLUSIVE REBOCO | un | 8.01 | 8.4 | SICOR
SICOR | ED-20754 | TELA SOLDADA PARA LIGAÇÃO E PREVENÇÃO DE TRINCA EM ALVENARIA/ESTRUTURA, INCLUSIVE PINOS DE FIXAÇÃO, EXCLUSIVE REBOCO | m2 | 37.34 | 38.06 | SICOR
SICOR | ED-50235 | TRATAMENTO DE JUNTA DE DILATAÇÃO COM ISOPOR, ESP. 20 MM, PROFUNDIDADE DE 10-15CM, EXCLUSIVE SELANTE | m | 1.37 | 1.41 | SICOR
SICOR | 10582 | FURO EM CONCRETO |  |  |  | SICOR
SICOR | ED-29127 | FURO EM CONCRETO, PARA ELEMENTO ESTRUTURAL DE LAJE, COM DIÂMETRO MAIORES QUE 110MM (4.1/4") E MENORES QUE 158MM(6.1/4"), EXCLUSIVE FORNECIMENTO DE ANDAIME OU PLATAFORMA | m | 215 | 232 | SICOR
SICOR | ED-29128 | FURO EM CONCRETO, PARA ELEMENTO ESTRUTURAL DE LAJE, COM DIÂMETRO MAIORES QUE 158MM (6.1/4") E MENORES QUE 210MM(8.1/4"), EXCLUSIVE FORNECIMENTO DE ANDAIME OU PLATAFORMA | m | 251 | 271 | SICOR
SICOR | ED-29123 | FURO EM CONCRETO, PARA ELEMENTO ESTRUTURAL DE LAJE, COM DIÂMETRO MAIORES QUE 25MM (1") E MENORES QUE 32MM(1.1/4"), EXCLUSIVE FORNECIMENTO DE ANDAIME OU PLATAFORMA | m | 124 | 134 | SICOR
SICOR | ED-29124 | FURO EM CONCRETO, PARA ELEMENTO ESTRUTURAL DE LAJE, COM DIÂMETRO MAIORES QUE 32MM (1.1/4") E MENORES QUE 56MM(2.1/4"), EXCLUSIVE FORNECIMENTO DE ANDAIME OU PLATAFORMA | m | 145 | 157 | SICOR
SICOR | ED-29125 | FURO EM CONCRETO, PARA ELEMENTO ESTRUTURAL DE LAJE, COM DIÂMETRO MAIORES QUE 56MM (2.1/4") E MENORES QUE 82MM(3.1/4"), EXCLUSIVE FORNECIMENTO DE ANDAIME OU PLATAFORMA | m | 154 | 167 | SICOR
SICOR | ED-29126 | FURO EM CONCRETO, PARA ELEMENTO ESTRUTURAL DE LAJE, COM DIÂMETRO MAIORES QUE 82MM (3.1/4") E MENORES QUE 110MM(4.1/4"), EXCLUSIVE FORNECIMENTO DE ANDAIME OU PLATAFORMA | m | 172 | 186 | SICOR
SICOR | ED-29121 | FURO EM CONCRETO, PARA ELEMENTO ESTRUTURAL DE VIGA, COM DIÂMETRO MAIORES QUE 110MM (4.1/4") E MENORES QUE 158MM(6.1/4"), EXCLUSIVE FORNECIMENTO DE ANDAIME OU PLATAFORMA | m | 310 | 335 | SICOR
SICOR | ED-29122 | FURO EM CONCRETO, PARA ELEMENTO ESTRUTURAL DE VIGA, COM DIÂMETRO MAIORES QUE 158MM (6.1/4") E MENORES QUE 210MM(8.1/4"), EXCLUSIVE FORNECIMENTO DE ANDAIME OU PLATAFORMA | m | 363 | 392 | SICOR
SICOR | ED-29117 | FURO EM CONCRETO, PARA ELEMENTO ESTRUTURAL DE VIGA, COM DIÂMETRO MAIORES QUE 25MM (1") E MENORES QUE 32MM(1.1/4"), EXCLUSIVE FORNECIMENTO DE ANDAIME OU PLATAFORMA | m | 155 | 168 | SICOR
SICOR | ED-29118 | FURO EM CONCRETO, PARA ELEMENTO ESTRUTURAL DE VIGA, COM DIÂMETRO MAIORES QUE 32MM (1.1/4") E MENORES QUE 56MM(2.1/4"), EXCLUSIVE FORNECIMENTO DE ANDAIME OU PLATAFORMA | m | 182 | 197 | SICOR
SICOR | ED-29119 | FURO EM CONCRETO, PARA ELEMENTO ESTRUTURAL DE VIGA, COM DIÂMETRO MAIORES QUE 56MM (2.1/4") E MENORES QUE 82MM(3.1/4"), EXCLUSIVE FORNECIMENTO DE ANDAIME OU PLATAFORMA | m | 192 | 208 | SICOR
SICOR | ED-29120 | FURO EM CONCRETO, PARA ELEMENTO ESTRUTURAL DE VIGA, COM DIÂMETRO MAIORES QUE 82MM (3.1/4") E MENORES QUE 110MM(4.1/4"), EXCLUSIVE FORNECIMENTO DE ANDAIME OU PLATAFORMA | m | 214 | 232 | SICOR
SICOR | 10961 | SERVIÇOS DE CARTOGRAFIA E AGRIMENSURA |  |  |  | SICOR
SICOR | ED-31369 | GEORREFERENCIAMENTO DE IMÓVEIS RURAIS COM EQUIPAMENTO GNSS, EXCLUSIVE MATERIALIZAÇÃO DE MARCO TOPOGRÁFICO | ha | 87.14 | 94.44 | SICOR
SICOR | ED-31389 | MATERIALIZAÇÃO DE MARCO TOPOGRÁFICO/GEODÉSICO INCLUSIVE FORNECIMENTO E INSTALAÇÃO | un | 40.82 | 41.62 | SICOR
SICOR | 8694 | URBANIZAÇÃO E OBRAS COMPLEMENTARES |  |  |  | SICOR
SICOR | 9065 | CALÇADA E PASSEIO |  |  |  | SICOR
SICOR | ED-51147 | LANÇAMENTO E ESPALHAMENTO DE SOLO OU MATERIAL DE DEMOLIÇÃO EM ÁREA DE PASSEIO EXCLUSIVE APILOAMENTO | m3 | 24.08 | 26.06 | SICOR
SICOR | ED-51145 | PASSEIOS DE CONCRETO E = 6 CM, FCK = 10 MPA, JUNTA SECA | m2 | 67.24 | 70.23 | SICOR
SICOR | ED-51144 | PASSEIOS DE CONCRETO E = 8 CM, FCK = 15 MPA PADRÃO PREFEITURA | m2 | 79.39 | 82.58 | SICOR
SICOR | ED-50539 | PISO EM PEDRA PORTUGUESA, INCLUSIVE FORNECIMENTO, ARGAMASSA SECA, TIPO FAROFA COM PREPARO MECANIZADO, COM ASSENTAMENTO EM COLCHÃO DE AREIA E CIMENTO, ESPESSURA DE 6CM, REJUNTAMENTO E ACABAMENTO | m2 | 177.22 | 181.03 | SICOR
SICOR | 9066 | RAMPA DE ACESSO |  |  |  | SICOR
SICOR | ED-51148 | RAMPA PARA ACESSO DE DEFICIENTE, EM CONCRETO SIMPLES FCK = 25 MPA, DESEMPENADA, COM PINTURA INDICATIVA, 02 DEMÃOS | U | 449.77 | 474.92 | SICOR
SICOR | 9068 | MURO DIVISÓRIO |  |  |  | SICOR
SICOR | ED-50399 | MURO DE VEDAÇÃO DE CONCRETO PRÉ-MOLDADO TIPO CALHA V ALTURA LIVRE = 2,50 M, SAPATA CONCRETO 1:3:6, 30 X 50 CM | m | 578.9 | 589.72 | SICOR
SICOR | ED-16287 | MURO DIVISÓRIO DE TIJOLO FURADO COM ALTURA 180CM, COM PILARETES DE 16X9CM A CADA 250CM, SAPATA DE CONCRETO ARMADO 30X20CM E PINGADEIRA, REBOCADO E PINTADO A LÁTEX, INCLUSIVE ESCAVAÇÃO, APILOAMENTO E LASTRO | m | 553.1 | 577.82 | SICOR
SICOR | ED-16319 | MURO DIVISÓRIO DE TIJOLO FURADO COM ALTURA 220CM, COM PILARETES DE 16X9CM A CADA 250CM, SAPATA DE CONCRETO ARMADO 30X20CM E PINGADEIRA, REBOCADO E PINTADO A LÁTEX, INCLUSIVE ESCAVAÇÃO, APILOAMENTO E LASTRO | m | 658.34 | 688.09 | SICOR
SICOR | ED-16320 | MURO DIVISÓRIO DE TIJOLO FURADO COM ALTURA 250CM, COM PILARETES DE 16X9CM A CADA 250CM, SAPATA DE CONCRETO ARMADO 30X20CM E PINGADEIRA, REBOCADO E PINTADO A LÁTEX, INCLUSIVE ESCAVAÇÃO, APILOAMENTO E LASTRO | m | 729.15 | 762.36 | SICOR
SICOR | ED-50395 | MURO DIVISÓRIO EM BLOCO DE CONCRETO COM ACABAMENTO APARENTE, ESP.15CM, ALTURA DE 180CM, COM SAPATA EM CONCRETO ARMADO , DIMENSÃO (50X55)CM, FORMA EM CONTRA BARRANCO, INCLUSIVE ESCAVAÇÃO COM TRANSPORTE E RETIRADA DO MATERIAL ESCAVADO (EM CAÇAMBA) E PINGADEIRA EM CONCRETO | m | 496.02 | 513.93 | SICOR
SICOR | ED-50396 | MURO DIVISÓRIO EM BLOCO DE CONCRETO COM ACABAMENTO APARENTE, ESP.15CM, ALTURA DE 220CM, COM SAPATA EM CONCRETO ARMADO , DIMENSÃO (50X55)CM, FORMA EM CONTRA BARRANCO, INCLUSIVE ESCAVAÇÃO COM TRANSPORTE E RETIRADA DO MATERIAL ESCAVADO (EM CAÇAMBA) E PINGADEIRA EM CONCRETO | m | 427.68 | 442.37 | SICOR
SICOR | ED-50397 | MURO DIVISÓRIO EM BLOCO DE CONCRETO COM ACABAMENTO REVESTIDO, ESP.15CM, ALTURA DE 220CM, COM SAPATA EM CONCRETO ARMADO , DIMENSÃO (50X55)CM, FORMA EM CONTRA BARRANCO, INCLUSIVE ESCAVAÇÃO COM TRANSPORTE E RETIRADA DO MATERIAL ESCAVADO (EM CAÇAMBA), PINGADEIRA EM CONCRETO, CHAPISCO/REBOCO COM ARGAMASSA (CIMENTO E AREIA) E PINTURA EM DUAS (2) DEMÃOS | m | 719.27 | 752.44 | SICOR
SICOR | 9069 | CONCERTINA |  |  |  | SICOR
SICOR | ED-50401 | CONCERTINA CLIPADA MODELO ESPIRAL HELICOIDAL DUPLA D = 450 MM | m | 68.18 | 72.51 | SICOR
SICOR | ED-50402 | CONCERTINA CLIPADA MODELO ESPIRAL HELICOIDAL DUPLA D = 610 MM | m | 72.16 | 76.49 | SICOR
SICOR | ED-50403 | CONCERTINA CLIPADA MODELO ESPIRAL HELICOIDAL DUPLA D = 730 MM | m | 75.5 | 79.83 | SICOR
SICOR | 9070 | DEFENSA |  |  |  | SICOR
SICOR | ED-50404 | COLOCAÇÃO DE DEFENSAS SOBRE O MURO FERRO CANTONEIRA L - 1" X 1/8" COMPRIMENTO = 85 CM, ESPAÇAMENTO 1,50 M E 5 FIADAS DE ARAME FARPADO | m | 31.64 | 32.51 | SICOR
SICOR | ED-50405 | COLOCAÇÃO DE DEFENSAS SOBRE O MURO FERRO CANTONEIRA L - 1" X 1/8" COMPRIMENTO = 85 CM, ESPAÇAMENTO 1,50 M E 7 FIADAS DE ARAME FARPADO | m | 33.12 | 33.99 | SICOR
SICOR | 9071 | MEIO-FIO |  |  |  | SICOR
SICOR | ED-51141 | GUIA DE MEIO-FIO, EM CONCRETO COM FCK 15MPA, MOLDADA IN-LOCO, SEÇÃO 15X45CM, FORMA EM MADEIRA, EXCLUSIVE SARJETA, INCLUSIVE ESCAVAÇÃO, APILOAMENTO E TRANSPORTE COM RETIRADA DO MATERIAL ESCAVADO (EM CAÇAMBA) | m | 137.48 | 143 | SICOR
SICOR | ED-51139 | GUIA DE MEIO-FIO, EM CONCRETO COM FCK 20MPA, PRÉ-MOLDADA, MFC-01 PADRÃO DER-MG, DIMENSÕES (12X16,7X35)CM, EXCLUSIVE SARJETA, INCLUSIVE ESCAVAÇÃO, APILOAMENTO E TRANSPORTE COM RETIRADA DO MATERIAL ESCAVADO (EM CAÇAMBA) | m | 76.52 | 79.56 | SICOR
SICOR | ED-51140 | GUIA DE MEIO-FIO, EM CONCRETO COM FCK 20MPA, PRÉ-MOLDADA, MFC-03 PADRÃO DER-MG, DIMENSÕES (12X18X45)CM, EXCLUSIVE SARJETA, INCLUSIVE ESCAVAÇÃO, APILOAMENTO E TRANSPORTE COM RETIRADA DO MATERIAL ESCAVADO (EM CAÇAMBA) | m | 91.86 | 95.19 | SICOR
SICOR | ED-48664 | GUIA DE MEIO-FIO (10X15X22)CM E SARJETA (30X10)CM COM INCLINAÇÃO DE 10%, EM CONCRETO COM FCK 15MPA, MOLDADA IN-LOCO, FORMA EM MADEIRA, INCLUSIVE ESCAVAÇÃO, APILOAMENTO E TRANSPORTE COM RETIRADA DO MATERIAL ESCAVADO (EM CAÇAMBA) | m | 119.44 | 125.32 | SICOR
SICOR | ED-51143 | REMOÇÃO E REASSENTAMENTO DE MEIO-FIO DE GNAISSE COM REAPROVEITAMENTO | m | 60.31 | 65.38 | SICOR
SICOR | ED-51142 | REMOÇÃO E REASSENTAMENTO DE MEIO-FIO PRÉ-MOLDADO DE CONCRETO COM REAPROVEITAMENTO | m | 40.59 | 43.98 | SICOR
SICOR | ED-50540 | REMOÇÃO MANUAL COM REASSENTAMENTO DE CALÇADA PORTUGUESA, INCLUSIVE ARGAMASSA SECA, TIPO FAROFA COM PREPARO MECANIZADO, ASSENTAMENTO EM COLCHÃO DE AREIA E CIMENTO, ESPESSURA DE 6CM, REJUNTAMENTO, ACABAMENTO, AFASTAMENTO E EMPILHAMENTO, EXCLUSIVE TRANSPORTE E RETIRADA DO MATERIAL REMOVIDO NÃO REAPROVEITÁVEL | m2 | 83.78 | 88.33 | SICOR
SICOR | 9072 | CORDÃO DE CONCRETO |  |  |  | SICOR
SICOR | ED-51135 | GUIA DE CORDÃO BOLEADO, EM CONCRETO COM FCK 20MPA, PRÉ-MOLDADA, 10X10CM (ALTURA X LARGURA), INCLUSIVE UMA (1) FIADA DE BLOCO DE CONCRETO, ESP. 9CM, ESCAVAÇÃO, APILOAMENTO E TRANSPORTE COM RETIRADA DO MATERIAL ESCAVADO (EM CAÇAMBA) | m | 61.03 | 62.81 | SICOR
SICOR | 9073 | CERCA DE MOURÃO |  |  |  | SICOR
SICOR | ED-50136 | CERCA COM MOURÕES DE MADEIRA ROLIÇA, COM CINCO (5) FIOS DE ARAME FARPADO, BWG 14 (2,0MM), ALTURA DE 150CM, INCLUSIVE ESCAVAÇÃO, REATERRO COMPACTADO E FORNECIMENTO | m | 47.25 | 49.9 | SICOR
SICOR | ED-48384 | CERCA DE MOURÃO H = 2,15 M - MOURÃO PRÉ-FABRICADO DE CONCRETO PONTA LISA A CADA 2,20 M E 7 FIOS DE ARAME FARPADO, EXCLUSIVE BASE | m | 68.21 | 70.37 | SICOR
SICOR | ED-48385 | CERCA DE MOURÃO H = 2,80 M - MOURÃO PRÉ-FABRICADO DE CONCRETO PONTA VIRADA A CADA 2,20 M E 7 + 4 FIOS DE ARAME FARPADO, EXCLUSIVE BASE | m | 92.19 | 95.22 | SICOR
SICOR | ED-48386 | CERCA DE MOURÃO H = 2,80 M - MOURÃO PRÉ-FABRICADO DE CONCRETO PONTA VIRADA A CADA 2,50 M, 3 FIOS DE ARAME FARPADO E TELA GALVANIZADA # 2" FIO 12, INCLUSIVE FUNDAÇÃO | m | 337.38 | 347.02 | SICOR
SICOR | 9074 | BANCO E MESA EM CONCRETO |  |  |  | SICOR
SICOR | ED-15449 | BANCO EM CONCRETO APARENTE, SEM ENCOSTO, POLIDO COM ACABAMENTO EM VERNIZ, ESP. 8CM, COMPRIMENTO 200CM, LARGURA 40CM, ALTURA 55CM, EXCLUSIVE FIXAÇÃO EM PISO | un | 349.93 | 364.37 | SICOR
SICOR | ED-15446 | BANCO EM CONCRETO APARENTE, SEM ENCOSTO, POLIDO COM ACABAMENTO EM VERNIZ, ESP. 8CM, COMPRIMENTO 200CM, LARGURA 40CM, ALTURA 55CM, INCLUSIVE CORTE NO PISO PARA FIXAÇÃO COM CONCRETO NÃO ESTRUTURAL, PREPARADO EM OBRA COM BETONEIRA, COM FCK 15 MPA | un | 377.63 | 394.33 | SICOR
SICOR | ED-15450 | BANCO EM CONCRETO APARENTE, TIPO-1, PADRÃO SEE-MG, SEM ENCOSTO, POLIDO COM ACABAMENTO EM VERNIZ, ESP. 5CM, COMPRIMENTO 130CM, LARGURA 40CM, ALTURA 45CM, EXCLUSIVE FIXAÇÃO EM PISO | un | 200.71 | 209.98 | SICOR
SICOR | ED-15447 | BANCO EM CONCRETO APARENTE, TIPO-1, PADRÃO SEE-MG, SEM ENCOSTO, POLIDO COM ACABAMENTO EM VERNIZ, ESP. 5CM, COMPRIMENTO 130CM, LARGURA 40CM, ALTURA 45CM, INCLUSIVE CORTE NO PISO PARA FIXAÇÃO COM CONCRETO NÃO ESTRUTURAL, PREPARADO EM OBRA COM BETONEIRA, COM FCK 15 MPA | un | 227.31 | 238.81 | SICOR
SICOR | ED-15451 | BANCO EM CONCRETO APARENTE, TIPO-2, PADRÃO SEE-MG, SEM ENCOSTO, POLIDO COM ACABAMENTO EM VERNIZ, ESP. 5CM, COMPRIMENTO 150CM, LARGURA 40CM, ALTURA 45CM, EXCLUSIVE FIXAÇÃO EM PISO | un | 226.52 | 236.84 | SICOR
SICOR | ED-15448 | BANCO EM CONCRETO APARENTE, TIPO-2, PADRÃO SEE-MG, SEM ENCOSTO, POLIDO COM ACABAMENTO EM VERNIZ, ESP. 5CM, COMPRIMENTO 150CM, LARGURA 40CM, ALTURA 45CM, INCLUSIVE CORTE NO PISO PARA FIXAÇÃO COM CONCRETO NÃO ESTRUTURAL, PREPARADO EM OBRA COM BETONEIRA, COM FCK 15 MPA | un | 253.12 | 265.67 | SICOR
SICOR | ED-48355 | BANCO EM GRANITO ANDORINHA POLIDO 52 X 30 CM | U | 157.45 | 158.47 | SICOR
SICOR | ED-48354 | BANCO INTERNO EM CONCRETO APARENTE, ALTURA 45 CM, LARGURA 30 CM | m | 162.15 | 172.01 | SICOR
SICOR | ED-48353 | BANCO INTERNO EM CONCRETO E ALVENARIA, ACABAMENTO EM VERNIZ, E = 8 CM, L = 40 CM | m | 242.56 | 254.9 | SICOR
SICOR | ED-48359 | CONJUNTO DE MESA E BANCOS DE ARDÓSIA | cj | 1761.06 | 1769.95 | SICOR
SICOR | ED-48360 | CONJUNTO DE MESA E BANCOS DE CONCRETO PARA JOGOS (02 BANCOS EM ARCO COM D INTERNO = 130 CM E H = 43 CM E MESA COM D = 80 CM, E = 8 CM E H = 75 CM) | cj | 965.76 | 977.78 | SICOR
SICOR | 9075 | EQUIPAMENTO ESPORTIVO |  |  |  | SICOR
SICOR | ED-49572 | POSTE DE VÔLEI OU PETECA OFICIAL (PAR) COM REDE, EM TUBO DE AÇO, DIÂMETRO DE 3", TIPO TELESCÓPICO, INCLUSIVE TRATAMENTO ANTICORROSIVO E PINTURA | un | 1611.94 | 1613.74 | SICOR
SICOR | ED-49574 | TABELA DE BASQUETE OFICIAL COM ARO FIXO, REDE E POSTE METÁLICO, INCLUSIVE SUPORTE PARA PISO, INCLUSIVE TRATAMENTO ANTICORROSIVO E PINTURA | un | 2488.39 | 2491.54 | SICOR
SICOR | ED-49570 | TRAVE DE FUTEBOL DE CAMPO OFICIAL COM REDE, EM TUBO DE AÇO, DIÂMETRO DE 3", COMPRIMENTO 732CM, ALTURA 244CM, INCLUSIVE TRATAMENTO ANTICORROSIVO E PINTURA | un | 3689.17 | 3694.22 | SICOR
SICOR | ED-49569 | TRAVE DE FUTSAL (PAR) COM REDE, EM TUBO DE AÇO, DIÂMETRO DE 3", COMPRIMENTO 300CM, ALTURA 200CM, INCLUSIVE TRATAMENTO ANTICORROSIVO E PINTURA | un | 3043.87 | 3047.48 | SICOR
SICOR | 9076 | EQUIPAMENTO PARA PARQUE INFANTIL |  |  |  | SICOR
SICOR | ED-15342 | FORNECIMENTO E INSTALAÇÃO DE BALANÇO (REMA-REMA) METÁLICO COM SEIS LUGARES PARA PARQUE INFANTIL, FIXADO COM CONCRETO NÃO ESTRUTURAL, PREPARADO EM OBRA COM BETONEIRA, COM FCK 15 MPA , INCLUSIVE ESCAVAÇÃO E TRANSPORTE COM RETIRADA DO MATERIAL ESCAVADO (EM CAÇAMBA) | un | 3076.59 | 3084.71 | SICOR
SICOR | ED-49578 | FORNECIMENTO E INSTALAÇÃO DE BARRA FIXA METÁLICA PARA PARQUE INFANTIL OU ACADEMIA AO AR LIVRE, FIXADO COM CONCRETO NÃO ESTRUTURAL, PREPARADO EM OBRA COM BETONEIRA, COM FCK 15 MPA , INCLUSIVE ESCAVAÇÃO E TRANSPORTE COM RETIRADA DO MATERIAL ESCAVADO (EM CAÇAMBA) | un | 422.51 | 431.92 | SICOR
SICOR | ED-49579 | FORNECIMENTO E INSTALAÇÃO DE ESCADA HORIZONTAL METÁLICA PARA PARQUE INFANTIL, FIXADO COM CONCRETO NÃO ESTRUTURAL, PREPARADO EM OBRA COM BETONEIRA, COM FCK 15 MPA , INCLUSIVE ESCAVAÇÃO E TRANSPORTE COM RETIRADA DO MATERIAL ESCAVADO (EM CAÇAMBA) | un | 1882.8 | 1887.2 | SICOR
SICOR | ED-49575 | FORNECIMENTO E INSTALAÇÃO DE ESCORREGADOR MÉDIO METÁLICO PARA PARQUE INFANTIL, FIXADO COM CONCRETO NÃO ESTRUTURAL, PREPARADO EM OBRA COM BETONEIRA, COM FCK 15 MPA , INCLUSIVE ESCAVAÇÃO E TRANSPORTE COM RETIRADA DO MATERIAL ESCAVADO (EM CAÇAMBA) | un | 1615.42 | 1619.71 | SICOR
SICOR | ED-49580 | FORNECIMENTO E INSTALAÇÃO DE ESPALDAR E BARRAS METÁLICAS PARA PARQUE INFANTIL OU ACADEMIA AO AR LIVRE, FIXADO COM CONCRETO NÃO ESTRUTURAL, PREPARADO EM OBRA COM BETONEIRA, COM FCK 15 MPA , INCLUSIVE ESCAVAÇÃO E TRANSPORTE COM RETIRADA DO MATERIAL ESCAVADO (EM CAÇAMBA) | un | 928.87 | 943.27 | SICOR
SICOR | ED-49576 | FORNECIMENTO E INSTALAÇÃO DE GANGORRA METÁLICA COM DOIS LUGARES PARA PARQUE INFANTIL, FIXADO COM CONCRETO NÃO ESTRUTURAL, PREPARADO EM OBRA COM BETONEIRA, COM FCK 15 MPA , INCLUSIVE ESCAVAÇÃO E TRANSPORTE COM RETIRADA DO MATERIAL ESCAVADO (EM CAÇAMBA) | un | 1724.44 | 1730.17 | SICOR
SICOR | ED-49577 | FORNECIMENTO E INSTALAÇÃO DE ZANGA BURRINHO METÁLICO COM DUAS PRANCHAS PARA PARQUE INFANTIL, FIXADO COM CONCRETO NÃO ESTRUTURAL, PREPARADO EM OBRA COM BETONEIRA, COM FCK 15 MPA , INCLUSIVE ESCAVAÇÃO E TRANSPORTE COM RETIRADA DO MATERIAL ESCAVADO (EM CAÇAMBA) | un | 1380.81 | 1386.28 | SICOR
SICOR | 8937 | ENVELOPAMENTO DE DUTO E ELETRODUTO |  |  |  | SICOR
SICOR | ED-49334 | ENVELOPE DE CONCRETO PARA PROTEÇÃO DE TUBOS DE PVC ENTERRADO - CONCRETO TIPO A FCK = 13,5 MPA | m3 | 712.25 | 731.3 | SICOR
SICOR | 8695 | LIMPEZA DE OBRA |  |  |  | SICOR
SICOR | 9078 | LIMPEZA GERAL |  |  |  | SICOR
SICOR | ED-50265 | LAVAGEM DE FACHADA COM HIDROJATEAMENTO, EXCLUSIVE ANDAIME METÁLICO, TIPO FIXO/TORRE/SUSPENSO, PARA FACHADA | m2 | 5.95 | 6.38 | SICOR
SICOR | ED-50263 | LIMPEZA DE CALHA EM CHAPA GALVANIZADA OU EM PVC, INCLUSIVE DESOBSTRUÇÃO | m | 2.74 | 2.98 | SICOR
SICOR | ED-50264 | LIMPEZA DE MATERIAL CERÂMICO | m2 | 11.97 | 12.65 | SICOR
SICOR | ED-50271 | LIMPEZA DE RODAPÉ | m2 | 2.09 | 2.27 | SICOR
SICOR | ED-50272 | LIMPEZA DE VIDROS E ESPELHOS | m2 | 7.33 | 7.93 | SICOR
SICOR | ED-50270 | LIMPEZA PERMANENTE DA OBRA - 01 SERVENTE X 4 HORAS DIÁRIAS | mês | 2303.4 | 2492.6 | SICOR
SICOR | ED-50269 | LIMPEZA PERMANENTE DA OBRA - 01 SERVENTE X 8 HORAS DIÁRIAS | mês | 4606.8 | 4985.2 | SICOR
SICOR | 9079 | LIMPEZA FINAL PARA ENTREGA DA OBRA |  |  |  | SICOR
SICOR | ED-50266 | LIMPEZA FINAL PARA ENTREGA DA OBRA | m2 | 7.78 | 8.32 | SICOR
SICOR | 8696 | OBRAS VIÁRIAS |  |  |  | SICOR
SICOR | 9080 | ESTABILIZAÇÃO DE SOLO |  |  |  | SICOR
SICOR | ED-50411 | GEOTÊXTIL NÃO TECIDO PARA ESTABILIZAÇÃO DE SOLOS | m2 | 16.13 | 16.16 | SICOR
SICOR | 9081 | PAVIMENTO INTERTRAVADO |  |  |  | SICOR
SICOR | ED-9837 | APLICAÇÃO DE CAMADA E REGULARIZAÇÃO EM COLCHÃO DE AREIA PARA PAVIMENTO COM PISO INTERTRAVADO, EXCLUSIVE COMPACTAÇÃO | m3 | 272.49 | 278.36 | SICOR
SICOR | ED-8912 | EXECUÇÃO DE PAVIMENTO COM PISO INTERTRAVADO, TIPO ECOLÓGICO, ESP. 6CM, COM FCK DE 35MPA, INCLUSIVE COLCHÃO DE AREIA, ESP. 6CM, PARA ASSENTAMENTO, COMPACTAÇÃO MECANIZADA, CARGA E DESCARGA MECÂNICA EM CAMINHÃO, EXCLUSIVE TRANSPORTE DE PISO INTERTRAVADO | m2 | 93.15 | 94.96 | SICOR
SICOR | ED-8917 | EXECUÇÃO DE PAVIMENTO COM PISO INTERTRAVADO, TIPO RETANGULAR, ESP. 10CM, COM FCK DE 35MPA, INCLUSIVE COLCHÃO DE AREIA, ESP. 6CM, PARA ASSENTAMENTO, COMPACTAÇÃO MECANIZADA, CARGA E DESCARGA MECÂNICA EM CAMINHÃO, EXCLUSIVE TRANSPORTE DE PISO INTERTRAVADO | m2 | 131.85 | 134.55 | SICOR
SICOR | ED-8918 | EXECUÇÃO DE PAVIMENTO COM PISO INTERTRAVADO, TIPO RETANGULAR, ESP. 10CM, COM FCK DE 40MPA, INCLUSIVE COLCHÃO DE AREIA, ESP. 6CM, PARA ASSENTAMENTO, COMPACTAÇÃO MECANIZADA, CARGA E DESCARGA MECÂNICA EM CAMINHÃO, EXCLUSIVE TRANSPORTE DE PISO INTERTRAVADO | m2 | 139.6 | 142.3 | SICOR
SICOR | ED-8915 | EXECUÇÃO DE PAVIMENTO COM PISO INTERTRAVADO, TIPO RETANGULAR, ESP. 6CM, COM FCK DE 35MPA, INCLUSIVE COLCHÃO DE AREIA, ESP. 6CM, PARA ASSENTAMENTO, COMPACTAÇÃO MECANIZADA, CARGA E DESCARGA MECÂNICA EM CAMINHÃO, EXCLUSIVE TRANSPORTE DE PISO INTERTRAVADO | m2 | 89.43 | 91.25 | SICOR
SICOR | ED-8916 | EXECUÇÃO DE PAVIMENTO COM PISO INTERTRAVADO, TIPO RETANGULAR, ESP. 8CM, COM FCK DE 35MPA, INCLUSIVE COLCHÃO DE AREIA, ESP. 6CM, PARA ASSENTAMENTO, COMPACTAÇÃO MECANIZADA, CARGA E DESCARGA MECÂNICA EM CAMINHÃO, EXCLUSIVE TRANSPORTE DE PISO INTERTRAVADO | m2 | 109.77 | 112.01 | SICOR
SICOR | ED-8913 | EXECUÇÃO DE PAVIMENTO COM PISO INTERTRAVADO, TIPO SEXTAVADO, ESP. 6CM, COM FCK DE 35MPA, INCLUSIVE COLCHÃO DE AREIA, ESP. 6CM, PARA ASSENTAMENTO, COMPACTAÇÃO MECANIZADA, CARGA E DESCARGA MECÂNICA EM CAMINHÃO, EXCLUSIVE TRANSPORTE DE PISO INTERTRAVADO | m2 | 89.05 | 90.87 | SICOR
SICOR | ED-8914 | EXECUÇÃO DE PAVIMENTO COM PISO INTERTRAVADO, TIPO SEXTAVADO, ESP. 8CM, COM FCK DE 35MPA, INCLUSIVE COLCHÃO DE AREIA, ESP. 6CM, PARA ASSENTAMENTO, COMPACTAÇÃO MECANIZADA, CARGA E DESCARGA MECÂNICA EM CAMINHÃO, EXCLUSIVE TRANSPORTE DE PISO INTERTRAVADO | m2 | 101.43 | 103.67 | SICOR
SICOR | 9082 | PAVIMENTAÇÃO |  |  |  | SICOR
SICOR | ED-50413 | ALVENARIA POLIÉDRICA, RETIRADA E REASSENTAMENTO SOBRE COXIM DE AREIA | m2 | 33.72 | 35.75 | SICOR
SICOR | ED-50421 | ASSENTAMENTO DE MATA-BURRO DE CONCRETO | U | 1280.42 | 1301.67 | SICOR
SICOR | ED-7624 | EXECUÇÃO E APLICAÇÃO DE CONCRETO ASFÁLTICO PRE-MISTURADO À FRIO (PMF), EM BETONEIRA, INCLUINDO FORNECIMENTO E TRANSPORTE DOS AGREGADOS E MATERIAL BETUMINOSO, INCLUSIVE TRANSPORTE DA MASSA ASFÁLTICA ATÉ A PISTA | m3 | 1053.92 | 1062.77 | SICOR
SICOR | ED-7623 | EXECUÇÃO E APLICAÇÃO DE CONCRETO BETUMINOSO USINADO A QUENTE (CBUQ), MASSA COMERCIAL, INCLUINDO FORNECIMENTO E TRANSPORTE DOS AGREGADOS E MATERIAL BETUMINOSO, EXCLUSIVE TRANSPORTE DA MASSA ASFÁLTICA ATÉ A PISTA | m3 | 1796.47 | 1800.12 | SICOR
SICOR | ED-50412 | PARALELEPÍPEDO, RETIRADA E REASSENTAMENTO SOBRE COXIM DE AREIA | m2 | 48.11 | 50.57 | SICOR
SICOR | ED-50414 | REMOÇÃO E REASSENTAMENTO DE CALÇAMENTO EM BLOCO DE CONCRETO INTERTRAVADO OU SEXTAVADO, COM REAPROVEITAMENTO DOS BLOCOS, INCLUSIVE FORNECIMENTO COM APLICAÇÃO E REGULARIZAÇÃO MECANIZADA DE COLCHÃO DE AREIA | m2 | 42.55 | 46.66 | SICOR
SICOR | 9084 | ENSECADEIRA |  |  |  | SICOR
SICOR | ED-50422 | ENSECADEIRA INCLUSIVE RETIRADA DO MADEIRAMENTO , PAREDE SIMPLES | m2 | 210.48 | 219.1 | SICOR
SICOR | 9085 | PONTE E TRAVESSIA |  |  |  | SICOR
SICOR | ED-29090 | DESCARGA DE CAMINHÃO, PARA ELEMENTOS DE VIGA OU TABULEIRO PARA PONTE, INCLUSIVE DESCARGA DE PERFIS LONGARINAS, TRANSVERSINAS, CHAPAS E ACESSÓRIOS, EXCLUSIVE FORNECIMENTO E TRANSPORTE | un | 3723.99 | 3791.9 | SICOR
SICOR | ED-27791 | FORNECIMENTO DE ESTRUTURA METÁLICA EM PERFIL SOLDADO PARA PONTES, EM AÇO PATINÁVEL, INCLUSIVE FABRICAÇÃO, EXCLUSIVE TRANSPORTE E LANÇAMENTO | Kg | 14.7 | 15.1 | SICOR
SICOR | ED-50428 | LANÇAMENTO DE VIGA PARA PONTE, EXCLUSIVE FORNECIMENTO, DESCARGA E TRANSPORTE - PROJETO PADRÃO SEINFRA-MG | Kg | 1.55 | 1.63 | SICOR
SICOR | ED-29091 | TRANSPORTE DE VIGA OU TABULEIRO PARA PONTE (CUSTO FIXO), INCLUSIVE CARGA, EXCLUSIVE FORNECIMENTO , DESCARGA E TRANSPORTE EM QUILÔMETRO RODADO (CUSTO VARIÁVEL) | un | 2359.81 | 2395 | SICOR
SICOR | ED-29092 | TRANSPORTE DE VIGA OU TABULEIRO PARA PONTE (CUSTO VARIÁVEL), EXCLUSIVE FORNECIMENTO , DESCARGA E CUSTO FIXO DE TRANSPORTE | TxKM | 0.69 | 0.7 | SICOR
SICOR | 8697 | TRANSPORTES |  |  |  | SICOR
SICOR | 9086 | CARGA DE MATERIAL |  |  |  | SICOR
SICOR | ED-51131 | CARGA MANUAL DE MATERIAL DE QUALQUER NATUREZA SOBRE CAMINHÃO, EXCLUSIVE TRANSPORTE | m3 | 41.88 | 45.32 | SICOR
SICOR | ED-51132 | CARGA MECÂNICA DE MATERIAL DE QUALQUER NATUREZA SOBRE CAMINHÃO, EXCLUSIVE TRANSPORTE | m3 | 3.25 | 3.35 | SICOR
SICOR | 9087 | TRANSPORTE DE MATERIAL |  |  |  | SICOR
SICOR | ED-7565 | CARGA E DESCARGA MANUAL DE MATERIAIS DIVERSOS, EM CAMINHÃO, TRAÇÃO 4X2, TIPO TOCO, PESO BRUTO TOTAL (PBT) DE 14.300KG, COM CARROCERIA DE CARGA SECA, COM CAPACIDADE DE 7T, INCLUSIVE MANOBRA, EXCLUSIVE TRANSPORTE | t | 28.59 | 29.86 | SICOR
SICOR | ED-7561 | CARGA E DESCARGA MANUAL DE MATERIAIS DIVERSOS, EM CAMINHÃO, TRAÇÃO 6X2, TIPO TRUCADO, PESO BRUTO TOTAL (PBT) DE 23.000KG, COM CARROCERIA DE CARGA SECA, COM CAPACIDADE DE 15T, INCLUSIVE MANOBRA, EXCLUSIVE TRANSPORTE | t | 35.81 | 37.05 | SICOR
SICOR | ED-7426 | CARGA E DESCARGA MECÂNICA DE PISO INTERTRAVADO, EM CAMINHÃO, TRAÇÃO 6X2, TIPO TRUCADO, PESO BRUTO TOTAL (PBT) DE 23.000KG, COM GUINDASTE ARTICULADO, MOMENTO DE CARGA MÁXIMO DE 10TXM, E CARROCERIA DE CARGA SECA, COM CAPACIDADE DE 14T, INCLUSIVE MANOBRA, EXCLUSIVE TRANSPORTE | t | 17.4 | 17.74 | SICOR
SICOR | ED-7541 | CARGA E DESCARGA MECÂNICA DE TUBO DE CONCRETO, EM CAMINHÃO, TRAÇÃO 6X2, TIPO TRUCADO, PESO BRUTO TOTAL (PBT) DE 23.000KG, COM GUINDASTE ARTICULADO, MOMENTO DE CARGA MÁXIMO DE 10TXM, E CARROCERIA DE CARGA SECA, COM CAPACIDADE DE 14T, INCLUSIVE MANOBRA, EXCLUSIVE TRANSPORTE | t | 17.42 | 17.77 | SICOR
SICOR | ED-7556 | CARGA E DESCARGA MECÂNICA EM CAMINHÃO, TRAÇÃO 6X2, TIPO TRUCADO, PESO BRUTO TOTAL (PBT) DE 23.000KG, COM GUINDASTE ARTICULADO, MOMENTO DE CARGA MÁXIMO DE 20TXM, E CARROCERIA DE CARGA SECA, COM CAPACIDADE DE 14T, INCLUSIVE MANOBRA, EXCLUSIVE TRANSPORTE | t | 18.41 | 18.76 | SICOR
SICOR | ED-51134 | TRANSPORTE DE MATERIAL DE QUALQUER NATUREZA COM CARRINHO DE MÃO, COM DISTÂNCIAS MAIORES QUE 50M E MENORES OU IGUAIS A 100M, INCLUSIVE CARGA/DESGARGA | m3 | 41.5 | 44.91 | SICOR
SICOR | ED-51133 | TRANSPORTE DE MATERIAL DE QUALQUER NATUREZA COM CARRINHO DE MÃO, COM DISTÂNCIAS MENORES OU IGUAIS A 50M, INCLUSIVE CARGA/DESCARGA | m3 | 24.77 | 26.8 | SICOR
SICOR | ED-29230 | TRANSPORTE DE MATERIAL DE QUALQUER NATUREZA EM CAMINHÃO, DISTÂNCIA MAIOR QUE 1KM E MENOR OU IGUAL A 2KM, DENTRO DO PERÍMETRO URBANO, EXCLUSIVE CARGA, INCLUSIVE DESCARGA | M3xKM | 3.84 | 3.9 | SICOR
SICOR | ED-29233 | TRANSPORTE DE MATERIAL DE QUALQUER NATUREZA EM CAMINHÃO, DISTÂNCIA MAIOR QUE 10KM E MENOR OU IGUAL A 20KM, DENTRO DO PERÍMETRO URBANO, EXCLUSIVE CARGA, INCLUSIVE DESCARGA | M3xKM | 1.75 | 1.77 | SICOR
SICOR | ED-29231 | TRANSPORTE DE MATERIAL DE QUALQUER NATUREZA EM CAMINHÃO, DISTÂNCIA MAIOR QUE 2KM E MENOR OU IGUAL A 5KM, DENTRO DO PERÍMETRO URBANO, EXCLUSIVE CARGA, INCLUSIVE DESCARGA | M3xKM | 2.56 | 2.6 | SICOR
SICOR | ED-29234 | TRANSPORTE DE MATERIAL DE QUALQUER NATUREZA EM CAMINHÃO, DISTÂNCIA MAIOR QUE 20KM E MENOR OU IGUAL A 30KM, DENTRO DO PERÍMETRO URBANO, EXCLUSIVE CARGA, INCLUSIVE DESCARGA | M3xKM | 1.65 | 1.68 | SICOR
SICOR | ED-29232 | TRANSPORTE DE MATERIAL DE QUALQUER NATUREZA EM CAMINHÃO, DISTÂNCIA MAIOR QUE 5KM E MENOR OU IGUAL A 10KM, DENTRO DO PERÍMETRO URBANO, EXCLUSIVE CARGA, INCLUSIVE DESCARGA | M3xKM | 1.99 | 2.01 | SICOR
SICOR | ED-29235 | TRANSPORTE DE MATERIAL DE QUALQUER NATUREZA EM CAMINHÃO, DISTÂNCIA MAIORES QUE 30KM, DENTRO DO PERÍMETRO URBANO, EXCLUSIVE CARGA, INCLUSIVE DESCARGA | M3xKM | 1.58 | 1.6 | SICOR
SICOR | ED-29229 | TRANSPORTE DE MATERIAL DE QUALQUER NATUREZA EM CAMINHÃO, DISTÂNCIA MENOR OU IGUAL A 1KM, DENTRO DO PERÍMETRO URBANO, EXCLUSIVE CARGA, INCLUSIVE DESCARGA | m3 | 5.9 | 6 | SICOR
SICOR | ED-51125 | TRANSPORTE DE MATERIAL DEMOLIDO EM CAÇAMBA, EXCLUSIVE CARGA MANUAL OU MECÂNICA | m3 | 60 | 60 | SICOR
SICOR | ED-51126 | TRANSPORTE DE MATERIAL DEMOLIDO EM CAÇAMBA (MUNICÍPIO: BELO HORIZONTE), EXCLUSIVE CARGA MANUAL OU MECÂNICA | m3 | 60 | 60 | SICOR
SICOR | ED-7423 | TRANSPORTE DE PISO INTERTRAVADO, EM CAMINHÃO, TRAÇÃO 6X2, TIPO TRUCADO, PESO BRUTO TOTAL (PBT) DE 23.000KG, COM GUINDASTE ARTICULADO, MOMENTO DE CARGA MÁXIMO DE 10TXM, E CARROCERIA DE CARGA SECA, COM CAPACIDADE DE 14T, EM RODOVIA COM LEITO NATURAL, EXCLUSIVE MANOBRA, CARGA E DESCARGA | TxKM | 1.37 | 1.38 | SICOR
SICOR | ED-7424 | TRANSPORTE DE PISO INTERTRAVADO, EM CAMINHÃO, TRAÇÃO 6X2, TIPO TRUCADO, PESO BRUTO TOTAL (PBT) DE 23.000KG, COM GUINDASTE ARTICULADO, MOMENTO DE CARGA MÁXIMO DE 10TXM, E CARROCERIA DE CARGA SECA, COM CAPACIDADE DE 14T, EM RODOVIA COM REVESTIMENTO PRIMÁRIO, EXCLUSIVE MANOBRA, CARGA E DESCARGA | TxKM | 1.1 | 1.11 | SICOR
SICOR | ED-7425 | TRANSPORTE DE PISO INTERTRAVADO, EM CAMINHÃO, TRAÇÃO 6X2, TIPO TRUCADO, PESO BRUTO TOTAL (PBT) DE 23.000KG, COM GUINDASTE ARTICULADO, MOMENTO DE CARGA MÁXIMO DE 10TXM, E CARROCERIA DE CARGA SECA, COM CAPACIDADE DE 14T, EM RODOVIA PAVIMENTADA, EXCLUSIVE MANOBRA, CARGA E DESCARGA | TxKM | 0.91 | 0.92 | SICOR
SICOR | ED-7538 | TRANSPORTE DE TUBO DE CONCRETO, EM CAMINHÃO, TRAÇÃO 6X2, TIPO TRUCADO, PESO BRUTO TOTAL (PBT) DE 23.000KG, COM GUINDASTE ARTICULADO, MOMENTO DE CARGA MÁXIMO DE 10TXM, E CARROCERIA DE CARGA SECA, COM CAPACIDADE DE 14T, EM RODOVIA COM LEITO NATURAL, EXCLUSIVE MANOBRA, CARGA E DESCARGA | TxKM | 1.42 | 1.43 | SICOR
SICOR | ED-7539 | TRANSPORTE DE TUBO DE CONCRETO, EM CAMINHÃO, TRAÇÃO 6X2, TIPO TRUCADO, PESO BRUTO TOTAL (PBT) DE 23.000KG, COM GUINDASTE ARTICULADO, MOMENTO DE CARGA MÁXIMO DE 10TXM, E CARROCERIA DE CARGA SECA, COM CAPACIDADE DE 14T, EM RODOVIA COM REVESTIMENTO PRIMÁRIO, EXCLUSIVE MANOBRA, CARGA E DESCARGA | TxKM | 1.13 | 1.14 | SICOR
SICOR | ED-7540 | TRANSPORTE DE TUBO DE CONCRETO, EM CAMINHÃO, TRAÇÃO 6X2, TIPO TRUCADO, PESO BRUTO TOTAL (PBT) DE 23.000KG, COM GUINDASTE ARTICULADO, MOMENTO DE CARGA MÁXIMO DE 10TXM, E CARROCERIA DE CARGA SECA, COM CAPACIDADE DE 14T, EM RODOVIA PAVIMENTADA, EXCLUSIVE MANOBRA, CARGA E DESCARGA | TxKM | 0.94 | 0.95 | SICOR
SICOR | ED-7562 | TRANSPORTE EM CAMINHÃO, TRAÇÃO 4X2, TIPO TOCO, PESO BRUTO TOTAL (PBT) DE 14.300KG, COM CARROCERIA DE CARGA SECA, COM CAPACIDADE DE 7T, EM RODOVIA COM LEITO NATURAL, EXCLUSIVE MANOBRA, CARGA E DESCARGA | TxKM | 1.63 | 1.66 | SICOR
SICOR | ED-7563 | TRANSPORTE EM CAMINHÃO, TRAÇÃO 4X2, TIPO TOCO, PESO BRUTO TOTAL (PBT) DE 14.300KG, COM CARROCERIA DE CARGA SECA, COM CAPACIDADE DE 7T, EM RODOVIA COM REVESTIMENTO PRIMÁRIO, EXCLUSIVE MANOBRA, CARGA E DESCARGA | TxKM | 1.31 | 1.33 | SICOR
SICOR | ED-7564 | TRANSPORTE EM CAMINHÃO, TRAÇÃO 4X2, TIPO TOCO, PESO BRUTO TOTAL (PBT) DE 14.300KG, COM CARROCERIA DE CARGA SECA, COM CAPACIDADE DE 7T, EM RODOVIA PAVIMENTADA, EXCLUSIVE MANOBRA, CARGA E DESCARGA | TxKM | 1.09 | 1.11 | SICOR
SICOR | ED-7557 | TRANSPORTE EM CAMINHÃO, TRAÇÃO 6X2, TIPO TRUCADO, PESO BRUTO TOTAL (PBT) DE 23.000KG, COM CARROCERIA DE CARGA SECA, COM CAPACIDADE DE 15T, EM RODOVIA COM LEITO NATURAL, EXCLUSIVE MANOBRA, CARGA E DESCARGA | TxKM | 1.15 | 1.16 | SICOR
SICOR | ED-7558 | TRANSPORTE EM CAMINHÃO, TRAÇÃO 6X2, TIPO TRUCADO, PESO BRUTO TOTAL (PBT) DE 23.000KG, COM CARROCERIA DE CARGA SECA, COM CAPACIDADE DE 15T, EM RODOVIA COM REVESTIMENTO PRIMÁRIO, EXCLUSIVE MANOBRA, CARGA E DESCARGA | TxKM | 0.92 | 0.93 | SICOR
SICOR | ED-7560 | TRANSPORTE EM CAMINHÃO, TRAÇÃO 6X2, TIPO TRUCADO, PESO BRUTO TOTAL (PBT) DE 23.000KG, COM CARROCERIA DE CARGA SECA, COM CAPACIDADE DE 15T, EM RODOVIA PAVIMENTADA, EXCLUSIVE MANOBRA, CARGA E DESCARGA | TxKM | 0.77 | 0.77 | SICOR
SICOR | ED-7553 | TRANSPORTE EM CAMINHÃO, TRAÇÃO 6X2, TIPO TRUCADO, PESO BRUTO TOTAL (PBT) DE 23.000KG, COM GUINDASTE ARTICULADO, MOMENTO DE CARGA MÁXIMO DE 20TXM, E CARROCERIA DE CARGA SECA, COM CAPACIDADE DE 14T, EM RODOVIA COM LEITO NATURAL, EXCLUSIVE MANOBRA, CARGA E DESCARGA | TxKM | 1.45 | 1.47 | SICOR
SICOR | ED-7554 | TRANSPORTE EM CAMINHÃO, TRAÇÃO 6X2, TIPO TRUCADO, PESO BRUTO TOTAL (PBT) DE 23.000KG, COM GUINDASTE ARTICULADO, MOMENTO DE CARGA MÁXIMO DE 20TXM, E CARROCERIA DE CARGA SECA, COM CAPACIDADE DE 14T, EM RODOVIA COM REVESTIMENTO PRIMÁRIO, EXCLUSIVE MANOBRA, CARGA E DESCARGA | TxKM | 1.16 | 1.17 | SICOR
SICOR | ED-7555 | TRANSPORTE EM CAMINHÃO, TRAÇÃO 6X2, TIPO TRUCADO, PESO BRUTO TOTAL (PBT) DE 23.000KG, COM GUINDASTE ARTICULADO, MOMENTO DE CARGA MÁXIMO DE 20TXM, E CARROCERIA DE CARGA SECA, COM CAPACIDADE DE 14T, EM RODOVIA PAVIMENTADA, EXCLUSIVE MANOBRA, CARGA E DESCARGA | TxKM | 0.97 | 0.98 | SICOR
SICOR | 8698 | PROJETO PADRÃO ESCOLAR |  |  |  | SICOR
SICOR | 9088 | ALAMBRADO E MURO |  |  |  | SICOR
SICOR | ED-50400 | COLUNA DE ALVENARIA A VISTA DE SUPORTE DO PORTÃO (PARA CAIXA DE MEDIÇÃO DE ENERGIA OU PARA PLACA DO NOME DO PRÉDIO) 1,70 X 2,30 M | U | 1454.84 | 1510.41 | SICOR
SICOR | ED-50409 | MURETA DE TIJOLO COMUM ESP. = 15CM, H = 105 CM, A REVESTIR | m | 384.17 | 401.67 | SICOR
SICOR | ED-50410 | MURETA DE TIJOLO COMUM ESP. = 15CM, H = 130 CM, A REVESTIR | m | 437.39 | 457.6 | SICOR
SICOR | 9089 | ESQUADRIA |  |  |  | SICOR
SICOR | ED-14458 | BRISE HORIZONTAL EM CHAPA DE AÇO PARA FACHADA, LARGURA DE 50CM, INCLUSIVE DUAS (2) DEMÃOS DE PINTURA ESMALTE | m2 | 320.09 | 339.81 | SICOR
SICOR | ED-50840 | COMPENSADO PINTADO PARA FECHAMENTO BALCÃO SECRETARIA, INCLUSO CANTONEIRAS PARA FIXAÇÃO NA ALVENARIA E TAMPO. CONFORME DETALHE 33-D AGOSTO 2001 PROJETO PADRÃO DER-MG | m2 | 107.93 | 107.93 | SICOR
SICOR | ED-50950 | FECHAMENTO DE EMPENA COM QUADRO EM PERFIL, CANTONEIRA 2" X 2", SOLDADO, E TELA FIO 12 MALHA 1/2" (CONFORME DETALHE DE PRÉDIO ESCOLAR, INCLUSIVE PINTURA ESMALTE) | m2 | 229.5 | 233.31 | SICOR
SICOR | ED-50954 | FORNECIMENTO DE JANELA BASCULANTE DE FERRO, INCLUSIVE ASSENTAMENTO, FERRAGENS E ACESSÓRIOS | m2 | 469.97 | 477.13 | SICOR
SICOR | ED-50957 | FORNECIMENTO DE JANELA BASCULANTE EM METALON, INCLUSIVE ASSENTAMENTO, FERRAGENS E ACESSÓRIOS | m2 | 492.67 | 499.83 | SICOR
SICOR | ED-50955 | FORNECIMENTO DE JANELA DE CORRER EM FERRO, INCLUSIVE ASSENTAMENTO, FERRAGENS E ACESSÓRIOS | m2 | 533.59 | 544.28 | SICOR
SICOR | ED-50958 | FORNECIMENTO DE JANELA DE CORRER EM METALON, INCLUSIVE ASSENTAMENTO, FERRAGENS E ACESSÓRIOS | m2 | 539.57 | 550.26 | SICOR
SICOR | ED-50956 | FORNECIMENTO DE JANELA EM FERRO, TIPO MÁXIM-AR, INCLUSIVE ASSENTAMENTO, FERRAGENS E ACESSÓRIOS | m2 | 367.85 | 378.54 | SICOR
SICOR | ED-50959 | FORNECIMENTO DE JANELA EM METALON, TIPO MÁXIM-AR, INCLUSIVE ASSENTAMENTO, FERRAGENS E ACESSÓRIOS | m2 | 364.36 | 375.05 | SICOR
SICOR | ED-50960 | FORNECIMENTO DE JANELA VENEZIANA FIXAS METALON, INCLUSIVE ASSENTAMENTO, FERRAGENS E ACESSÓRIOS | m2 | 643.03 | 650.19 | SICOR
SICOR | ED-50965 | FORNECIMENTO DE MARCO EM CHAPA METÁLICA, INCLUSIVE ASSENTAMENTO, EXCLUSIVE PORTA | un | 458.45 | 467.11 | SICOR
SICOR | ED-50896 | GF1 - (340 X 145 CM ) GRADE FIXA PARA PROTEÇÃO DE JANELAS, EM BARRA DE FERRO QUADRADO DE 1/2" E QUADRO DE FERRO CHATO DE 1/2"X 1/8", COLOCADA | U | 1949.17 | 2065.67 | SICOR
SICOR | ED-50897 | GF1 - (340 X 165 CM ) GRADE FIXA PARA PROTEÇÃO DE JANELAS, EM BARRA DE FERRO QUADRADO DE 1/2" E QUADRO DE FERRO CHATO DE 1/2"X 1/8", COLOCADA | U | 2218.03 | 2350.59 | SICOR
SICOR | ED-50899 | GF2 - (340 X 105 CM ) GRADE FIXA PARA PROTEÇÃO DE JANELAS, EM BARRA DE FERRO QUADRADO DE 1/2" E QUADRO DE FERRO CHATO DE 1/2"X 1/8", COLOCADA | U | 1411.47 | 1495.83 | SICOR
SICOR | ED-50898 | GF2 - (340 X 165 CM ) GRADE FIXA PARA PROTEÇÃO DE JANELAS, EM BARRA DE FERRO QUADRADO DE 1/2" E QUADRO DE FERRO CHATO DE 1/2"X 1/8", COLOCADA | U | 2218.03 | 2350.59 | SICOR
SICOR | ED-50900 | GF3 - (340 X 60 CM ) GRADE FIXA PARA PROTEÇÃO DE JANELAS, EM BARRA DE FERRO QUADRADO DE 1/2" E QUADRO DE FERRO CHATO DE 1/2"X 1/8", COLOCADA | U | 806.55 | 854.76 | SICOR
SICOR | ED-50901 | GF3 - (340 X 80 CM ) GRADE FIXA PARA PROTEÇÃO DE JANELAS, EM BARRA DE FERRO QUADRADO DE 1/2" E QUADRO DE FERRO CHATO DE 1/2"X 1/8", COLOCADA | U | 1075.41 | 1139.68 | SICOR
SICOR | ED-50902 | GF4 - (162,5 X 80 CM ) GRADE FIXA PARA PROTEÇÃO DE JANELAS, EM BARRA DE FERRO QUADRADO DE 1/2" E QUADRO DE FERRO CHATO DE 1/2"X 1/8", COLOCADA | U | 513.98 | 544.7 | SICOR
SICOR | ED-50904 | GF5 - (340 X 185 CM ) GRADE FIXA PARA PROTEÇÃO DE JANELAS, EM BARRA DE FERRO QUADRADO DE 1/2" E QUADRO DE FERRO CHATO DE 1/2"X 1/8", COLOCADA | U | 2486.88 | 2635.51 | SICOR
SICOR | ED-50903 | GF5 - (340 X 40 CM ) GRADE FIXA PARA PROTEÇÃO DE JANELAS, EM BARRA DE FERRO QUADRADO DE 1/2" E QUADRO DE FERRO CHATO DE 1/2"X 1/8", COLOCADA | U | 537.7 | 569.84 | SICOR
SICOR | ED-50913 | GR - GRADE FIXA EM FERRO (180 X 158 CM) , COLOCADA | U | 1124.43 | 1191.64 | SICOR
SICOR | ED-50912 | JANELA PERFIL CANTONEIRA BASCULANTE 0,60 X 0,60 M, CONFORME DETALHE PADRÃO ESCOLAR 4/98 VERSÃO 2005 | U | 177.36 | 179.94 | SICOR
SICOR | ED-50911 | JANELA PERFIL CANTONEIRA BASCULANTE 1,20 X 0,60 M, CONFORME DETALHE PADRÃO ESCOLAR 4/98 VERSÃO 2005 | U | 354.72 | 359.88 | SICOR
SICOR | ED-50882 | JB1 - (340 X 40 CM) BASCULANTE DE FERRO ASSENTADA COM PARAFUSOS E BUCHA, CONFORME DETALHE E ESPECIFICAÇÕES | U | 639.16 | 648.9 | SICOR
SICOR | ED-50881 | JB1 - (345 X 40 CM) BASCULANTE DE FERRO ASSENTADA COM PARAFUSOS E BUCHA, CONFORME DETALHE E ESPECIFICAÇÕES | U | 648.56 | 658.44 | SICOR
SICOR | ED-50884 | JB2 - (340 X 60 CM) BASCULANTE DE FERRO ASSENTADA COM PARAFUSOS E BUCHA,CONFORME DETALHE E ESPECIFICAÇÕES | U | 958.74 | 973.35 | SICOR
SICOR | ED-50883 | JB2 - (345 X 60 CM) BASCULANTE DE FERRO ASSENTADA COM PARAFUSOS E BUCHA,CONFORME DETALHE E ESPECIFICAÇÕES | U | 972.84 | 987.66 | SICOR
SICOR | ED-50886 | JB3 - (340 X 80 CM) BASCULANTE DE FERRO ASSENTADA COM PARAFUSOS E BUCHA,CONFORME DETALHE E ESPECIFICAÇÕES | U | 1278.32 | 1297.79 | SICOR
SICOR | ED-50885 | JB3 - (345 X 80 CM) BASCULANTE DE FERRO ASSENTADA COM PARAFUSOS E BUCHA,CONFORME DETALHE E ESPECIFICAÇÕES | U | 1297.12 | 1316.88 | SICOR
SICOR | ED-50887 | JB4 - (165 X 80 CM) BASCULANTE DE FERRO ASSENTADA COM PARAFUSOS E BUCHA,CONFORME DETALHE E ESPECIFICAÇÕES | U | 634.46 | 644.13 | SICOR
SICOR | ED-50888 | JB5 - (172,5 X 40 CM) BASCULANTE DE FERRO ASSENTADA COM PARAFUSOS E BUCHA,CONFORME DETALHE E ESPECIFICAÇÕES | U | 324.28 | 329.22 | SICOR
SICOR | ED-50889 | JB5 - (195 X 40 CM) BASCULANTE DE FERRO ASSENTADA COM PARAFUSOS E BUCHA,CONFORME DETALHE E ESPECIFICAÇÕES | U | 366.58 | 372.16 | SICOR
SICOR | ED-50891 | JB6 - (210 X 40 CM) BASCULANTE DE FERRO ASSENTADA COM PARAFUSOS E BUCHA,CONFORME DETALHE E ESPECIFICAÇÕES | U | 413.57 | 419.87 | SICOR
SICOR | ED-50890 | JB6 - (82,25 X 40 CM) BASCULANTE DE FERRO ASSENTADA COM PARAFUSOS E BUCHA,CONFORME DETALHE E ESPECIFICAÇÕES | U | 154.62 | 156.98 | SICOR
SICOR | ED-50893 | JB7 - (162,5 X 40 CM) BASCULANTE DE FERRO ASSENTADA COM PARAFUSOS E BUCHA,CONFORME DETALHE E ESPECIFICAÇÕES | U | 305.48 | 310.13 | SICOR
SICOR | ED-50892 | JB7 - (165 X 40 CM) BASCULANTE DE FERRO ASSENTADA COM PARAFUSOS E BUCHA,CONFORME DETALHE E ESPECIFICAÇÕES | U | 310.18 | 314.91 | SICOR
SICOR | ED-50895 | JB8 - (130 X 40 CM) BASCULANTE DE FERRO ASSENTADA COM PARAFUSOS E BUCHA,CONFORME DETALHE E ESPECIFICAÇÕES | U | 244.38 | 248.11 | SICOR
SICOR | ED-50894 | JB8 - (135 X 40 CM) BASCULANTE DE FERRO ASSENTADA COM PARAFUSOS E BUCHA,CONFORME DETALHE E ESPECIFICAÇÕES | U | 253.78 | 257.65 | SICOR
SICOR | ED-50878 | JC1 - (340 x 145 CM) BASCULANTE DE FERRO ASSENTADA COM PARAFUSOS E BUCHA, CONFORME DETALHE E ESPECIFICAÇÕES | U | 2316.95 | 2352.25 | SICOR
SICOR | ED-50877 | JC1 - (345 x 145 CM) BASCULANTE DE FERRO ASSENTADA COM PARAFUSOS E BUCHA, CONFORME DETALHE E ESPECIFICAÇÕES | U | 2351.02 | 2386.84 | SICOR
SICOR | ED-50880 | JC2 - (340 X 165 CM) BASCULANTE DE FERRO ASSENTADA COM PARAFUSOS E BUCHA,CONFORME DETALHE E ESPECIFICAÇÕES | U | 2636.53 | 2676.7 | SICOR
SICOR | ED-50879 | JC2 - (345 X 165 CM) BASCULANTE DE FERRO ASSENTADA COM PARAFUSOS E BUCHA,CONFORME DETALHE E ESPECIFICAÇÕES | U | 2675.3 | 2716.06 | SICOR
SICOR | ED-50905 | JT - (150 X 75 CM) PAINEL FIXO EM TELA METÁLICA FIO 12 #5mm | U | 308.45 | 316.51 | SICOR
SICOR | ED-50906 | JT - (150 X 80 CM) PAINEL FIXO EM TELA METÁLICA FIO 12 #5mm | U | 329.02 | 337.61 | SICOR
SICOR | ED-50917 | J6 - (140 cm x 140 cm) GRADE FIXA DE FERRO ASSENTADA COM PARAFUSOS E BUCHA, CONFORME DETALHE E ESPECIFICAÇÕES | U | 774.93 | 821.24 | SICOR
SICOR | ED-50918 | J9 - (140 cm x 175 cm) DE ABRIR, DUAS PORTAS, EM CHAPA METÁLICA DE FERRO ASSENTADA COM PARAFUSOS E BUCHA, CONFORME DETALHE E ESPECIFICAÇÕES | U | 1041.64 | 1057.4 | SICOR
SICOR | ED-50907 | PG - (70 X 70 CM) PORTA COMPLETA, ESTRUTURA EM CHAPA, ASSENTADA , CONFORME DETALHES E ESPECIFICAÇÕES | U | 270.5 | 273.65 | SICOR
SICOR | ED-49597 | PORTA DE MADEIRA COMPLETA, DIMENSÃO (100X160)CM, TIPO DE ABRIR, UMA (1) FOLHA, COM ACABAMENTO NATURAL PARA PINTURA/VERNIZ, INCLUSIVE MARCO EM CANTONEIRA DE AÇO COM ABAS IGUAIS, LARGURA DE 1.1/4" (31,75MM), ESP. 1/8" (3,17MM), TARJETA E DOBRADIÇAS, EXCLUSIVE PINTURA/VERNIZ | un | 519.03 | 539.07 | SICOR
SICOR | ED-49598 | PORTA DE MADEIRA COMPLETA, DIMENSÃO (100X160)CM, TIPO DE ABRIR, UMA (1) FOLHA, COM ACABAMENTO NATURAL PARA PINTURA/VERNIZ, INCLUSIVE MARCO EM CANTONEIRA DE AÇO COM ABAS IGUAIS, LARGURA DE 1.1/4" (31,75MM), ESP. 1/8" (3,17MM), TARJETA LIVRE/OCUPADO E DOBRADIÇAS, EXCLUSIVE PINTURA/VERNIZ | un | 540.23 | 560.27 | SICOR
SICOR | ED-49593 | PORTA DE MADEIRA COMPLETA, DIMENSÃO (55X160)CM, TIPO DE ABRIR, UMA (1) FOLHA, COM ACABAMENTO NATURAL PARA PINTURA/VERNIZ, INCLUSIVE MARCO EM CANTONEIRA DE AÇO COM ABAS IGUAIS, LARGURA DE 1.1/4" (31,75MM), ESP. 1/8" (3,17MM), TARJETA LIVRE/OCUPADO E DOBRADIÇAS, EXCLUSIVE PINTURA/VERNIZ | un | 445.37 | 465.41 | SICOR
SICOR | ED-49594 | PORTA DE MADEIRA COMPLETA, DIMENSÃO (55X180)CM, TIPO DE ABRIR, UMA (1) FOLHA, COM ACABAMENTO NATURAL PARA PINTURA/VERNIZ, INCLUSIVE MARCO EM CANTONEIRA DE AÇO COM ABAS IGUAIS, LARGURA DE 1.1/4" (31,75MM), ESP. 1/8" (3,17MM), TARJETA E DOBRADIÇAS, EXCLUSIVE PINTURA/VERNIZ | un | 444.87 | 464.91 | SICOR
SICOR | ED-49595 | PORTA DE MADEIRA COMPLETA, DIMENSÃO (55X180)CM, TIPO DE ABRIR, UMA (1) FOLHA, COM ACABAMENTO NATURAL PARA PINTURA/VERNIZ, INCLUSIVE MARCO EM CANTONEIRA DE AÇO COM ABAS IGUAIS, LARGURA DE 1.1/4" (31,75MM), ESP. 1/8" (3,17MM), TARJETA LIVRE/OCUPADO E DOBRADIÇAS, EXCLUSIVE PINTURA/VERNIZ | un | 466.07 | 486.11 | SICOR
SICOR | ED-49596 | PORTA DE MADEIRA COMPLETA, DIMENSÃO (60X165)CM, TIPO DE ABRIR, UMA (1) FOLHA, COM ACABAMENTO NATURAL PARA PINTURA/VERNIZ, INCLUSIVE MARCO EM CANTONEIRA DE AÇO COM ABAS IGUAIS, LARGURA DE 1.1/4" (31,75MM), ESP. 1/8" (3,17MM), TARJETA LIVRE/OCUPADO E DOBRADIÇAS, EXCLUSIVE PINTURA/VERNIZ | un | 461.41 | 481.45 | SICOR
SICOR | ED-50979 | PORTA EM PERFIL E CHAPA METÁLICA, EXCLUSIVE FERRAGENS E PINTURA | m2 | 425.16 | 431.59 | SICOR
SICOR | ED-50971 | PORTA METÁLICA EM CHAPA DOBRADA, DIMENSÃO (60X210)CM, TIPO DE ABRIR, UMA (1) FOLHA, INCLUSIVE ESTRUTURA, DOBRADIÇA E MARCO, EXCLUSIVE FECHADURA E PINTURA | un | 503.62 | 511.73 | SICOR
SICOR | ED-50972 | PORTA METÁLICA EM CHAPA DOBRADA, DIMENSÃO (70X210)CM, TIPO DE ABRIR, UMA (1) FOLHA, INCLUSIVE ESTRUTURA, DOBRADIÇA E MARCO, EXCLUSIVE FECHADURA E PINTURA | un | 543.42 | 552.87 | SICOR
SICOR | ED-50974 | PORTA METÁLICA EM CHAPA DOBRADA, DIMENSÃO (80X210)CM, TIPO DE ABRIR, UMA (1) FOLHA, COM BARRA DE APOIO INOX, COMPRIMENTO DE 40CM, INCLUSIVE ESTRUTURA, DOBRADIÇA E MARCO, EXCLUSIVE FECHADURA E PINTURA | un | 742.78 | 755.34 | SICOR
SICOR | ED-50973 | PORTA METÁLICA EM CHAPA DOBRADA, DIMENSÃO (80X210)CM, TIPO DE ABRIR, UMA (1) FOLHA, INCLUSIVE ESTRUTURA, DOBRADIÇA E MARCO, EXCLUSIVE FECHADURA E PINTURA | un | 603.78 | 614.58 | SICOR
SICOR | ED-50975 | PORTA METÁLICA EM CHAPA DOBRADA, DIMENSÃO (90X210)CM, TIPO DE ABRIR, UMA (1) FOLHA, INCLUSIVE ESTRUTURA, DOBRADIÇA E MARCO, EXCLUSIVE FECHADURA E PINTURA | un | 632.99 | 645.15 | SICOR
SICOR | ED-50976 | PORTA METÁLICA PARA SANITÁRIO EM CHAPA GALVANIZADA, ESP. 1,25MM (GSG-18), DIMENSÃO (60X150)CM, TIPO DE ABRIR, UMA (1) FOLHA, INCLUSIVE BATENTE, ESTRUTURA EM METALON (20X30)MM, DOBRADIÇA E TRANQUETA, EXCLUSIVE PINTURA | un | 372.7 | 378.49 | SICOR
SICOR | ED-50978 | PORTA METÁLICA PARA SANITÁRIO EM CHAPA GALVANIZADA, ESP. 1,25MM (GSG-18), DIMENSÃO (60X180)CM, TIPO DE ABRIR, UMA (1) FOLHA, INCLUSIVE BATENTE, ESTRUTURA EM METALON (20X30)MM, DOBRADIÇA E TRANQUETA, EXCLUSIVE PINTURA | un | 429.52 | 436.46 | SICOR
SICOR | ED-50977 | PORTA METÁLICA PARA SANITÁRIO EM CHAPA GALVANIZADA, ESP. 1,25MM (GSG-18), DIMENSÃO (80X150)CM, TIPO DE ABRIR, UMA (1) FOLHA, INCLUSIVE BATENTE, ESTRUTURA EM METALON (20X30)MM, DOBRADIÇA E TRANQUETA, EXCLUSIVE PINTURA | un | 419.57 | 427.28 | SICOR
SICOR | ED-50908 | PORTA METÁLICA VENEZIANA, TIPO DE ABRIR, COM DUAS (2) FOLHAS, DIMENSÃO TOTAL (150X90)CM, EM PERFIL VENEZIANA ENRIJECIDO, INCLUSIVE CADEADO SIMPLES EM LATÃO MACIÇO, FERROLHO REDONDO EM ACABAMENTO CROMADO, DOBRADIÇA DE FERRO, PINTURA ANTICORROSIVA A BASE DE ÓXIDO DE FERRO (ZARCÃO), UMA (1) DEMÃO, FORNECIMENTO E ASSENTAMENTO (ETIQUETA PV-1¦CANTINA¦PADRÃO ESCOLAR) | un | 589.33 | 609.21 | SICOR
SICOR | ED-50915 | PORTA METÁLICA 70 X 210 CM , INCLUINDO FECHADURA TIPO EXTERNA E FERRAGENS, CONFORME DETALHE PADRÃO ESCOLAR 4/98 VERSÃO 2005 | U | 624.99 | 634.44 | SICOR
SICOR | ED-50916 | PORTA METÁLICA 80 X 210 CM , INCLUINDO FECHADURA TIPO EXTERNA E FERRAGENS, CONFORME DETALHE PADRÃO ESCOLAR 4/98 VERSÃO 2005 | U | 714.27 | 725.07 | SICOR
SICOR | ED-50909 | PORTA 1,00 X 2,10 CM, CONFORME DETALHE DE PROJETO | U | 892.84 | 906.34 | SICOR
SICOR | ED-50914 | PV - (165 x 90 CM) PORTA COMPLETA, 2 FOLHAS, ESTRUTURA EM CHAPA, MARCO EM CHAPA DOBRADA, ASSENTADA , CONFORME DETALHES E ESPECIFICAÇÕES | U | 367.46 | 373.89 | SICOR
SICOR | ED-50841 | P8 (83 cm x 60 cm) PORTINHOLA EM COMPENSADO PINTADO COM TRINCO, CONFORME DETALHE 33-D AGOSTO 2001 PROJETO PADRÃO DER-MG | m2 | 151.5 | 151.5 | SICOR
SICOR | 9090 | ELEMENTO PRÉ-MOLDADO |  |  |  | SICOR
SICOR | ED-50835 | ARMÁRIO PARA VASSOURAS - D.M.L. | U | 390.27 | 391.57 | SICOR
SICOR | 11647 | SERRALHERIA PADRÃO ESCOLAR |  |  |  | SICOR
SICOR | ED-31446 | ALÇAPÃO (100X98)CM COM QUADRO DE CANTONEIRA METÁLICA 1"X1/8", TAMPA EM CHAPA METÁLICA Nº18 VINCADA, INCLUSIVE CADEADO E PINTURA ANTICORROSIVA, CONFORME DETALHE 06 (PADRÃO PRÉDIOS ESCOLARES) | un | 569.03 | 595.69 | SICOR
SICOR | ED-50831 | ALÇAPÃO (60X100)CM COM QUADRO DE CANTONEIRA METÁLICA 1"X1/8", TAMPA EM CANTONEIRA 7/8"X1/8" E CHAPA METÁLICA Nº18 VINCADA, INCLUSIVE FERROLHO, CADEADO E PINTURA ANTICORROSIVA (PADRÃO PRÉDIOS ESCOLARES) | un | 465.04 | 485.42 | SICOR
SICOR | 9091 | ESTRUTURA DE CONCRETO |  |  |  | SICOR
SICOR | ED-50859 | BLOCO ARMADO EM CONCRETO 20 MPa, INCLUSIVE LASTRO 5 CM EM CONCRETO MAGRO 9 MPa, FÔRMAS LATERAIS E DESFORMA | m3 | 4419.63 | 4568.16 | SICOR
SICOR | ED-50851 | CINTA DE CONCRETO ARMADO APARENTE (17x10CM), 20MPA, EM GUARDA-CORPO E PEITORIL, NAS CIRCULAÇÕES, INCLUSIVE FORMA E ARMAÇÃO | m3 | 1989.72 | 2055.45 | SICOR
SICOR | ED-50844 | CINTA DE CONCRETO ARMADO (10 x 10 CM) 20 MPa, EM GUARDA- CORPO, INCLUSIVE FORMA E AÇO, NAS CIRCULAÇÕES | m3 | 2198.07 | 2270.24 | SICOR
SICOR | ED-50846 | ESCADA DE CONCRETO 20 MPa, APARENTE, ESPELHO = 16,3 CM, ARMAÇÃO, FÔRMA PLASTIFICADA, ESCORAMENTO E DESFORMA | m3 | 2696.79 | 2780.2 | SICOR
SICOR | ED-50852 | ESCADA SOBRE O SOLO DEGRAUS APROXIMADAMENTE 50 X 16,5 CM | m2 | 185.21 | 191.78 | SICOR
SICOR | ED-50847 | LAJE MACIÇA 15 CM DE CONCRETO 13,5 MPa COM ADITIVO IMPERMEABILIZANTE, ARMAÇÃO, FÔRMA , DESFORMA ( FUNDO CAIXA DÁGUA E COBERTURA) | m2 | 282.47 | 290.45 | SICOR
SICOR | ED-50848 | LAJE 10 CM MACIÇA DE CONCRETO 20 MPa, COM ARMAÇÃO, FÔRMA RESINADA, ESCORAMENTO E DESFORMA | m2 | 235.2 | 242.49 | SICOR
SICOR | ED-50849 | LAJE 8 CM MACIÇA DE CONCRETO 20MPa, COM ARMAÇÃO, FÔRMA RESINADA. ESCORAMENTO E DESFORMA | m2 | 203.35 | 209.82 | SICOR
SICOR | ED-50845 | PAREDE 15 CM CONCRETO 20 MPa COM ADITIVO IMPERMEABILIZANTE, ARMAÇÃO, FÔRMA, DESFORMA (PAREDE DA CAIXA DÁGUA) | m2 | 362.33 | 373.29 | SICOR
SICOR | ED-50842 | PILAR EM CONCRETO APARENTE 20 MPa, INCLUSIVE ARMAÇÃO, FÔRMA PLASTIFICADA E DESFORMA | m3 | 3202.43 | 3305.32 | SICOR
SICOR | ED-50843 | PILARETE DE CONCRETO 17 X 20 CM CONCRETO 20 Mpa, APARENTE NA FACE EXTERNA , INCLUSIVE FORMA E AÇO, EM GUARDA - CORPO NAS CIRCULAÇÕES | m3 | 3118.7 | 3218 | SICOR
SICOR | ED-50850 | VIGA DE 0,21 A 0,35 M DE LARGURA EM CONCRETO 20MPa, APARENTE, ARMAÇÃO, FÔRMA PLASTIFICADA, ESCORAMENTO E DESFORMA | m3 | 2178.4 | 2244.66 | SICOR
SICOR | 9092 | ESTRUTURA METÁLICA |  |  |  | SICOR
SICOR | ED-50919 | TF- (350 X 72 CM) TELA FIXA SOLDADA ENTRE PILARETES METÁLICOS DE SUSTENTAÇÃO DAS TERÇAS EM PERFIL CANTONEIRA E TELA CORRUGADA | U | 250.86 | 268.9 | SICOR
SICOR | 9093 | FOSSA SÉPTICA |  |  |  | SICOR
SICOR | ED-50854 | FOSSA SÉPTICA TIPO "A" EM CONCRETO E ALVENARIA, CONFORME DETALHE 31 (PADRÃO PRÉDIOS ESCOLARES), INCLUSIVE POÇO ABSORVENTE, CAIXA E BOTA FORA DE MATERIAL ESCAVADO | un | 19546.1 | 20411.69 | SICOR
SICOR | ED-50855 | FOSSA SÉPTICA TIPO "B" EM CONCRETO E ALVENARIA, CONFORME DETALHE 31 (PADRÃO PRÉDIOS ESCOLARES), INCLUSIVE POÇO ABSORVENTE, CAIXA E BOTA FORA DE MATERIAL ESCAVADO | un | 23766.68 | 24851.2 | SICOR
SICOR | ED-50856 | FOSSA SÉPTICA TIPO "C" EM CONCRETO E ALVENARIA, CONFORME DETALHE 31 (PADRÃO PRÉDIOS ESCOLARES), INCLUSIVE POÇO ABSORVENTE, CAIXA E BOTA FORA DE MATERIAL ESCAVADO | un | 26005.1 | 27205.45 | SICOR
SICOR | ED-50857 | FOSSA SÉPTICA TIPO "D" EM CONCRETO E ALVENARIA, CONFORME DETALHE 31 (PADRÃO PRÉDIOS ESCOLARES), INCLUSIVE POÇO ABSORVENTE, CAIXA E BOTA FORA DE MATERIAL ESCAVADO | un | 28323.56 | 29644.99 | SICOR
SICOR | ED-50858 | FOSSA SÉPTICA TIPO "E" EM CONCRETO E ALVENARIA, CONFORME DETALHE 31 (PADRÃO PRÉDIOS ESCOLARES), INCLUSIVE POÇO ABSORVENTE, CAIXA E BOTA FORA DE MATERIAL ESCAVADO | un | 30380 | 31800.68 | SICOR
SICOR | ED-50864 | POÇO ABSORVENTE DE D = 150 CM x 3 M, REVESTIDO EM ALVENARIA DE TIJOLO REQUEIMADO, FUNDO DE AREIA E BRITA E TAMPA EM LAJE ESP. = 8 CM, INCLUSIVE BOTA FORA DE MATERIAL ESCAVADO | un | 5001.38 | 5238.42 | SICOR
SICOR | 9096 | BEBEDOURO |  |  |  | SICOR
SICOR | ED-15472 | BEBEDOURO/LAVATÓRIO COLETIVO EM AÇO INOX AISI 304, APOIADO EM ALVENARIA COM REVESTIMENTO CERÂMICO, NAS DUAS FACES, INCLUSIVE VÁLVULA DE ESCOAMENTO DE METAL NA COR CROMADA, SIFÃO DE METAL TIPO COPO NA COR CROMADA, FORNECIMENTO E INSTALAÇÃO (PADRÃO ESCOLAR) | un | 4664.17 | 4696.59 | SICOR
SICOR | 9097 | MOBILIÁRIO |  |  |  | SICOR
SICOR | ED-50837 | ARQUIBANCADA PADRÃO DE CONCRETO SEM SOLO, METRO DE CADA DEGRAU DE 90 X 40 CM, DESEMPENADO A FRESCO E DEGRAUS INTERMEDIÁRIO DE 10 EM 10 M (PARA MEDIÇÕES: MULTIPLICAR A EXTENSÃO PELO NÚMERO DE DEGRAUS) - (PADRÃO SEE) | m | 72.36 | 76.41 | SICOR
SICOR | ED-50833 | A1- ARMÁRIO COM PORTAS DE MADEIRA SOB BANCA, UM MÓDULO DE 80 X 110 CM, PRATELEIRA E MESA DE ARDOSIA POLIDA, E = 3 CM | cj | 517.09 | 517.09 | SICOR
SICOR | ED-50836 | ESCANINHO | U | 242.36 | 242.36 | SICOR
SICOR | ED-50863 | MANTA DE BORRACHA DE 5 MM NATURAL/COMUM PARA BANCADA | m2 | 194.58 | 195.37 | SICOR
SICOR | 9098 | QUADRO ESCOLAR |  |  |  | SICOR
SICOR | ED-50871 | QUADRO DE AVISO COMPLETO, COM PORTA DE ACRÍLICO 50 X 80 X 8 CM | U | 277.25 | 279.41 | SICOR
SICOR | ED-50870 | QUADRO DE AVISO COMPLETO, COM PORTA DE VIDRO 50 X 80 X 8 CM | U | 742.25 | 744.41 | SICOR
SICOR | ED-50872 | QUADRO DE AVISOS 80 X 40 CM, COMPLETO, COLOCADO | U | 615.12 | 617.28 | SICOR
SICOR | ED-50874 | QUADRO DE CHAVE DE MADEIRA 70 GANCHOS - PORTA COM ACRÍLICO, 40 X 60 CM | U | 161.25 | 163.41 | SICOR
SICOR | ED-50873 | QUADRO DE CHAVE DE MADEIRA 70 GANCHOS - PORTA COM VIDRO, 40 X 60 CM | U | 629.79 | 631.95 | SICOR
SICOR | ED-50875 | QUADRO DE CHAVES 50 X 46 CM | U | 623.82 | 625.98 | SICOR
SICOR | ED-50910 | QUADRO METÁLICO 2,00 X 0,60 M EM TELA METÁLICA 1", FIO # 10 | U | 329.02 | 337.61 | SICOR
SICOR | ED-50865 | QUADRO PARA GIZ DE LAMINADO MELAMÍNICO COLOCADO 308 X 125 CM COM PORTA GIZ E MOLDURA, COM DOIS QUADROS PARA CARTAZES DE 127 X 125 CM | U | 2527.33 | 2533.81 | SICOR
SICOR | ED-50866 | QUADRO PARA GIZ E CARTAZES - MOLDURA EM ALUMÍNIO | U | 1825.23 | 1829.55 | SICOR
SICOR | ED-50868 | QUADRO PARA GIZ E CARTAZES, 310 X 131 CM - MOLDURA EM MADEIRA | U | 1314.7 | 1319.02 | SICOR
SICOR | ED-50867 | QUADRO PARA GIZ E CARTAZES, 557 X 126 CM - MOLDURA EM MADEIRA | U | 2019.59 | 2023.91 | SICOR
SICOR | ED-50869 | QUADRO PARA PINCEL ATÔMICO, EM CHAPA RESINADA (310 x 131 cm), COMPLETO | U | 960.54 | 964.86 | SICOR
SICOR | 9099 | RÉGUA E BARRAMENTO DE MADEIRA |  |  |  | SICOR
SICOR | ED-50839 | BARRAMENTO DE MADEIRA IPÊ PARA SALA DE AULA, L = 7 CM | m | 37.19 | 38.04 | SICOR
SICOR | ED-50876 | RÉGUA PARA PROTEÇÃO DE PAREDE, LARGURA 10CM, EM MADEIRA, COM ACABAMENTO EM CANTO BOLEADO, EXCLUSIVE APLICAÇÃO DE VERNIZ, INCLUSIVE ACESSÓRIOS PARA FIXAÇÃO | m | 56.97 | 58.53 | SICOR
SICOR | 8699 | PROJETO PADRÃO PENITENCIÁRIA |  |  |  | SICOR
SICOR | 9100 | ALAMBRADO E MURO |  |  |  | SICOR
SICOR | ED-50787 | ALAMBRADO PARA PENITENCIÁRIAS, COM TELA DE ARAME GALVANIZADO FIO 10 # 2" FIXADA EM QUADROS DE TUBOS AÇO GALVANIZADO D = 3", COM ESTICADOR D = 2", H = 4,0 M, CONFORME DETALHE 24 SEDS (INCLUSIVE FUNDAÇÃO) - PADRÃO PENITENCIÁRIA | m | 561.87 | 574.13 | SICOR
SICOR | ED-50818 | MURO DE SEGURANÇA EM BLOCO DE CONCRETO REVESTIDO E PINTADO COM TINTA ACRÍLICA E = 20 CM, H = 5,15 M, EXCLUSIVE FUNDAÇÃO (ESTACA E BLOCOS) - DET SEDS 23 | m | 2199.18 | 2281.32 | SICOR
SICOR | 9101 | ESQUADRIA |  |  |  | SICOR
SICOR | ED-50788 | ANTEPARO METÁLICO PARA SETEIRAS DAS ALAS H = 50 CM - PADRÃO SEDS | U | 205.39 | 211.91 | SICOR
SICOR | ED-50809 | ESQUADRIA METÁLICA PARA PASSA DOCUMENTOS - PADRÃO SEDS | U | 639.38 | 652.42 | SICOR
SICOR | ED-50811 | GRADE FIXA E PORTA DE ABRIR COM GRADE E CHAPA E TRANCA DE SEGURANÇA | m2 | 1122.5 | 1135.54 | SICOR
SICOR | ED-32033 | JANELA BASCULANTE (JF), CONFORME CADERNO DE PROJETO PADRÃO PENITENCIÁRIA-MG (DETALHE EQ14), INCLUSIVE FORNECIMENTO E INSTALAÇÃO, VIDRO ESP. 3MM E PINTURA ESMALTE SINTÉTICO, DUAS (2) DEMÃOS COM UMA (1) DEMÃO DE FUNDO ANTICORROSIVO | m2 | 1077.13 | 1124.14 | SICOR
SICOR | ED-32020 | JANELA DE CORRER COM VIDRO LISO, CONFORME CADERNO DE PROJETO PADRÃO PENITENCIÁRIA-MG (DETALHE EQ15), INCLUSIVE FORNECIMENTO, INSTALAÇÃO E PINTURA ESMALTE SINTÉTICO, DUAS (2) DEMÃOS COM UMA (1) DEMÃO DE FUNDO ANTICORROSIVO | m2 | 820.05 | 854.31 | SICOR
SICOR | ED-32030 | JANELA DE CORRER VENEZIANA (JV), CONFORME CADERNO DE PROJETO PADRÃO PENITENCIÁRIA-MG (DETALHE EQ16), INCLUSIVE FORNECIMENTO, INSTALAÇÃO E PINTURA ESMALTE SINTÉTICO, DUAS (2) DEMÃOS COM UMA (1) DEMÃO DE FUNDO ANTICORROSIVO | m2 | 1272.93 | 1336.27 | SICOR
SICOR | ED-32018 | JANELA DE GRADE DE CELA EXTERNA (JG), CONFORME CADERNO DE PROJETO PADRÃO PENITENCIÁRIA-MG (DETALHE EQ12B), INCLUSIVE FORNECIMENTO, INSTALAÇÃO E PINTURA ESMALTE SINTÉTICO, DUAS (2) DEMÃOS COM UMA (1) DEMÃO DE FUNDO ANTICORROSIVO | m2 | 1624.09 | 1702.98 | SICOR
SICOR | ED-32016 | JANELA DE GRADE DE CELA (JG1), CONFORME CADERNO DE PROJETO PADRÃO PENITENCIÁRIA-MG (DETALHE EQ12/EQ12A), INCLUSIVE FORNECIMENTO, INSTALAÇÃO E PINTURA ESMALTE SINTÉTICO, DUAS (2) DEMÃOS COM UMA (1) DEMÃO DE FUNDO ANTICORROSIVO | m2 | 1312.7 | 1377.83 | SICOR
SICOR | ED-32019 | JANELA DE GRADE E TELA (JGT), MEDIDAS (150X130)CM, CONFORME CADERNO DE PROJETO PADRÃO PENITENCIÁRIA-MG (DETALHE EQ13), INCLUSIVE FORNECIMENTO, INSTALAÇÃO E PINTURA ESMALTE SINTÉTICO, DUAS (2) DEMÃOS COM UMA (1) DEMÃO DE FUNDO ANTICORROSIVO | un | 2350.41 | 2461.66 | SICOR
SICOR | ED-32023 | JANELA DE GRADE E TELA, MEDIDAS (24X95)CM, CONFORME CADERNO DE PROJETO PADRÃO PENITENCIÁRIA-MG (DETALHE EQ17C), INCLUSIVE FORNECIMENTO, INSTALAÇÃO E PINTURA ESMALTE SINTÉTICO, DUAS (2) DEMÃOS COM UMA (1) DEMÃO DE FUNDO ANTICORROSIVO | un | 856.4 | 898.46 | SICOR
SICOR | ED-32017 | JANELA DE GRADE EXTERNA (JG), CONFORME CADERNO DE PROJETO PADRÃO PENITENCIÁRIA-MG (DETALHE EQ12B), INCLUSIVE FORNECIMENTO, INSTALAÇÃO E PINTURA ESMALTE SINTÉTICO, DUAS (2) DEMÃOS COM UMA (1) DEMÃO DE FUNDO ANTICORROSIVO | m2 | 1378.45 | 1446.82 | SICOR
SICOR | ED-32015 | JANELA DE GRADE (JG), CONFORME CADERNO DE PROJETO PADRÃO PENITENCIÁRIA-MG (DETALHE EQ12/EQ12A), INCLUSIVE FORNECIMENTO, INSTALAÇÃO E PINTURA ESMALTE SINTÉTICO, DUAS (2) DEMÃOS COM UMA (1) DEMÃO DE FUNDO ANTICORROSIVO | m2 | 1067.06 | 1121.67 | SICOR
SICOR | ED-32026 | JANELA DE TELA MOSQUITEIRO (JTM), ALTURA DE 90CM, CONFORME CADERNO DE PROJETO PADRÃO PENITENCIÁRIA-MG (DETALHE EQ25), INCLUSIVE FORNECIMENTO, EXCLUSIVE PINTURA | m2 | 437.07 | 460.81 | SICOR
SICOR | ED-32032 | JANELA VENEZIANA FIXA (JV), CONFORME CADERNO DE PROJETO PADRÃO PENITENCIÁRIA-MG (DETALHE EQ18), INCLUSIVE FORNECIMENTO, INSTALAÇÃO E PINTURA ESMALTE SINTÉTICO, DUAS (2) DEMÃOS COM UMA (1) DEMÃO DE FUNDO ANTICORROSIVO | m2 | 1170.35 | 1229.17 | SICOR
SICOR | ED-32024 | JANELA VENEZIANA FIXA (JV), MEDIDAS (22X120)CM, CONFORME CADERNO DE PROJETO PADRÃO PENITENCIÁRIA-MG (DETALHE EQ17D), INCLUSIVE FORNECIMENTO, INSTALAÇÃO E PINTURA ESMALTE SINTÉTICO, DUAS (2) DEMÃOS COM UMA (1) DEMÃO DE FUNDO ANTICORROSIVO | un | 934.92 | 979.01 | SICOR
SICOR | ED-32025 | JANELA VENEZIANA (JV2), MEDIDAS (120X60)CM, CONFORME CADERNO DE PROJETO PADRÃO PENITENCIÁRIA-MG (DETALHE EQ18A), INCLUSIVE FORNECIMENTO, INSTALAÇÃO E PINTURA ESMALTE SINTÉTICO, DUAS (2) DEMÃOS COM UMA (1) DEMÃO DE FUNDO ANTICORROSIVO | un | 681.21 | 717.36 | SICOR
SICOR | ED-29255 | LUMINÁRIA DE ALOJAMENTO (20X20)CM, CONFORME CADERNO DE PROJETO PADRÃO PENITENCIÁRIA-MG (DETALHE E7), INCLUSIVE PINTURA ESMALTE SINTÉTICO EM SUPERFÍCIES GALVANIZADAS, DUAS (2) DEMÃOS COM UMA (1) DEMÃO DE FUNDO ANTICORROSIVO, UMA (1) LÂMPADA LED COM POTÊNCIA 9W E RECEPTÁCULO DE PORCELANA PARA LÂMPADA COM ROSCA E-27 | un | 267.69 | 279.96 | SICOR
SICOR | ED-29249 | LUMINÁRIA DE ALOJAMENTO (30X30)CM, CONFORME CADERNO DE PROJETO PADRÃO PENITENCIÁRIA-MG (DETALHE E7A), INCLUSIVE PINTURA ESMALTE SINTÉTICO EM SUPERFÍCIES GALVANIZADAS, DUAS (2) DEMÃOS COM UMA (1) DEMÃO DE FUNDO ANTICORROSIVO, UMA (1) LÂMPADA LED COM POTÊNCIA 9W E RECEPTÁCULO DE PORCELANA PARA LÂMPADA COM ROSCA E-27 | un | 334.62 | 350.08 | SICOR
SICOR | ED-50802 | PORTA DE ABRIR EM BARRAS TRANSVERSAIS DE FERRO CHATO SAE 1045 2" x 5/16" REVESTIDA EM CHAPA 14 SAE 1020 - PADRÃO SEDS | m2 | 1296.42 | 1309.46 | SICOR
SICOR | ED-50803 | PORTA DE ABRIR EM FERRO E TELA FIO 6 - PADRÃO SEDS | m2 | 362.04 | 375.08 | SICOR
SICOR | ED-50808 | PORTA DE ABRIR EM GRADE E TELA - PADRÃO SEDS | m2 | 1063.7 | 1076.74 | SICOR
SICOR | ED-29569 | PORTA DE CELA (PG1), MEDIDAS (60X210)CM, CONFORME CADERNO DE PROJETO PADRÃO PENITENCIÁRIA-MG (DETALHE EQ5A), INCLUSIVE FORNECIMENTO, INSTALAÇÃO, FERRAGENS, MARCO E PINTURA ESMALTE SINTÉTICO, DUAS (2) DEMÃOS COM UMA (1) DEMÃO DE FUNDO ANTICORROSIVO | un | 2914.01 | 3048.93 | SICOR
SICOR | ED-29570 | PORTA DE CELA (PG1), MEDIDAS (70X210)CM, CONFORME CADERNO DE PROJETO PADRÃO PENITENCIÁRIA-MG (DETALHE EQ5A), INCLUSIVE FORNECIMENTO, INSTALAÇÃO, FERRAGENS, MARCO E PINTURA ESMALTE SINTÉTICO, DUAS (2) DEMÃOS COM UMA (1) DEMÃO DE FUNDO ANTICORROSIVO | un | 3186.74 | 3334.78 | SICOR
SICOR | ED-29571 | PORTA DE CELA (PG1), MEDIDAS (80X210)CM, CONFORME CADERNO DE PROJETO PADRÃO PENITENCIÁRIA-MG (DETALHE EQ5A), INCLUSIVE FORNECIMENTO, INSTALAÇÃO, FERRAGENS, MARCO E PINTURA ESMALTE SINTÉTICO, DUAS (2) DEMÃOS COM UMA (1) DEMÃO DE FUNDO ANTICORROSIVO | un | 3459.46 | 3620.62 | SICOR
SICOR | ED-26307 | PORTA DE CHAPA (PC), MEDIDAS (70X210)CM, CONFORME CADERNO DE PROJETO PADRÃO PENITENCIÁRIA-MG (DETALHE EQ3A), INCLUSIVE FORNECIMENTO, INSTALAÇÃO, FERRAGENS, MARCO E PINTURA ESMALTE SINTÉTICO, DUAS (2) DEMÃOS COM UMA (1) DEMÃO DE FUNDO ANTICORROSIVO | un | 2509.67 | 2628.26 | SICOR
SICOR | ED-26306 | PORTA DE CHAPA (PC), MEDIDAS (80X210)CM, CONFORME CADERNO DE PROJETO PADRÃO PENITENCIÁRIA-MG (DETALHE EQ3A), INCLUSIVE FORNECIMENTO, INSTALAÇÃO, FERRAGENS, MARCO E PINTURA ESMALTE SINTÉTICO, DUAS (2) DEMÃOS COM UMA (1) DEMÃO DE FUNDO ANTICORROSIVO | un | 2739.38 | 2869.63 | SICOR
SICOR | ED-29578 | PORTA DE GRADE (PG), CONFORME CADERNO DE PROJETO PADRÃO PENITENCIÁRIA-MG (DETALHE EQ6), INCLUSIVE FORNECIMENTO, INSTALAÇÃO, FERRAGENS E PINTURA ESMALTE SINTÉTICO, DUAS (2) DEMÃOS COM UMA (1) DEMÃO DE FUNDO ANTICORROSIVO | m2 | 1280.47 | 1342.28 | SICOR
SICOR | ED-29576 | PORTA DE GRADE (PG), MEDIDAS (80X210)CM, CONFORME CADERNO DE PROJETO PADRÃO PENITENCIÁRIA-MG (DETALHE EQ6A), INCLUSIVE FORNECIMENTO, INSTALAÇÃO, FERRAGENS, MARCO E PINTURA ESMALTE SINTÉTICO, DUAS (2) DEMÃOS COM UMA (1) DEMÃO DE FUNDO ANTICORROSIVO | un | 2807.23 | 2940.33 | SICOR
SICOR | ED-50804 | PORTA EM TELA ONDULADA ARTÍSTICA MALHA 30 X 30 CM, FIO 10 - PADRÃO SEDS | m2 | 504.07 | 517.11 | SICOR
SICOR | ED-29279 | PORTÃO DE GRADE E TELA (PGT), DIMENSÃO (80X210)CM, CONFORME CADERNO DE PROJETO PADRÃO PENITENCIÁRIA-MG (DETALHE EQ6B), INCLUSIVE FORNECIMENTO, INSTALAÇÃO, FERRAGENS E PINTURA ESMALTE SINTÉTICO, DUAS (2) DEMÃOS COM UMA (1) DEMÃO DE FUNDO ANTICORROSIVO | un | 3110 | 3243.52 | SICOR
SICOR | ED-27563 | PROTEÇÃO DE LUMINÁRIA TIPO CALHA DE SOBREPOR GRANDE, COMPRIMENTO 130CM, CONFORME CADERNO DE PROJETO PADRÃO PENITENCIÁRIA-MG - (DETALHE E10), INCLUSIVE PINTURA ESMALTE SINTÉTICO EM SUPERFÍCIES GALVANIZADAS, DUAS (2) DEMÃOS COM UMA (1) DEMÃO DE FUNDO ANTICORROSIVO | un | 464.41 | 481.73 | SICOR
SICOR | ED-29273 | PROTEÇÃO PARA VÁLVULA DESCARGA, DIMENSÃO (12X12)CM, CONFORME CADERNO DE PROJETO PADRÃO PENITENCIÁRIA-MG (DETALHE D41), INCLUSIVE CHUMBADORES, FIXAÇÃO E PINTURA ESMALTE SINTÉTICO EM SUPERFÍCIES GALVANIZADAS, DUAS (2) DEMÃOS COM UMA (1) DEMÃO DE FUNDO ANTICORROSIVO | un | 45.82 | 48.22 | SICOR
SICOR | ED-32022 | SETEIRA DE GRADE COM TELA (ST), ALTURA DE 12CM, CONFORME CADERNO DE PROJETO PADRÃO PENITENCIÁRIA-MG (DETALHE EQ17A), INCLUSIVE FORNECIMENTO, INSTALAÇÃO E PINTURA ESMALTE SINTÉTICO, DUAS (2) DEMÃOS COM UMA (1) DEMÃO DE FUNDO ANTICORROSIVO | m | 408.79 | 428.68 | SICOR
SICOR | ED-32021 | SETEIRA DE GRADE (S), ALTURA DE 12CM, CONFORME CADERNO DE PROJETO PADRÃO PENITENCIÁRIA-MG (DETALHE EQ17), INCLUSIVE FORNECIMENTO, INSTALAÇÃO E PINTURA ESMALTE SINTÉTICO, DUAS (2) DEMÃOS COM UMA (1) DEMÃO DE FUNDO ANTICORROSIVO | m | 362.01 | 380.29 | SICOR
SICOR | ED-29275 | SETEIRA DE GRADE TIPO S, COMPRIMENTO DE 115CM, CONFORME CADERNO DE PROJETO PADRÃO PENITENCIÁRIA-MG (DETALHE EQ17B), INCLUSIVE FORNECIMENTO, INSTALAÇÃO E PINTURA ESMALTE SINTÉTICO, DUAS (2) DEMÃOS COM UMA (1) DEMÃO DE FUNDO ANTICORROSIVO | un | 750.78 | 789.39 | SICOR
SICOR | ED-29253 | TRAVA DE SEGURANÇA, INSTALADA EM ALVENARIA, CONFORME CADERNO DE PROJETO PADRÃO PENITENCIÁRIA-MG (DETALHE E5), INCLUSIVE INSTALAÇÃO E PINTURA ESMALTE SINTÉTICO EM SUPERFÍCIES GALVANIZADAS, DUAS (2) DEMÃOS COM UMA (1) DEMÃO DE FUNDO ANTICORROSIVO | un | 151.6 | 159.76 | SICOR
SICOR | 9102 | CORRIMÃO E GUARDA-CORPO |  |  |  | SICOR
SICOR | ED-32116 | GUARDA-CORPO, ALTURA 100CM, FIXADO EM MURETA, EM TUBO GALVANIZADO, COM COSTURA, DIÂMETRO 2", ESP. 3MM, GRADIL COM PERFIL CANTONEIRA (1"X1/8") E TELA QUADRICULADA ONDULADA, COM MALHA DE 25,4MM (1"), FIO 10 (3,40MM), CONFORME CADERNO DE PROJETO PADRÃO PENITENCIÁRIA-MG (DETALHE D42B), INCLUSIVE FORNECIMENTO, INSTALAÇÃO E PINTURA ESMALTE SINTÉTICO, DUAS (2) DEMÃOS COM UMA (1) DEMÃO DE FUNDO ANTICORROSIVO | m | 814.36 | 849.3 | SICOR
SICOR | ED-32115 | GUARDA-CORPO, ALTURA 130CM, EM TUBO GALVANIZADO, COM COSTURA, DIÂMETRO 2", ESP. 3MM, GRADIL COM PERFIL CANTONEIRA (1"X1/8") E TELA QUADRICULADA ONDULADA, COM MALHA DE 25,4MM (1"), FIO 10 (3,40MM), CONFORME CADERNO DE PROJETO PADRÃO PENITENCIÁRIA-MG (DETALHE D42A), INCLUSIVE FORNECIMENTO, INSTALAÇÃO E PINTURA ESMALTE SINTÉTICO, DUAS (2) DEMÃOS COM UMA (1) DEMÃO DE FUNDO ANTICORROSIVO | m | 928.76 | 968.07 | SICOR
SICOR | 9103 | ELEMENTO PRÉ-MOLDADO |  |  |  | SICOR
SICOR | ED-33268 | BELICHE EM CONCRETO APOIADA EM ALVENARIA (ALOJAMENTO) PARA 2 PESSOAS COM UMA ESCADA E VIGAS DE BORDA, CONFORME CADERNO DE PROJETO PADRÃO PENITENCIÁRIA-MG (DETALHE D5A), INCLUSIVE FORNECIMENTO E INSTALAÇÃO | un | 2213.63 | 2279.33 | SICOR
SICOR | ED-33267 | BELICHE EM CONCRETO APOIADA EM ALVENARIA (ALOJAMENTO) PARA 4 PESSOAS COM DUAS ESCADAS LATERAIS E VIGA DE BORDA, CONFORME CADERNO DE PROJETO PADRÃO PENITENCIÁRIA-MG (DETALHE D5), INCLUSIVE FORNECIMENTO E INSTALAÇÃO | un | 2997.98 | 3086.28 | SICOR
SICOR | ED-33270 | BELICHE EM CONCRETO APOIADA EM ALVENARIA (ALOJAMENTO) PARA 4 PESSOAS COM UMA ESCADA CENTRAL E VIGA DE BORDA, CONFORME CADERNO DE PROJETO PADRÃO PENITENCIÁRIA-MG (DETALHE D5C), INCLUSIVE FORNECIMENTO E INSTALAÇÃO | un | 2696.34 | 2776.29 | SICOR
SICOR | ED-33269 | BELICHE EM CONCRETO APOIADA EM ALVENARIA (ALOJAMENTO) PARA 4 PESSOAS COM UMA ESCADA CENTRAL SEM VIGA DE BORDA, CONFORME CADERNO DE PROJETO PADRÃO PENITENCIÁRIA-MG (DETALHE D5B), INCLUSIVE FORNECIMENTO E INSTALAÇÃO | un | 2083.14 | 2143.41 | SICOR
SICOR | ED-33281 | CAMA EM CONCRETO APOIADA EM ALVENARIA (ALOJAMENTO CIA/CEIP) PARA 1 PESSOA, CONFORME CADERNO DE PROJETO PADRÃO PENITENCIÁRIA-MG (DETALHE D5G), INCLUSIVE FORNECIMENTO E INSTALAÇÃO | un | 287.94 | 294.78 | SICOR
SICOR | ED-33280 | CAMA EM CONCRETO APOIADA EM ALVENARIA (ALOJAMENTO CSE) PARA 1 PESSOA, CONFORME CADERNO DE PROJETO PADRÃO PENITENCIÁRIA-MG (DETALHE D5E/D5F), INCLUSIVE FORNECIMENTO E INSTALAÇÃO | un | 498.01 | 507.2 | SICOR
SICOR | ED-33277 | ESCADA PARA BELICHE OU TRELICHE CONFORME CADERNO DE PROJETO PADRÃO PENITENCIÁRIA-MG, INCLUSIVE FORNECIMENTO E INSTALAÇÃO | m | 182.81 | 187.87 | SICOR
SICOR | ED-33286 | MESA DE CABECEIRA, CONFORME CADERNO DE PROJETO PADRÃO PENITENCIÁRIA-MG (DETALHE D6), INCLUSIVE FORNECIMENTO E INSTALAÇÃO | m | 227.03 | 234.19 | SICOR
SICOR | ED-50817 | MESA DE CABECEIRA, CONFORME CADERNO DE PROJETO PADRÃO PENITENCIÁRIA-MG (DETALHE D6A), INCLUSIVE FORNECIMENTO E INSTALAÇÃO | m | 151.99 | 156.82 | SICOR
SICOR | ED-33285 | MESA DE CABECEIRA, CONFORME CADERNO DE PROJETO PADRÃO PENITENCIÁRIA-MG (DETALHE D6B), INCLUSIVE FORNECIMENTO E INSTALAÇÃO | m | 401.07 | 413.59 | SICOR
SICOR | ED-50819 | PRATELEIRA DE CONCRETO, ACABAMENTO NATADO VERDE L = 40 CM - PADRÃO SEDS | m | 230.33 | 244.39 | SICOR
SICOR | ED-50820 | PRATELEIRA DE CONCRETO COM DRAMIX, L = 40 CM COM APOIO EM METALON | m | 193.95 | 205.7 | SICOR
SICOR | ED-33271 | TRELICHE EM CONCRETO APOIADA EM ALVENARIA (ALOJAMENTO) PARA 6 PESSOAS COM DUAS ESCADAS LATERAIS SEM VIGA DE BORDA, CONFORME CADERNO DE PROJETO PADRÃO PENITENCIÁRIA-MG (DETALHE D5D), INCLUSIVE FORNECIMENTO E INSTALAÇÃO | un | 3594.85 | 3698.28 | SICOR
SICOR | 9104 | ESTRUTURA DE CONCRETO |  |  |  | SICOR
SICOR | ED-50815 | MARCO DE CONCRETO ARMADO JUNTO ÀS PORTAS DE CELA E/OU ALOJAMENTO - INCLUSO FÔRMA, DESFORMA, AÇO E CONCRETO FCK = 20 MPA | m3 | 2340.19 | 2410.87 | SICOR
SICOR | 9105 | LAVATÓRIO E BANCADA |  |  |  | SICOR
SICOR | ED-50824 | BANCADA COM TANQUE EM CONCRETO 140 X 55 CM, (D12), EXCETO ALVENARIA, BARRADO EM AZULEJO E PINTURA - PADRÃO SEDS | U | 1628.32 | 1702.26 | SICOR
SICOR | ED-50814 | LAVATÓRIO DE ALVENARIA E CONCRETO 60 X 40 CM (D1) - PADRÃO SEDS | U | 458.21 | 478.93 | SICOR
SICOR | 9106 | LOUÇA SANITÁRIA |  |  |  | SICOR
SICOR | ED-50825 | BACIA SANITÁRIA ENVELOPADO (VASO) DE LOUÇA CONVENCIONAL, COR BRANCA, INCLUSIVE ACESSÓRIOS DE FIXAÇÃO/VEDAÇÃO, TUBO DE LIGAÇÃO DE LATÃO COM CANOPLA, FORNECIMENTO E INSTALAÇÃO, EXCLUSIVE VÁLVULA DE DESCARGA - D2/SITUAÇÃO 01 - PADRÃO SEDS | un | 733.37 | 753.54 | SICOR
SICOR | 9107 | GRELHA E RALO |  |  |  | SICOR
SICOR | ED-50813 | GRELHA EM AÇO INOX L = 20 CM - PADRÃO SEDS | m | 576.12 | 581.02 | SICOR
SICOR | 10908 | ALVENARIAS DEFESA SOCIAL |  |  |  | SICOR
SICOR | ED-48213 | ALVENARIA DE BLOCO DE CONCRETO CHEIO COM ARMAÇÃO, EM CONCRETO COM FCK 15MPA , ESP. 14CM, PARA REVESTIMENTO, INCLUSIVE ARGAMASSA PARA ASSENTAMENTO (DETALHE D - CADERNO SEDS) | m2 | 224.47 | 229.96 | SICOR
SICOR | ED-48214 | ALVENARIA DE BLOCO DE CONCRETO CHEIO COM ARMAÇÃO, EM CONCRETO COM FCK 15MPA , ESP. 19CM, PARA REVESTIMENTO, INCLUSIVE ARGAMASSA PARA ASSENTAMENTO (DETALHE D - CADERNO SEDS) | m2 | 274.47 | 280.64 | SICOR
SICOR | ED-48212 | ALVENARIA DE BLOCO DE CONCRETO CHEIO COM ARMAÇÃO, EM CONCRETO COM FCK 15MPA , ESP. 9CM, PARA REVESTIMENTO, INCLUSIVE ARGAMASSA PARA ASSENTAMENTO (DETALHE D - CADERNO SEDS) | m2 | 178.29 | 183.13 | SICOR
SICOR | ED-48219 | ALVENARIA DE BLOCO DE CONCRETO CHEIO SEM ARMAÇÃO, EM CONCRETO COM FCK DE 20MPA , ESP. 14CM, PARA REVESTIMENTO, INCLUSIVE ARGAMASSA PARA ASSENTAMENTO (DETALHE D - CADERNO SEDS) | m2 | 152.57 | 156.31 | SICOR
SICOR | ED-48220 | ALVENARIA DE BLOCO DE CONCRETO CHEIO SEM ARMAÇÃO, EM CONCRETO COM FCK DE 20MPA , ESP. 19CM, PARA REVESTIMENTO, INCLUSIVE ARGAMASSA PARA ASSENTAMENTO (DETALHE D - CADERNO SEDS) | m2 | 203.22 | 207.63 | SICOR
SICOR | ED-48218 | ALVENARIA DE BLOCO DE CONCRETO CHEIO SEM ARMAÇÃO, EM CONCRETO COM FCK DE 20MPA , ESP. 9CM, PARA REVESTIMENTO, INCLUSIVE ARGAMASSA PARA ASSENTAMENTO (DETALHE D - CADERNO SEDS) | m2 | 105.73 | 108.81 | SICOR
SICOR | ED-48216 | ALVENARIA DE BLOCO DE CONCRETO CHEIO SEM ARMAÇÃO, EM CONCRETO COM FCK 15MPA , ESP. 14CM, PARA REVESTIMENTO, INCLUSIVE ARGAMASSA PARA ASSENTAMENTO (DETALHE D - CADERNO SEDS) | m2 | 151.12 | 154.86 | SICOR
SICOR | ED-48217 | ALVENARIA DE BLOCO DE CONCRETO CHEIO SEM ARMAÇÃO, EM CONCRETO COM FCK 15MPA , ESP. 19CM, PARA REVESTIMENTO, INCLUSIVE ARGAMASSA PARA ASSENTAMENTO (DETALHE D - CADERNO SEDS) | m2 | 201.12 | 205.53 | SICOR
SICOR | ED-48215 | ALVENARIA DE BLOCO DE CONCRETO CHEIO SEM ARMAÇÃO, EM CONCRETO COM FCK 15MPA , ESP. 9CM, PARA REVESTIMENTO, INCLUSIVE ARGAMASSA PARA ASSENTAMENTO (DETALHE D - CADERNO SEDS) | m2 | 104.94 | 108.02 | SICOR
SICOR | 14 | 307 - AUX-001 - COMPOSIÇÕES AUXILIARES |  |  |  | SICOR
SICOR | ED-8506 | APLICAÇÃO DE CONCRETO EM ESTRUTURA, INCLUSIVE ESPALHAMENTO, ADENSAMENTO E ACABAMENTO | m3 | 44.14 | 47.98 | SICOR
SICOR | ED-8505 | APLICAÇÃO DE CONCRETO EM FUNDAÇÃO OU LASTRO, INCLUSIVE ESPALHAMENTO, ADENSAMENTO E ACABAMENTO | m3 | 29.43 | 31.99 | SICOR
SICOR | ED-48326 | APLICAÇÃO DE PEDRA DE MÃO EM SAPATAS, ARRIMOS E TUBULÕES | m3 | 31.41 | 33.99 | SICOR
SICOR | ED-48335 | ARGAMASSA COM VERMICULITA, PREPARO MANUAL | m3 | 1301.89 | 1313.36 | SICOR
SICOR | ED-48301 | ARGAMASSA DE CAL HIDRATADA, TRAÇO 1:3 (CAL E AREIA), PREPARO MANUAL | m3 | 664.68 | 678.44 | SICOR
SICOR | ED-48307 | ARGAMASSA, TRAÇO 1:2:8 (CIMENTO, CAL E AREIA), COM PREPARO MECANIZADO | m3 | 677.08 | 688.55 | SICOR
SICOR | ED-48308 | ARGAMASSA, TRAÇO 1:2:9 (CIMENTO, CAL E AREIA), COM PREPARO MECANIZADO | m3 | 640.86 | 652.33 | SICOR
SICOR | ED-48302 | ARGAMASSA, TRAÇO 1:3 (CIMENTO E AREIA), COM PREPARO MECANIZADO | m3 | 681.36 | 692.83 | SICOR
SICOR | ED-48303 | ARGAMASSA, TRAÇO 1:4 (CIMENTO E AREIA), COM PREPARO MECANIZADO | m3 | 597.87 | 609.34 | SICOR
SICOR | ED-48304 | ARGAMASSA, TRAÇO 1:5 (CIMENTO E AREIA), COM PREPARO MECANIZADO | m3 | 547.5 | 558.97 | SICOR
SICOR | ED-48305 | ARGAMASSA, TRAÇO 1:6 (CIMENTO E AREIA), COM PREPARO MECANIZADO | m3 | 513.69 | 525.16 | SICOR
SICOR | ED-48306 | ARGAMASSA, TRAÇO 1:7 (CIMENTO E AREIA), COM PREPARO MECANIZADO | m3 | 489.54 | 501.01 | SICOR
SICOR | ED-48309 | BANCADA EM CONCRETO L = 40 CM COM DRAMIX | m2 | 300.72 | 317.21 | SICOR
SICOR | ED-8494 | CONCRETO ESTRUTURAL, PREPARADO EM OBRA COM BETONEIRA, CONTROLE "A", COM FCK 20MPA, BRITA Nº (1), CONSISTÊNCIA PARA VIBRAÇÃO (FABRICAÇÃO) | m3 | 547.99 | 557.57 | SICOR
SICOR | ED-8486 | CONCRETO ESTRUTURAL, PREPARADO EM OBRA COM BETONEIRA, CONTROLE "A", COM FCK 20MPA, BRITA Nº (1 E 2), CONSISTÊNCIA PARA VIBRAÇÃO (FABRICAÇÃO) | m3 | 621.49 | 631.07 | SICOR
SICOR | ED-8495 | CONCRETO ESTRUTURAL, PREPARADO EM OBRA COM BETONEIRA, CONTROLE "A", COM FCK 25MPA, BRITA Nº (1), CONSISTÊNCIA PARA VIBRAÇÃO (FABRICAÇÃO) | m3 | 574.21 | 583.79 | SICOR
SICOR | ED-8487 | CONCRETO ESTRUTURAL, PREPARADO EM OBRA COM BETONEIRA, CONTROLE "A", COM FCK 25MPA, BRITA Nº (1 E 2), CONSISTÊNCIA PARA VIBRAÇÃO (FABRICAÇÃO) | m3 | 644.93 | 654.51 | SICOR
SICOR | ED-8496 | CONCRETO ESTRUTURAL, PREPARADO EM OBRA COM BETONEIRA, CONTROLE "A", COM FCK 30MPA, BRITA Nº (1), CONSISTÊNCIA PARA VIBRAÇÃO (FABRICAÇÃO) | m3 | 603.8 | 613.39 | SICOR
SICOR | ED-48319 | CONCRETO ESTRUTURAL, PREPARADO EM OBRA COM BETONEIRA, CONTROLE "A", COM FCK 30MPA, BRITA Nº (1 E 2), CONSISTÊNCIA PARA VIBRAÇÃO (FABRICAÇÃO) | m3 | 688.72 | 698.3 | SICOR
SICOR | ED-8497 | CONCRETO ESTRUTURAL, PREPARADO EM OBRA COM BETONEIRA, CONTROLE "A", COM FCK 35MPA, BRITA Nº (1), CONSISTÊNCIA PARA VIBRAÇÃO (FABRICAÇÃO) | m3 | 639.09 | 648.67 | SICOR
SICOR | ED-48320 | CONCRETO ESTRUTURAL, PREPARADO EM OBRA COM BETONEIRA, CONTROLE "A", COM FCK 35MPA, BRITA Nº (1 E 2), CONSISTÊNCIA PARA VIBRAÇÃO (FABRICAÇÃO) | m3 | 698.59 | 708.18 | SICOR
SICOR | ED-8498 | CONCRETO ESTRUTURAL, PREPARADO EM OBRA COM BETONEIRA, CONTROLE "A", COM FCK 40MPA, BRITA Nº (1), CONSISTÊNCIA PARA VIBRAÇÃO (FABRICAÇÃO) | m3 | 739.7 | 749.28 | SICOR
SICOR | ED-48321 | CONCRETO ESTRUTURAL, PREPARADO EM OBRA COM BETONEIRA, CONTROLE "A", COM FCK 40MPA, BRITA Nº (1 E 2), CONSISTÊNCIA PARA VIBRAÇÃO (FABRICAÇÃO) | m3 | 730.52 | 740.1 | SICOR
SICOR | ED-48317 | CONCRETO ESTRUTURAL, PREPARADO EM OBRA COM BETONEIRA, CONTROLE "B", COM FCK 20MPA, BRITA Nº (1 E 2), CONSISTÊNCIA PARA VIBRAÇÃO (FABRICAÇÃO) | m3 | 629.76 | 639.34 | SICOR
SICOR | ED-48318 | CONCRETO ESTRUTURAL, PREPARADO EM OBRA COM BETONEIRA, CONTROLE "B", COM FCK 25MPA, BRITA Nº (1 E 2), CONSISTÊNCIA PARA VIBRAÇÃO (FABRICAÇÃO) | m3 | 646.11 | 655.69 | SICOR
SICOR | ED-48311 | CONCRETO MAGRO, TRAÇO 1:3:6, PREPARADO EM OBRA COM BETONEIRA, SEM FUNÇÃO ESTRUTURAL | m3 | 411.65 | 421.23 | SICOR
SICOR | ED-48310 | CONCRETO MAGRO, TRAÇO 1:4:8, PREPARADO EM OBRA COM BETONEIRA, SEM FUNÇÃO ESTRUTURAL | m3 | 471.08 | 480.67 | SICOR
SICOR | ED-8493 | CONCRETO NÃO ESTRUTURAL, PREPARADO EM OBRA COM BETONEIRA, CONTROLE "A", COM FCK 15MPA, BRITA Nº (1), CONSISTÊNCIA PARA VIBRAÇÃO (FABRICAÇÃO) | m3 | 602.48 | 612.07 | SICOR
SICOR | ED-8485 | CONCRETO NÃO ESTRUTURAL, PREPARADO EM OBRA COM BETONEIRA, CONTROLE "A", COM FCK 15MPA, BRITA Nº (1 E 2), CONSISTÊNCIA PARA VIBRAÇÃO (FABRICAÇÃO) | m3 | 600.62 | 610.2 | SICOR
SICOR | ED-48313 | CONCRETO NÃO ESTRUTURAL, PREPARADO EM OBRA COM BETONEIRA, CONTROLE "B", COM FCK 10MPA, BRITA Nº (1 E 2), CONSISTÊNCIA PARA VIBRAÇÃO (FABRICAÇÃO) | m3 | 582.57 | 592.16 | SICOR
SICOR | ED-48314 | CONCRETO NÃO ESTRUTURAL, PREPARADO EM OBRA COM BETONEIRA, CONTROLE "B", COM FCK 13,5MPA, BRITA Nº (1 E 2), CONSISTÊNCIA PARA VIBRAÇÃO (FABRICAÇÃO) | m3 | 601.2 | 610.79 | SICOR
SICOR | ED-48315 | CONCRETO NÃO ESTRUTURAL, PREPARADO EM OBRA COM BETONEIRA, CONTROLE "B", COM FCK 15MPA, BRITA Nº (1 E 2), CONSISTÊNCIA PARA VIBRAÇÃO (FABRICAÇÃO) | m3 | 607.58 | 617.16 | SICOR
SICOR | ED-48316 | CONCRETO NÃO ESTRUTURAL, PREPARADO EM OBRA COM BETONEIRA, CONTROLE "B", COM FCK 18MPA, BRITA Nº (1 E 2), CONSISTÊNCIA PARA VIBRAÇÃO (FABRICAÇÃO) | m3 | 620.55 | 630.13 | SICOR
SICOR | ED-48312 | CONCRETO NÃO ESTRUTURAL, PREPARADO EM OBRA COM BETONEIRA, CONTROLE "B", COM FCK 9MPA, BRITA Nº (1 E 2), CONSISTÊNCIA PARA VIBRAÇÃO (FABRICAÇÃO) | m3 | 579.79 | 589.37 | SICOR
SICOR | ED-8562 | FÔRMA PARA VIGA-CINTA/BLOCO COM CHAPA DE COMPENSADO PLASTIFICADO, ESP. 12MM (DESMONTAGEM) | m2 | 7.77 | 8.48 | SICOR
SICOR | ED-8560 | FÔRMA PARA VIGA-CINTA/BLOCO COM CHAPA DE COMPENSADO PLASTIFICADO, ESP. 12MM (FABRICAÇÃO) | m2 | 137.05 | 140.58 | SICOR
SICOR | ED-8561 | FÔRMA PARA VIGA-CINTA/BLOCO COM CHAPA DE COMPENSADO PLASTIFICADO, ESP. 12MM (MONTAGEM) | m2 | 21.75 | 23.44 | SICOR
SICOR | ED-8569 | FÔRMA PARA VIGA-CINTA/BLOCO COM CHAPA DE COMPENSADO RESINADO, ESP. 12MM (DESMONTAGEM) | m2 | 7.77 | 8.48 | SICOR
SICOR | ED-8567 | FÔRMA PARA VIGA-CINTA/BLOCO COM CHAPA DE COMPENSADO RESINADO, ESP. 12MM (FABRICAÇÃO) | m2 | 121.08 | 124.6 | SICOR
SICOR | ED-8568 | FÔRMA PARA VIGA-CINTA/BLOCO COM CHAPA DE COMPENSADO RESINADO, ESP. 12MM (MONTAGEM) | m2 | 21.75 | 23.44 | SICOR
SICOR | ED-8565 | FÔRMA PARA VIGA-CINTA/BLOCO DE MADEIRA COM TÁBUA E SARRAFO (DESMONTAGEM) | m2 | 8.57 | 9.35 | SICOR
SICOR | ED-8563 | FÔRMA PARA VIGA-CINTA/BLOCO DE MADEIRA COM TÁBUA E SARRAFO (FABRICAÇÃO) | m2 | 120.86 | 124.75 | SICOR
SICOR | ED-8564 | FÔRMA PARA VIGA-CINTA/BLOCO DE MADEIRA COM TÁBUA E SARRAFO (MONTAGEM) | m2 | 27.76 | 29.57 | SICOR
SICOR | ED-48323 | LAJE PRÉ-MOLDADA D = 8 CM, CONCRETO 1:2:4 COM ARMAÇÃO E FORMA RESINADA | m2 | 192.72 | 199.34 | SICOR
SICOR | ED-48322 | LAJE SOBRE O SOLO, D = 8 CM, CONCRETO 1:3:6, CIMENTO, AREIA E BRITA | m2 | 63.21 | 65.26 | SICOR
SICOR | ED-8504 | LANÇAMENTO DE CONCRETO EM ESTRUTURA, INCLUSIVE TRANSPORTE ATÉ O LOCAL DE APLICAÇÃO, EXCLUSIVE APLICAÇÃO | m3 | 93.99 | 102.05 | SICOR
SICOR | ED-8503 | LANÇAMENTO DE CONCRETO EM FUNDAÇÃO OU LASTRO, INCLUSIVE TRANSPORTE ATÉ O LOCAL DE APLICAÇÃO, EXCLUSIVE APLICAÇÃO | m3 | 73.85 | 80.18 | SICOR
SICOR | ED-48328 | LIXAMENTO DE SUPERFÍCIE DE CONCRETO manual para preparação e conservação | m2 | 12.25 | 13.11 | SICOR
SICOR | ED-48332 | PINGADEIRA COM DIMENSÃO (20X5)CM, MOLDADO "IN-LOCO", EM CONCRETO NÃO ESTRUTURAL, PREPARADO EM OBRA COM BETONEIRA, COM FCK 15MPA, INCLUSIVE LANÇAMENTO, ADENSAMENTO, ACABAMENTO E ARMAÇÃO | m | 20.08 | 20.53 | SICOR
SICOR | ED-48329 | PINTURA ESMALTE BASE SOLVENTE EM POSTES OU TUBULAÇÕES, COM DIÂMETRO MENORES QUE 3.1/2" (88,9MM), COM DUAS (2) DEMÃOS, INCLUSIVE PREPARAÇÃO DA SUPERFÍCIE COM LIXAMENTO | m | 9.81 | 10.49 | SICOR
SICOR | ED-48331 | PLACA DE CONCRETO ARMADO D = 5 CM, PRÉ MOLDADA | m2 | 221.5 | 232.52 | SICOR
SICOR | ED-48330 | PLACA DE CONCRETO ARMADO D = 8 CM, PRÉ MOLDADA | m2 | 262.25 | 274.89 | SICOR
SICOR | ED-48333 | TAMPA DE CONCRETO PARA CAIXA DE INSPEÇÃO EM ALVENARIA E = 8 CM | m2 | 192.72 | 199.34 | SICOR
SICOR | ED-48334 | TAMPA EM CONCRETO COM FCK 15MPA, MOLDADA IN LOCO, PARA CANALETA COM LARGURA 30CM, ESP. 8CM, INCLUSIVE ARMAÇÃO CA-50 DIÂMETRO (6,3MM) | m | 48.4 | 49.99 | SICOR
SICOR | ED-48324 | TRANSPORTE, LANÇAMENTO E ADENSAMENTO DE CONCRETO EM RADIER, PISO OU ELEMENTO PRÉ-MOLDADO, INCLUSIVE ACABAMENTO | m3 | 111.05 | 120.51 | SICOR
SICOR | ED-48336 | VIGA 0,10 A 0,20 M DE LARGURA, CONCRETO 1:2:4 COM ARMAÇÃO E FORMA RESINADA | m3 | 2486.99 | 2565.05 | SICOR
SICOR | 50 | MÃO DE OBRA COM ENCARGOS COMPLEMENTARES |  |  |  | SICOR
SICOR | 9111 | OFICIAL E AJUDANTE |  |  |  | SICOR
SICOR | ED-50360 | AJUDANTE DE ARMADOR COM ENCARGOS COMPLEMENTARES | hora | 23.07 | 25.02 | SICOR
SICOR | ED-50363 | AJUDANTE DE BOMBEIRO/ENCANADOR COM ENCARGOS COMPLEMENTARES | hora | 22.52 | 24.49 | SICOR
SICOR | ED-50361 | AJUDANTE DE CARPINTEIRO COM ENCARGOS COMPLEMENTARES | hora | 22.9 | 24.86 | SICOR
SICOR | ED-50362 | AJUDANTE DE ELETRICISTA COM ENCARGOS COMPLEMENTARES | hora | 23.52 | 25.52 | SICOR
SICOR | ED-50365 | AJUDANTE DE PINTOR COM ENCARGOS COMPLEMENTARES | hora | 24.93 | 26.89 | SICOR
SICOR | ED-50364 | AJUDANTE DE TELHADISTA COM ENCARGOS COMPLEMENTARES | hora | 22.9 | 24.86 | SICOR
SICOR | ED-50366 | AJUDANTE ESPECIALIZADO COM ENCARGOS COMPLEMENTARES | hora | 24.35 | 26.47 | SICOR
SICOR | ED-52306 | AJUDANTE IMPERMEABILIZADOR COM ENCARGOS COMPLEMENTARES | hora | 20.94 | 22.66 | SICOR
SICOR | ED-21774 | ALMOXARIFE COM ENCARGOS COMPLEMENTARES | mês | 4975.41 | 5445.35 | SICOR
SICOR | ED-21779 | APONTADOR OU APROPRIADOR DE MAO DE OBRA COM ENCARGOS COMPLEMENTARES | mês | 4499.11 | 4912.58 | SICOR
SICOR | ED-50375 | ARMADOR COM ENCARGOS COMPLEMENTARES | hora | 28.4 | 30.99 | SICOR
SICOR | ED-7930 | AUXILIAR DE ESCRITÓRIO COM ENCARGOS COMPLEMENTARES | mês | 4279.16 | 4666.54 | SICOR
SICOR | ED-28562 | AUXILIAR DE TOPÓGRAFO COM ENCARGOS COMPLEMENTARES | hora | 23.51 | 25.68 | SICOR
SICOR | ED-7931 | AUXILIAR TÉCNICO DE ENGENHARIA COM ENCARGOS COMPLEMENTARES | mês | 6956.77 | 7663.64 | SICOR
SICOR | ED-50369 | AZULEJISTA COM ENCARGOS COMPLEMENTARES | hora | 30.31 | 33.11 | SICOR
SICOR | ED-50374 | BOMBEIRO/ENCANADOR COM ENCARGOS COMPLEMENTARES | hora | 27.89 | 30.49 | SICOR
SICOR | ED-50370 | CALCETEIRO COM ENCARGOS COMPLEMENTARES | hora | 22.15 | 23.99 | SICOR
SICOR | ED-50371 | CARPINTEIRO DE ESQUADRIA COM ENCARGOS COMPLEMENTARES | hora | 31.73 | 34.74 | SICOR
SICOR | ED-50372 | CARPINTEIRO DE FORMA COM ENCARGOS COMPLEMENTARES | hora | 28.18 | 30.77 | SICOR
SICOR | ED-50373 | ELETRICISTA COM ENCARGOS COMPLEMENTARES | hora | 28.99 | 31.64 | SICOR
SICOR | ED-21776 | ENCARREGADO GERAL DE OBRAS COM ENCARGOS COMPLEMENTARES | mês | 11559.52 | 12799.28 | SICOR
SICOR | ED-21769 | ENGENHEIRO CIVIL DE OBRA JÚNIOR COM ENCARGOS COMPLEMENTARES | mês | 21119.95 | 23525.73 | SICOR
SICOR | ED-21770 | ENGENHEIRO CIVIL DE OBRA PLENO COM ENCARGOS COMPLEMENTARES | mês | 21819.02 | 24307.69 | SICOR
SICOR | ED-21771 | ENGENHEIRO CIVIL DE OBRA SÊNIOR COM ENCARGOS COMPLEMENTARES | mês | 27086.15 | 30199.47 | SICOR
SICOR | ED-21772 | ENGENHEIRO ELETRICISTA/MECÂNICO COM ENCARGOS COMPLEMENTARES | mês | 21119.95 | 23525.73 | SICOR
SICOR | ED-21773 | ENGENHEIRO SANITARISTA COM ENCARGOS COMPLEMENTARES | mês | 21119.95 | 23525.73 | SICOR
SICOR | ED-50387 | ESTUCADOR COM ENCARGOS COMPLEMENTARES | hora | 28.61 | 31.22 | SICOR
SICOR | ED-50376 | GESSEIRO COM ENCARGOS COMPLEMENTARES | hora | 29.05 | 31.71 | SICOR
SICOR | ED-50377 | GRANITEIRO/MARMORISTA COM ENCARGOS COMPLEMENTARES | hora | 29.77 | 32.52 | SICOR
SICOR | ED-52307 | IMPERMEABILIZADOR COM ENCARGOS COMPLEMENTARES | hora | 28.61 | 31.22 | SICOR
SICOR | ED-50378 | JARDINEIRO COM ENCARGOS COMPLEMENTARES | hora | 24.37 | 26.47 | SICOR
SICOR | ED-50379 | LADRILHISTA COM ENCARGOS COMPLEMENTARES | hora | 30.31 | 33.11 | SICOR
SICOR | ED-50388 | MARCENEIRO COM ENCARGOS COMPLEMENTARES | hora | 28.27 | 30.87 | SICOR
SICOR | ED-21778 | MESTRE DE OBRAS COM ENCARGOS COMPLEMENTARES | mês | 18158.55 | 20180.92 | SICOR
SICOR | ED-50380 | MONTADOR COM ENCARGOS COMPLEMENTARES | hora | 25.07 | 27.41 | SICOR
SICOR | ED-8501 | OPERADOR DE BETONEIRA ESTACIONÁRIA COM ENCARGOS COMPLEMENTARES | hora | 25.97 | 28.41 | SICOR
SICOR | ED-50381 | PEDREIRO COM ENCARGOS COMPLEMENTARES | hora | 28.61 | 31.22 | SICOR
SICOR | ED-50382 | PINTOR COM ENCARGOS COMPLEMENTARES | hora | 30.28 | 32.88 | SICOR
SICOR | ED-50383 | POCEIRO COM ENCARGOS COMPLEMENTARES | hora | 26.23 | 28.7 | SICOR
SICOR | ED-50384 | RASPADOR COM ENCARGOS COMPLEMENTARES | hora | 28.18 | 30.77 | SICOR
SICOR | ED-7607 | RASTELEIRO COM ENCARGOS COMPLEMENTARES | hora | 20.86 | 22.69 | SICOR
SICOR | ED-50368 | REJUNTADOR COM ENCARGOS COMPLEMENTARES | hora | 20.94 | 22.66 | SICOR
SICOR | ED-7830 | SERRALHEIRO COM ENCARGOS COMPLEMENTARES | hora | 28.4 | 30.99 | SICOR
SICOR | ED-50367 | SERVENTE COM ENCARGOS COMPLEMENTARES | hora | 20.94 | 22.66 | SICOR
SICOR | ED-50385 | TAQUEIRO COM ENCARGOS COMPLEMENTARES | hora | 28.18 | 30.77 | SICOR
SICOR | ED-21777 | TÉCNICO EM SEGURANÇA DO TRABALHO COM ENCARGOS COMPLEMENTARES | mês | 7561.46 | 8338.09 | SICOR
SICOR | ED-50386 | TELHADISTA COM ENCARGOS COMPLEMENTARES | hora | 27.91 | 30.46 | SICOR
SICOR | ED-28561 | TOPÓGRAFO COM ENCARGOS COMPLEMENTARES | hora | 45.83 | 50.63 | SICOR
SICOR | ED-9199 | VIDRACEIRO COM ENCARGOS COMPLEMENTARES | hora | 23.1 | 25.06 | SICOR
SICOR | ED-29739 | VIGIA DIURNO COM ENCARGOS COMPLEMENTARES | mês | 4280.76 | 4643.18 | SICOR
SICOR | ED-21780 | VIGIA NOTURNO COM ENCARGOS COMPLEMENTARES | mês | 5236 | 5720 | SICOR
SICOR | RO-00228 | Apiloamento manual | m3 | 30.73 | 33.06 | SICOR
SICOR | RO-00217 | Compactação de aterros a 100% do Proctor intermediário (Inclui espalhamento) | m3 | 8.82 | 8.98 | SICOR
SICOR | RO-00216 | Compactação de aterros a 100% do Proctor internormal (Inclui espalhamento) | m3 | 6.45 | 6.56 | SICOR
SICOR | RO-00215 | Compactação de aterros a 100% do Proctor normal (Inclui espalhamento) | m3 | 5.11 | 5.18 | SICOR
SICOR | RO-00214 | Compactação de aterros a 95% do Proctor normal (Inclui espalhamento) | m3 | 4.69 | 4.76 | SICOR
SICOR | RO-00229 | Compactação manual com placa vibratória | m3 | 2.04 | 2.15 | SICOR
SICOR | RO-00230 | Compactação manual com soquete vibratório | m3 | 13.04 | 13.72 | SICOR
SICOR | RO-00204 | Construção de corpo de aterro com material de 3ª categoria oriundo de corte (Espalhamento e compactação) | m3 | 14.14 | 14.27 | SICOR
SICOR | RO-00002 | Corte de árvores com diâmetro superior a 0,15 m (Exclui carga e transporte para bota-fora) | m3 | 12.31 | 13.15 | SICOR
SICOR | RO-00001 | Desmatamento, destocamento, limpeza de área e estocagem do material de limpeza com árvores de diâmetro até 0,15 m (Exclui carga e transporte para bota-fora) | m2 | 0.52 | 0.52 | SICOR
SICOR | RO-00205 | Desmonte de matacões ou bloco de rocha por meio de explosivos | m3 | 48.78 | 50.25 | SICOR
SICOR | RO-00206 | Desmonte de material de 3ª categoria a frio com argamassa expansiva a céu aberto | m3 | 366.79 | 370.88 | SICOR
SICOR | RO-01093 | Desmonte de material de 3ª categoria para terraplenagem | m3 | 23.21 | 23.58 | SICOR
SICOR | RO-00003 | Destocamento de árvores com diâmetro de 0,15 a 0,30 m (Exclui carga e transporte para bota-fora) | un | 39.42 | 39.72 | SICOR
SICOR | RO-00004 | Destocamento de árvores com diâmetro maior que 0,30 m (Exclui carga e transporte para bota-fora) | un | 98.55 | 99.29 | SICOR
SICOR | RO-00213 | Escalonamento de taludes de aterro | m3 | 6.96 | 7.01 | SICOR
SICOR | RO-00046 | Escavação, carga e transporte de material de 1ª categoria - executado com escavadeira de 1,40 m3 e caminhão basculante de 12 m3 e com caminho de serviço em leito natural - DMT de 50 a 200 m | m3 | 5.92 | 6 | SICOR
SICOR | RO-00047 | Escavação, carga e transporte de material de 1ª categoria - executado com escavadeira de 1,40 m3 e caminhão basculante de 12 m3 e com caminho de serviço em leito natural - DMT de 200 a 400 m | m3 | 6.37 | 6.44 | SICOR
SICOR | RO-00048 | Escavação, carga e transporte de material de 1ª categoria - executado com escavadeira de 1,40 m3 e caminhão basculante de 12 m3 e com caminho de serviço em leito natural - DMT de 400 a 600 m | m3 | 6.74 | 6.82 | SICOR
SICOR | RO-00049 | Escavação, carga e transporte de material de 1ª categoria - executado com escavadeira de 1,40 m3 e caminhão basculante de 12 m3 e com caminho de serviço em leito natural - DMT de 600 a 800 m | m3 | 7.49 | 7.57 | SICOR
SICOR | RO-00050 | Escavação, carga e transporte de material de 1ª categoria - executado com escavadeira de 1,40 m3 e caminhão basculante de 12 m3 e com caminho de serviço em leito natural - DMT de 800 a 1.000 m | m3 | 7.77 | 7.85 | SICOR
SICOR | RO-00051 | Escavação, carga e transporte de material de 1ª categoria - executado com escavadeira de 1,40 m3 e caminhão basculante de 12 m3 e com caminho de serviço em leito natural - DMT de 1.000 a 1.200 m | m3 | 8.05 | 8.14 | SICOR
SICOR | RO-00052 | Escavação, carga e transporte de material de 1ª categoria - executado com escavadeira de 1,40 m3 e caminhão basculante de 12 m3 e com caminho de serviço em leito natural - DMT de 1.200 a 1.400 m | m3 | 8.74 | 8.84 | SICOR
SICOR | RO-00053 | Escavação, carga e transporte de material de 1ª categoria - executado com escavadeira de 1,40 m3 e caminhão basculante de 12 m3 e com caminho de serviço em leito natural - DMT de 1.400 a 1.600 m | m3 | 9.02 | 9.12 | SICOR
SICOR | RO-00054 | Escavação, carga e transporte de material de 1ª categoria - executado com escavadeira de 1,40 m3 e caminhão basculante de 12 m3 e com caminho de serviço em leito natural - DMT de 1.600 a 1.800 m | m3 | 9.24 | 9.34 | SICOR
SICOR | RO-00055 | Escavação, carga e transporte de material de 1ª categoria - executado com escavadeira de 1,40 m3 e caminhão basculante de 12 m3 e com caminho de serviço em leito natural - DMT de 1.800 a 2.000 m | m3 | 9.94 | 10.05 | SICOR
SICOR | RO-00056 | Escavação, carga e transporte de material de 1ª categoria - executado com escavadeira de 1,40 m3 e caminhão basculante de 12 m3 e com caminho de serviço em leito natural - DMT de 2.000 a 2.500 m | m3 | 10.47 | 10.57 | SICOR
SICOR | RO-00057 | Escavação, carga e transporte de material de 1ª categoria - executado com escavadeira de 1,40 m3 e caminhão basculante de 12 m3 e com caminho de serviço em leito natural - DMT de 2.500 a 3.000 m | m3 | 11.59 | 11.72 | SICOR
SICOR | RO-00058 | Escavação, carga e transporte de material de 1ª categoria - executado com escavadeira de 1,40 m3 e caminhão basculante de 12 m3 e com caminho de serviço em leito natural - DMT de 3.000 m | m3 | 12.04 | 12.16 | SICOR
SICOR | RO-00059 | Escavação, carga e transporte de material de 1ª categoria - executado com escavadeira de 1,40 m3 e caminhão basculante de 12 m3 e com caminho de serviço em revestimento primário - DMT de 50 a 200 m | m3 | 5.24 | 5.3 | SICOR
SICOR | RO-00060 | Escavação, carga e transporte de material de 1ª categoria - executado com escavadeira de 1,40 m3 e caminhão basculante de 12 m3 e com caminho de serviço em revestimento primário - DMT de 200 a 400 m | m3 | 5.92 | 6 | SICOR
SICOR | RO-00061 | Escavação, carga e transporte de material de 1ª categoria - executado com escavadeira de 1,40 m3 e caminhão basculante de 12 m3 e com caminho de serviço em revestimento primário - DMT de 400 a 600 m | m3 | 6.18 | 6.26 | SICOR
SICOR | RO-00062 | Escavação, carga e transporte de material de 1ª categoria - executado com escavadeira de 1,40 m3 e caminhão basculante de 12 m3 e com caminho de serviço em revestimento primário - DMT de 600 a 800 m | m3 | 6.37 | 6.44 | SICOR
SICOR | RO-00063 | Escavação, carga e transporte de material de 1ª categoria - executado com escavadeira de 1,40 m3 e caminhão basculante de 12 m3 e com caminho de serviço em revestimento primário - DMT de 800 a 1.000 m | m3 | 6.6 | 6.67 | SICOR
SICOR | RO-00064 | Escavação, carga e transporte de material de 1ª categoria - executado com escavadeira de 1,40 m3 e caminhão basculante de 12 m3 e com caminho de serviço em revestimento primário - DMT de 1.000 a 1.200 m | m3 | 6.78 | 6.85 | SICOR
SICOR | RO-00065 | Escavação, carga e transporte de material de 1ª categoria - executado com escavadeira de 1,40 m3 e caminhão basculante de 12 m3 e com caminho de serviço em revestimento primário - DMT de 1.200 a 1.400 m | m3 | 7.35 | 7.43 | SICOR
SICOR | RO-00066 | Escavação, carga e transporte de material de 1ª categoria - executado com escavadeira de 1,40 m3 e caminhão basculante de 12 m3 e com caminho de serviço em revestimento primário - DMT de 1.400 a 1.600 m | m3 | 7.54 | 7.62 | SICOR
SICOR | RO-00067 | Escavação, carga e transporte de material de 1ª categoria - executado com escavadeira de 1,40 m3 e caminhão basculante de 12 m3 e com caminho de serviço em revestimento primário - DMT de 1.600 a 1.800 m | m3 | 7.68 | 7.76 | SICOR
SICOR | RO-00068 | Escavação, carga e transporte de material de 1ª categoria - executado com escavadeira de 1,40 m3 e caminhão basculante de 12 m3 e com caminho de serviço em revestimento primário - DMT de 1.800 a 2.000 m | m3 | 7.86 | 7.95 | SICOR
SICOR | RO-00069 | Escavação, carga e transporte de material de 1ª categoria - executado com escavadeira de 1,40 m3 e caminhão basculante de 12 m3 e com caminho de serviço em revestimento primário - DMT de 2.000 a 2.500 m | m3 | 8.57 | 8.67 | SICOR
SICOR | RO-00070 | Escavação, carga e transporte de material de 1ª categoria - executado com escavadeira de 1,40 m3 e caminhão basculante de 12 m3 e com caminho de serviço em revestimento primário - DMT de 2.500 a 3.000 m | m3 | 9.08 | 9.17 | SICOR
SICOR | RO-00071 | Escavação, carga e transporte de material de 1ª categoria - executado com escavadeira de 1,40 m3 e caminhão basculante de 12 m3 e com caminho de serviço em revestimento primário - DMT de 3.000 m | m3 | 9.36 | 9.45 | SICOR
SICOR | RO-00072 | Escavação, carga e transporte de material de 1ª categoria - executado com escavadeira de 1,40 m3 e caminhão basculante de 12 m3 e com caminho de serviço pavimentado - DMT de 50 a 200 m | m3 | 5.16 | 5.22 | SICOR
SICOR | RO-00073 | Escavação, carga e transporte de material de 1ª categoria - executado com escavadeira de 1,40 m3 e caminhão basculante de 12 m3 e com caminho de serviço pavimentado - DMT de 200 a 400 m | m3 | 5.41 | 5.47 | SICOR
SICOR | RO-00074 | Escavação, carga e transporte de material de 1ª categoria - executado com escavadeira de 1,40 m3 e caminhão basculante de 12 m3 e com caminho de serviço pavimentado - DMT de 400 a 600 m | m3 | 6 | 6.07 | SICOR
SICOR | RO-00075 | Escavação, carga e transporte de material de 1ª categoria - executado com escavadeira de 1,40 m3 e caminhão basculante de 12 m3 e com caminho de serviço pavimentado - DMT de 600 a 800 m | m3 | 6.18 | 6.26 | SICOR
SICOR | RO-00076 | Escavação, carga e transporte de material de 1ª categoria - executado com escavadeira de 1,40 m3 e caminhão basculante de 12 m3 e com caminho de serviço pavimentado - DMT de 800 a 1.000 m | m3 | 6.33 | 6.41 | SICOR
SICOR | RO-00077 | Escavação, carga e transporte de material de 1ª categoria - executado com escavadeira de 1,40 m3 e caminhão basculante de 12 m3 e com caminho de serviço pavimentado - DMT de 1.000 a 1.200 m | m3 | 6.48 | 6.56 | SICOR
SICOR | RO-00078 | Escavação, carga e transporte de material de 1ª categoria - executado com escavadeira de 1,40 m3 e caminhão basculante de 12 m3 e com caminho de serviço pavimentado - DMT de 1.200 a 1.400 m | m3 | 6.63 | 6.7 | SICOR
SICOR | RO-00079 | Escavação, carga e transporte de material de 1ª categoria - executado com escavadeira de 1,40 m3 e caminhão basculante de 12 m3 e com caminho de serviço pavimentado - DMT de 1.400 a 1.600 m | m3 | 6.78 | 6.85 | SICOR
SICOR | RO-00080 | Escavação, carga e transporte de material de 1ª categoria - executado com escavadeira de 1,40 m3 e caminhão basculante de 12 m3 e com caminho de serviço pavimentado - DMT de 1.600 a 1.800 m | m3 | 7.3 | 7.39 | SICOR
SICOR | RO-00081 | Escavação, carga e transporte de material de 1ª categoria - executado com escavadeira de 1,40 m3 e caminhão basculante de 12 m3 e com caminho de serviço pavimentado - DMT de 1.800 a 2.000 m | m3 | 7.44 | 7.53 | SICOR
SICOR | RO-00082 | Escavação, carga e transporte de material de 1ª categoria - executado com escavadeira de 1,40 m3 e caminhão basculante de 12 m3 e com caminho de serviço pavimentado - DMT de 2.000 a 2.500 m | m3 | 7.72 | 7.81 | SICOR
SICOR | RO-00083 | Escavação, carga e transporte de material de 1ª categoria - executado com escavadeira de 1,40 m3 e caminhão basculante de 12 m3 e com caminho de serviço pavimentado - DMT de 2.500 a 3.000 m | m3 | 8.14 | 8.23 | SICOR
SICOR | RO-00084 | Escavação, carga e transporte de material de 1ª categoria - executado com escavadeira de 1,40 m3 e caminhão basculante de 12 m3 e com caminho de serviço pavimentado - DMT de 3.000 m | m3 | 8.74 | 8.84 | SICOR
SICOR | RO-00086 | Escavação, carga e transporte de material de 2ª categoria - executado com escavadeira de 1,40 m3 e caminhão basculante de 12 m3 e com caminho de serviço em leito natural - DMT de 50 a 200 m | m3 | 8.32 | 8.43 | SICOR
SICOR | RO-00087 | Escavação, carga e transporte de material de 2ª categoria - executado com escavadeira de 1,40 m3 e caminhão basculante de 12 m3 e com caminho de serviço em leito natural - DMT de 200 a 400 m | m3 | 8.85 | 8.96 | SICOR
SICOR | RO-00088 | Escavação, carga e transporte de material de 2ª categoria - executado com escavadeira de 1,40 m3 e caminhão basculante de 12 m3 e com caminho de serviço em leito natural - DMT de 400 a 600 m | m3 | 9.24 | 9.34 | SICOR
SICOR | RO-00089 | Escavação, carga e transporte de material de 2ª categoria - executado com escavadeira de 1,40 m3 e caminhão basculante de 12 m3 e com caminho de serviço em leito natural - DMT de 600 a 800 m | m3 | 10.29 | 10.41 | SICOR
SICOR | RO-00090 | Escavação, carga e transporte de material de 2ª categoria - executado com escavadeira de 1,40 m3 e caminhão basculante de 12 m3 e com caminho de serviço em leito natural - DMT de 800 a 1.000 m | m3 | 10.61 | 10.73 | SICOR
SICOR | RO-00091 | Escavação, carga e transporte de material de 2ª categoria - executado com escavadeira de 1,40 m3 e caminhão basculante de 12 m3 e com caminho de serviço em leito natural - DMT de 1.000 a 1.200 m | m3 | 10.93 | 11.05 | SICOR
SICOR | RO-00092 | Escavação, carga e transporte de material de 2ª categoria - executado com escavadeira de 1,40 m3 e caminhão basculante de 12 m3 e com caminho de serviço em leito natural - DMT de 1.200 a 1.400 m | m3 | 11.25 | 11.38 | SICOR
SICOR | RO-00093 | Escavação, carga e transporte de material de 2ª categoria - executado com escavadeira de 1,40 m3 e caminhão basculante de 12 m3 e com caminho de serviço em leito natural - DMT de 1.400 a 1.600 m | m3 | 11.51 | 11.64 | SICOR
SICOR | RO-00094 | Escavação, carga e transporte de material de 2ª categoria - executado com escavadeira de 1,40 m3 e caminhão basculante de 12 m3 e com caminho de serviço em leito natural - DMT de 1.600 a 1.800 m | m3 | 12.52 | 12.67 | SICOR
SICOR | RO-00095 | Escavação, carga e transporte de material de 2ª categoria - executado com escavadeira de 1,40 m3 e caminhão basculante de 12 m3 e com caminho de serviço em leito natural - DMT de 1.800 a 2.000 m | m3 | 12.85 | 12.99 | SICOR
SICOR | RO-00096 | Escavação, carga e transporte de material de 2ª categoria - executado com escavadeira de 1,40 m3 e caminhão basculante de 12 m3 e com caminho de serviço em leito natural - DMT de 2.000 a 2.500 m | m3 | 13.33 | 13.47 | SICOR
SICOR | RO-00097 | Escavação, carga e transporte de material de 2ª categoria - executado com escavadeira de 1,40 m3 e caminhão basculante de 12 m3 e com caminho de serviço em leito natural - DMT de 2.500 a 3.000 m | m3 | 14.89 | 15.06 | SICOR
SICOR | RO-00098 | Escavação, carga e transporte de material de 2ª categoria - executado com escavadeira de 1,40 m3 e caminhão basculante de 12 m3 e com caminho de serviço em leito natural - DMT de 3.000 m | m3 | 15.37 | 15.54 | SICOR
SICOR | RO-00099 | Escavação, carga e transporte de material de 2ª categoria - executado com escavadeira de 1,40 m3 e caminhão basculante de 12 m3 e com caminho de serviço em revestimento primário - DMT de 50 a 200 m | m3 | 8.03 | 8.14 | SICOR
SICOR | RO-00100 | Escavação, carga e transporte de material de 2ª categoria - executado com escavadeira de 1,40 m3 e caminhão basculante de 12 m3 e com caminho de serviço em revestimento primário - DMT de 200 a 400 m | m3 | 8.37 | 8.47 | SICOR
SICOR | RO-00101 | Escavação, carga e transporte de material de 2ª categoria - executado com escavadeira de 1,40 m3 e caminhão basculante de 12 m3 e com caminho de serviço em revestimento primário - DMT de 400 a 600 m | m3 | 8.61 | 8.72 | SICOR
SICOR | RO-00102 | Escavação, carga e transporte de material de 2ª categoria - executado com escavadeira de 1,40 m3 e caminhão basculante de 12 m3 e com caminho de serviço em revestimento primário - DMT de 600 a 800 m | m3 | 8.85 | 8.96 | SICOR
SICOR | RO-00103 | Escavação, carga e transporte de material de 2ª categoria - executado com escavadeira de 1,40 m3 e caminhão basculante de 12 m3 e com caminho de serviço em revestimento primário - DMT de 800 a 1.000 m | m3 | 9.05 | 9.15 | SICOR
SICOR | RO-00104 | Escavação, carga e transporte de material de 2ª categoria - executado com escavadeira de 1,40 m3 e caminhão basculante de 12 m3 e com caminho de serviço em revestimento primário - DMT de 1.000 a 1.200 m | m3 | 9.29 | 9.39 | SICOR
SICOR | RO-00105 | Escavação, carga e transporte de material de 2ª categoria - executado com escavadeira de 1,40 m3 e caminhão basculante de 12 m3 e com caminho de serviço em revestimento primário - DMT de 1.200 a 1.400 m | m3 | 9.48 | 9.59 | SICOR
SICOR | RO-00106 | Escavação, carga e transporte de material de 2ª categoria - executado com escavadeira de 1,40 m3 e caminhão basculante de 12 m3 e com caminho de serviço em revestimento primário - DMT de 1.400 a 1.600 m | m3 | 10.35 | 10.47 | SICOR
SICOR | RO-00107 | Escavação, carga e transporte de material de 2ª categoria - executado com escavadeira de 1,40 m3 e caminhão basculante de 12 m3 e com caminho de serviço em revestimento primário - DMT de 1.600 a 1.800 m | m3 | 10.54 | 10.67 | SICOR
SICOR | RO-00108 | Escavação, carga e transporte de material de 2ª categoria - executado com escavadeira de 1,40 m3 e caminhão basculante de 12 m3 e com caminho de serviço em revestimento primário - DMT de 1.800 a 2.000 m | m3 | 10.74 | 10.86 | SICOR
SICOR | RO-00109 | Escavação, carga e transporte de material de 2ª categoria - executado com escavadeira de 1,40 m3 e caminhão basculante de 12 m3 e com caminho de serviço em revestimento primário - DMT de 2.000 a 2.500 m | m3 | 11.06 | 11.18 | SICOR
SICOR | RO-00110 | Escavação, carga e transporte de material de 2ª categoria - executado com escavadeira de 1,40 m3 e caminhão basculante de 12 m3 e com caminho de serviço em revestimento primário - DMT de 2.500 a 3.000 m | m3 | 11.64 | 11.76 | SICOR
SICOR | RO-00111 | Escavação, carga e transporte de material de 2ª categoria - executado com escavadeira de 1,40 m3 e caminhão basculante de 12 m3 e com caminho de serviço em revestimento primário - DMT de 3.000 m | m3 | 12.6 | 12.75 | SICOR
SICOR | RO-00112 | Escavação, carga e transporte de material de 2ª categoria - executado com escavadeira de 1,40 m3 e caminhão basculante de 12 m3 e com caminho de serviço pavimentado - DMT de 50 a 200 m | m3 | 7.94 | 8.04 | SICOR
SICOR | RO-00113 | Escavação, carga e transporte de material de 2ª categoria - executado com escavadeira de 1,40 m3 e caminhão basculante de 12 m3 e com caminho de serviço pavimentado - DMT de 200 a 400 m | m3 | 8.23 | 8.33 | SICOR
SICOR | RO-00114 | Escavação, carga e transporte de material de 2ª categoria - executado com escavadeira de 1,40 m3 e caminhão basculante de 12 m3 e com caminho de serviço pavimentado - DMT de 400 a 600 m | m3 | 8.42 | 8.52 | SICOR
SICOR | RO-00115 | Escavação, carga e transporte de material de 2ª categoria - executado com escavadeira de 1,40 m3 e caminhão basculante de 12 m3 e com caminho de serviço pavimentado - DMT de 600 a 800 m | m3 | 8.61 | 8.72 | SICOR
SICOR | RO-00116 | Escavação, carga e transporte de material de 2ª categoria - executado com escavadeira de 1,40 m3 e caminhão basculante de 12 m3 e com caminho de serviço pavimentado - DMT de 800 a 1.000 m | m3 | 8.81 | 8.91 | SICOR
SICOR | RO-00117 | Escavação, carga e transporte de material de 2ª categoria - executado com escavadeira de 1,40 m3 e caminhão basculante de 12 m3 e com caminho de serviço pavimentado - DMT de 1.000 a 1.200 m | m3 | 8.95 | 9.05 | SICOR
SICOR | RO-00118 | Escavação, carga e transporte de material de 2ª categoria - executado com escavadeira de 1,40 m3 e caminhão basculante de 12 m3 e com caminho de serviço pavimentado - DMT de 1.200 a 1.400 m | m3 | 9.14 | 9.25 | SICOR
SICOR | RO-00119 | Escavação, carga e transporte de material de 2ª categoria - executado com escavadeira de 1,40 m3 e caminhão basculante de 12 m3 e com caminho de serviço pavimentado - DMT de 1.400 a 1.600 m | m3 | 9.29 | 9.39 | SICOR
SICOR | RO-00120 | Escavação, carga e transporte de material de 2ª categoria - executado com escavadeira de 1,40 m3 e caminhão basculante de 12 m3 e com caminho de serviço pavimentado - DMT de 1.600 a 1.800 m | m3 | 9.43 | 9.54 | SICOR
SICOR | RO-00121 | Escavação, carga e transporte de material de 2ª categoria - executado com escavadeira de 1,40 m3 e caminhão basculante de 12 m3 e com caminho de serviço pavimentado - DMT de 1.800 a 2.000 m | m3 | 10.29 | 10.41 | SICOR
SICOR | RO-00122 | Escavação, carga e transporte de material de 2ª categoria - executado com escavadeira de 1,40 m3 e caminhão basculante de 12 m3 e com caminho de serviço pavimentado - DMT de 2.000 a 2.500 m | m3 | 10.54 | 10.67 | SICOR
SICOR | RO-00123 | Escavação, carga e transporte de material de 2ª categoria - executado com escavadeira de 1,40 m3 e caminhão basculante de 12 m3 e com caminho de serviço pavimentado - DMT de 2.500 a 3.000 m | m3 | 10.99 | 11.12 | SICOR
SICOR | RO-00124 | Escavação, carga e transporte de material de 2ª categoria - executado com escavadeira de 1,40 m3 e caminhão basculante de 12 m3 e com caminho de serviço pavimentado - DMT de 3.000 m | m3 | 11.25 | 11.38 | SICOR
SICOR | RO-00125 | Escavação, carga e transporte de material de 3ª categoria - executado com carregadeira de 2,50 m3 e caminhão basculante de 12 m3 e com caminho de serviço em leito natural - DMT de 50 a 200 m | m3 | 40.88 | 41.43 | SICOR
SICOR | RO-00126 | Escavação, carga e transporte de material de 3ª categoria - executado com carregadeira de 2,50 m3 e caminhão basculante de 12 m3 e com caminho de serviço em leito natural - DMT de 200 a 400 m | m3 | 41.59 | 42.15 | SICOR
SICOR | RO-00127 | Escavação, carga e transporte de material de 3ª categoria - executado com carregadeira de 2,50 m3 e caminhão basculante de 12 m3 e com caminho de serviço em leito natural - DMT de 400 a 600 m | m3 | 42.17 | 42.72 | SICOR
SICOR | RO-00128 | Escavação, carga e transporte de material de 3ª categoria - executado com carregadeira de 2,50 m3 e caminhão basculante de 12 m3 e com caminho de serviço em leito natural - DMT de 600 a 800 m | m3 | 43.75 | 44.34 | SICOR
SICOR | RO-00129 | Escavação, carga e transporte de material de 3ª categoria - executado com carregadeira de 2,50 m3 e caminhão basculante de 12 m3 e com caminho de serviço em leito natural - DMT de 800 a 1.000 m | m3 | 44.23 | 44.81 | SICOR
SICOR | RO-00130 | Escavação, carga e transporte de material de 3ª categoria - executado com carregadeira de 2,50 m3 e caminhão basculante de 12 m3 e com caminho de serviço em leito natural - DMT de 1.000 a 1.200 m | m3 | 44.71 | 45.29 | SICOR
SICOR | RO-00131 | Escavação, carga e transporte de material de 3ª categoria - executado com carregadeira de 2,50 m3 e caminhão basculante de 12 m3 e com caminho de serviço em leito natural - DMT de 1.200 a 1.400 m | m3 | 45.18 | 45.77 | SICOR
SICOR | RO-00132 | Escavação, carga e transporte de material de 3ª categoria - executado com carregadeira de 2,50 m3 e caminhão basculante de 12 m3 e com caminho de serviço em leito natural - DMT de 1.400 a 1.600 m | m3 | 45.57 | 46.15 | SICOR
SICOR | RO-00133 | Escavação, carga e transporte de material de 3ª categoria - executado com carregadeira de 2,50 m3 e caminhão basculante de 12 m3 e com caminho de serviço em leito natural - DMT de 1.600 a 1.800 m | m3 | 46.04 | 46.63 | SICOR
SICOR | RO-00134 | Escavação, carga e transporte de material de 3ª categoria - executado com carregadeira de 2,50 m3 e caminhão basculante de 12 m3 e com caminho de serviço em leito natural - DMT de 1.800 a 2.000 m | m3 | 47.46 | 48.08 | SICOR
SICOR | RO-00135 | Escavação, carga e transporte de material de 3ª categoria - executado com carregadeira de 2,50 m3 e caminhão basculante de 12 m3 e com caminho de serviço em leito natural - DMT de 2.000 a 2.500 m | m3 | 48.3 | 48.91 | SICOR
SICOR | RO-00136 | Escavação, carga e transporte de material de 3ª categoria - executado com carregadeira de 2,50 m3 e caminhão basculante de 12 m3 e com caminho de serviço em leito natural - DMT de 2.500 a 3.000 m | m3 | 50.65 | 51.29 | SICOR
SICOR | RO-00137 | Escavação, carga e transporte de material de 3ª categoria - executado com carregadeira de 2,50 m3 e caminhão basculante de 12 m3 e com caminho de serviço em leito natural - DMT de 3.000 m | m3 | 51.36 | 52.01 | SICOR
SICOR | RO-00138 | Escavação, carga e transporte de material de 3ª categoria - executado com carregadeira de 2,50 m3 e caminhão basculante de 12 m3 e com caminho de serviço em revestimento primário - DMT de 50 a 200 m | m3 | 40.45 | 41 | SICOR
SICOR | RO-00139 | Escavação, carga e transporte de material de 3ª categoria - executado com carregadeira de 2,50 m3 e caminhão basculante de 12 m3 e com caminho de serviço em revestimento primário - DMT de 200 a 400 m | m3 | 40.88 | 41.43 | SICOR
SICOR | RO-00140 | Escavação, carga e transporte de material de 3ª categoria - executado com carregadeira de 2,50 m3 e caminhão basculante de 12 m3 e com caminho de serviço em revestimento primário - DMT de 400 a 600 m | m3 | 41.31 | 41.86 | SICOR
SICOR | RO-00141 | Escavação, carga e transporte de material de 3ª categoria - executado com carregadeira de 2,50 m3 e caminhão basculante de 12 m3 e com caminho de serviço em revestimento primário - DMT de 600 a 800 m | m3 | 41.59 | 42.15 | SICOR
SICOR | RO-00142 | Escavação, carga e transporte de material de 3ª categoria - executado com carregadeira de 2,50 m3 e caminhão basculante de 12 m3 e com caminho de serviço em revestimento primário - DMT de 800 a 1.000 m | m3 | 41.95 | 42.5 | SICOR
SICOR | RO-00143 | Escavação, carga e transporte de material de 3ª categoria - executado com carregadeira de 2,50 m3 e caminhão basculante de 12 m3 e com caminho de serviço em revestimento primário - DMT de 1.000 a 1.200 m | m3 | 42.24 | 42.79 | SICOR
SICOR | RO-00144 | Escavação, carga e transporte de material de 3ª categoria - executado com carregadeira de 2,50 m3 e caminhão basculante de 12 m3 e com caminho de serviço em revestimento primário - DMT de 1.200 a 1.400 m | m3 | 42.52 | 43.08 | SICOR
SICOR | RO-00145 | Escavação, carga e transporte de material de 3ª categoria - executado com carregadeira de 2,50 m3 e caminhão basculante de 12 m3 e com caminho de serviço em revestimento primário - DMT de 1.400 a 1.600 m | m3 | 43.85 | 44.43 | SICOR
SICOR | RO-00146 | Escavação, carga e transporte de material de 3ª categoria - executado com carregadeira de 2,50 m3 e caminhão basculante de 12 m3 e com caminho de serviço em revestimento primário - DMT de 1.600 a 1.800 m | m3 | 44.13 | 44.72 | SICOR
SICOR | RO-00147 | Escavação, carga e transporte de material de 3ª categoria - executado com carregadeira de 2,50 m3 e caminhão basculante de 12 m3 e com caminho de serviço em revestimento primário - DMT de 1.800 a 2.000 m | m3 | 44.42 | 45 | SICOR
SICOR | RO-00148 | Escavação, carga e transporte de material de 3ª categoria - executado com carregadeira de 2,50 m3 e caminhão basculante de 12 m3 e com caminho de serviço em revestimento primário - DMT de 2.000 a 2.500 m | m3 | 44.9 | 45.48 | SICOR
SICOR | RO-00149 | Escavação, carga e transporte de material de 3ª categoria - executado com carregadeira de 2,50 m3 e caminhão basculante de 12 m3 e com caminho de serviço em revestimento primário - DMT de 2.500 a 3.000 m | m3 | 45.76 | 46.34 | SICOR
SICOR | RO-00150 | Escavação, carga e transporte de material de 3ª categoria - executado com carregadeira de 2,50 m3 e caminhão basculante de 12 m3 e com caminho de serviço em revestimento primário - DMT de 3.000 m | m3 | 47.22 | 47.84 | SICOR
SICOR | RO-00151 | Escavação, carga e transporte de material de 3ª categoria - executado com carregadeira de 2,50 m3 e caminhão basculante de 12 m3 e com caminho de serviço pavimentado - DMT de 50 a 200 m | m3 | 40.3 | 40.86 | SICOR
SICOR | RO-00152 | Escavação, carga e transporte de material de 3ª categoria - executado com carregadeira de 2,50 m3 e caminhão basculante de 12 m3 e com caminho de serviço pavimentado - DMT de 200 a 400 m | m3 | 40.66 | 41.22 | SICOR
SICOR | RO-00153 | Escavação, carga e transporte de material de 3ª categoria - executado com carregadeira de 2,50 m3 e caminhão basculante de 12 m3 e com caminho de serviço pavimentado - DMT de 400 a 600 m | m3 | 40.95 | 41.5 | SICOR
SICOR | RO-00154 | Escavação, carga e transporte de material de 3ª categoria - executado com carregadeira de 2,50 m3 e caminhão basculante de 12 m3 e com caminho de serviço pavimentado - DMT de 600 a 800 m | m3 | 41.24 | 41.79 | SICOR
SICOR | RO-00155 | Escavação, carga e transporte de material de 3ª categoria - executado com carregadeira de 2,50 m3 e caminhão basculante de 12 m3 e com caminho de serviço pavimentado - DMT de 800 a 1.000 m | m3 | 41.52 | 42.08 | SICOR
SICOR | RO-00156 | Escavação, carga e transporte de material de 3ª categoria - executado com carregadeira de 2,50 m3 e caminhão basculante de 12 m3 e com caminho de serviço pavimentado - DMT de 1.000 a 1.200 m | m3 | 41.74 | 42.29 | SICOR
SICOR | RO-00157 | Escavação, carga e transporte de material de 3ª categoria - executado com carregadeira de 2,50 m3 e caminhão basculante de 12 m3 e com caminho de serviço pavimentado - DMT de 1.200 a 1.400 m | m3 | 42.02 | 42.58 | SICOR
SICOR | RO-00158 | Escavação, carga e transporte de material de 3ª categoria - executado com carregadeira de 2,50 m3 e caminhão basculante de 12 m3 e com caminho de serviço pavimentado - DMT de 1.400 a 1.600 m | m3 | 42.24 | 42.79 | SICOR
SICOR | RO-00159 | Escavação, carga e transporte de material de 3ª categoria - executado com carregadeira de 2,50 m3 e caminhão basculante de 12 m3 e com caminho de serviço pavimentado - DMT de 1.600 a 1.800 m | m3 | 42.45 | 43.01 | SICOR
SICOR | RO-00160 | Escavação, carga e transporte de material de 3ª categoria - executado com carregadeira de 2,50 m3 e caminhão basculante de 12 m3 e com caminho de serviço pavimentado - DMT de 1.800 a 2.000 m | m3 | 43.75 | 44.34 | SICOR
SICOR | RO-00161 | Escavação, carga e transporte de material de 3ª categoria - executado com carregadeira de 2,50 m3 e caminhão basculante de 12 m3 e com caminho de serviço pavimentado - DMT de 2.000 a 2.500 m | m3 | 44.13 | 44.72 | SICOR
SICOR | RO-00162 | Escavação, carga e transporte de material de 3ª categoria - executado com carregadeira de 2,50 m3 e caminhão basculante de 12 m3 e com caminho de serviço pavimentado - DMT de 2.500 a 3.000 m | m3 | 44.8 | 45.39 | SICOR
SICOR | RO-00163 | Escavação, carga e transporte de material de 3ª categoria - executado com carregadeira de 2,50 m3 e caminhão basculante de 12 m3 e com caminho de serviço pavimentado - DMT de 3.000 m | m3 | 45.18 | 45.77 | SICOR
SICOR | RO-00164 | Escavação, carga e transporte de material de 3ª categoria - executado com escavadeira de 1,40 m3 e caminhão basculante de 12 m3 e com caminho de serviço em leito natural - DMT de 50 a 200 m | m3 | 38.66 | 39.17 | SICOR
SICOR | RO-00165 | Escavação, carga e transporte de material de 3ª categoria - executado com escavadeira de 1,40 m3 e caminhão basculante de 12 m3 e com caminho de serviço em leito natural - DMT de 200 a 400 m | m3 | 39.4 | 39.92 | SICOR
SICOR | RO-00166 | Escavação, carga e transporte de material de 3ª categoria - executado com escavadeira de 1,40 m3 e caminhão basculante de 12 m3 e com caminho de serviço em leito natural - DMT de 400 a 600 m | m3 | 40.85 | 41.39 | SICOR
SICOR | RO-00167 | Escavação, carga e transporte de material de 3ª categoria - executado com escavadeira de 1,40 m3 e caminhão basculante de 12 m3 e com caminho de serviço em leito natural - DMT de 600 a 800 m | m3 | 41.39 | 41.93 | SICOR
SICOR | RO-00168 | Escavação, carga e transporte de material de 3ª categoria - executado com escavadeira de 1,40 m3 e caminhão basculante de 12 m3 e com caminho de serviço em leito natural - DMT de 800 a 1.000 m | m3 | 41.85 | 42.39 | SICOR
SICOR | RO-00169 | Escavação, carga e transporte de material de 3ª categoria - executado com escavadeira de 1,40 m3 e caminhão basculante de 12 m3 e com caminho de serviço em leito natural - DMT de 1.000 a 1.200 m | m3 | 43.18 | 43.75 | SICOR
SICOR | RO-00170 | Escavação, carga e transporte de material de 3ª categoria - executado com escavadeira de 1,40 m3 e caminhão basculante de 12 m3 e com caminho de serviço em leito natural - DMT de 1.200 a 1.400 m | m3 | 43.56 | 44.13 | SICOR
SICOR | RO-00171 | Escavação, carga e transporte de material de 3ª categoria - executado com escavadeira de 1,40 m3 e caminhão basculante de 12 m3 e com caminho de serviço em leito natural - DMT de 1.400 a 1.600 m | m3 | 44.04 | 44.61 | SICOR
SICOR | RO-00172 | Escavação, carga e transporte de material de 3ª categoria - executado com escavadeira de 1,40 m3 e caminhão basculante de 12 m3 e com caminho de serviço em leito natural - DMT de 1.600 a 1.800 m | m3 | 44.52 | 45.09 | SICOR
SICOR | RO-00173 | Escavação, carga e transporte de material de 3ª categoria - executado com escavadeira de 1,40 m3 e caminhão basculante de 12 m3 e com caminho de serviço em leito natural - DMT de 1.800 a 2.000 m | m3 | 44.91 | 45.47 | SICOR
SICOR | RO-00174 | Escavação, carga e transporte de material de 3ª categoria - executado com escavadeira de 1,40 m3 e caminhão basculante de 12 m3 e com caminho de serviço em leito natural - DMT de 2.000 a 2.500 m | m3 | 46.62 | 47.21 | SICOR
SICOR | RO-00175 | Escavação, carga e transporte de material de 3ª categoria - executado com escavadeira de 1,40 m3 e caminhão basculante de 12 m3 e com caminho de serviço em leito natural - DMT de 2.500 a 3.000 m | m3 | 47.77 | 48.36 | SICOR
SICOR | RO-00176 | Escavação, carga e transporte de material de 3ª categoria - executado com escavadeira de 1,40 m3 e caminhão basculante de 12 m3 e com caminho de serviço em leito natural - DMT de 3.000 m | m3 | 49.33 | 49.95 | SICOR
SICOR | RO-00177 | Escavação, carga e transporte de material de 3ª categoria - executado com escavadeira de 1,40 m3 e caminhão basculante de 12 m3 e com caminho de serviço em revestimento primário - DMT de 50 a 200 m | m3 | 38.25 | 38.77 | SICOR
SICOR | RO-00178 | Escavação, carga e transporte de material de 3ª categoria - executado com escavadeira de 1,40 m3 e caminhão basculante de 12 m3 e com caminho de serviço em revestimento primário - DMT de 200 a 400 m | m3 | 38.66 | 39.17 | SICOR
SICOR | RO-00179 | Escavação, carga e transporte de material de 3ª categoria - executado com escavadeira de 1,40 m3 e caminhão basculante de 12 m3 e com caminho de serviço em revestimento primário - DMT de 400 a 600 m | m3 | 39.06 | 39.58 | SICOR
SICOR | RO-00180 | Escavação, carga e transporte de material de 3ª categoria - executado com escavadeira de 1,40 m3 e caminhão basculante de 12 m3 e com caminho de serviço em revestimento primário - DMT de 600 a 800 m | m3 | 39.4 | 39.92 | SICOR
SICOR | RO-00181 | Escavação, carga e transporte de material de 3ª categoria - executado com escavadeira de 1,40 m3 e caminhão basculante de 12 m3 e com caminho de serviço em revestimento primário - DMT de 800 a 1.000 m | m3 | 40.54 | 41.09 | SICOR
SICOR | RO-00182 | Escavação, carga e transporte de material de 3ª categoria - executado com escavadeira de 1,40 m3 e caminhão basculante de 12 m3 e com caminho de serviço em revestimento primário - DMT de 1.000 a 1.200 m | m3 | 40.85 | 41.39 | SICOR
SICOR | RO-00183 | Escavação, carga e transporte de material de 3ª categoria - executado com escavadeira de 1,40 m3 e caminhão basculante de 12 m3 e com caminho de serviço em revestimento primário - DMT de 1.200 a 1.400 m | m3 | 41.16 | 41.7 | SICOR
SICOR | RO-00184 | Escavação, carga e transporte de material de 3ª categoria - executado com escavadeira de 1,40 m3 e caminhão basculante de 12 m3 e com caminho de serviço em revestimento primário - DMT de 1.400 a 1.600 m | m3 | 41.46 | 42.01 | SICOR
SICOR | RO-00185 | Escavação, carga e transporte de material de 3ª categoria - executado com escavadeira de 1,40 m3 e caminhão basculante de 12 m3 e com caminho de serviço em revestimento primário - DMT de 1.600 a 1.800 m | m3 | 41.69 | 42.24 | SICOR
SICOR | RO-00186 | Escavação, carga e transporte de material de 3ª categoria - executado com escavadeira de 1,40 m3 e caminhão basculante de 12 m3 e com caminho de serviço em revestimento primário - DMT de 1.800 a 2.000 m | m3 | 42 | 42.54 | SICOR
SICOR | RO-00187 | Escavação, carga e transporte de material de 3ª categoria - executado com escavadeira de 1,40 m3 e caminhão basculante de 12 m3 e com caminho de serviço em revestimento primário - DMT de 2.000 a 2.500 m | m3 | 43.37 | 43.94 | SICOR
SICOR | RO-00188 | Escavação, carga e transporte de material de 3ª categoria - executado com escavadeira de 1,40 m3 e caminhão basculante de 12 m3 e com caminho de serviço em revestimento primário - DMT de 2.500 a 3.000 m | m3 | 44.14 | 44.7 | SICOR
SICOR | RO-00189 | Escavação, carga e transporte de material de 3ª categoria - executado com escavadeira de 1,40 m3 e caminhão basculante de 12 m3 e com caminho de serviço em revestimento primário - DMT de 3.000 m | m3 | 44.62 | 45.18 | SICOR
SICOR | RO-00190 | Escavação, carga e transporte de material de 3ª categoria - executado com escavadeira de 1,40 m3 e caminhão basculante de 12 m3 e com caminho de serviço pavimentado - DMT de 50 a 200 m | m3 | 38.08 | 38.6 | SICOR
SICOR | RO-00191 | Escavação, carga e transporte de material de 3ª categoria - executado com escavadeira de 1,40 m3 e caminhão basculante de 12 m3 e com caminho de serviço pavimentado - DMT de 200 a 400 m | m3 | 38.48 | 39 | SICOR
SICOR | RO-00192 | Escavação, carga e transporte de material de 3ª categoria - executado com escavadeira de 1,40 m3 e caminhão basculante de 12 m3 e com caminho de serviço pavimentado - DMT de 400 a 600 m | m3 | 38.77 | 39.29 | SICOR
SICOR | RO-00193 | Escavação, carga e transporte de material de 3ª categoria - executado com escavadeira de 1,40 m3 e caminhão basculante de 12 m3 e com caminho de serviço pavimentado - DMT de 600 a 800 m | m3 | 39.06 | 39.58 | SICOR
SICOR | RO-00194 | Escavação, carga e transporte de material de 3ª categoria - executado com escavadeira de 1,40 m3 e caminhão basculante de 12 m3 e com caminho de serviço pavimentado - DMT de 800 a 1.000 m | m3 | 39.35 | 39.86 | SICOR
SICOR | RO-00195 | Escavação, carga e transporte de material de 3ª categoria - executado com escavadeira de 1,40 m3 e caminhão basculante de 12 m3 e com caminho de serviço pavimentado - DMT de 1.000 a 1.200 m | m3 | 40.39 | 40.93 | SICOR
SICOR | RO-00196 | Escavação, carga e transporte de material de 3ª categoria - executado com escavadeira de 1,40 m3 e caminhão basculante de 12 m3 e com caminho de serviço pavimentado - DMT de 1.200 a 1.400 m | m3 | 40.62 | 41.16 | SICOR
SICOR | RO-00197 | Escavação, carga e transporte de material de 3ª categoria - executado com escavadeira de 1,40 m3 e caminhão basculante de 12 m3 e com caminho de serviço pavimentado - DMT de 1.400 a 1.600 m | m3 | 40.85 | 41.39 | SICOR
SICOR | RO-00198 | Escavação, carga e transporte de material de 3ª categoria - executado com escavadeira de 1,40 m3 e caminhão basculante de 12 m3 e com caminho de serviço pavimentado - DMT de 1.600 a 1.800 m | m3 | 41.08 | 41.62 | SICOR
SICOR | RO-00199 | Escavação, carga e transporte de material de 3ª categoria - executado com escavadeira de 1,40 m3 e caminhão basculante de 12 m3 e com caminho de serviço pavimentado - DMT de 1.800 a 2.000 m | m3 | 41.31 | 41.85 | SICOR
SICOR | RO-00200 | Escavação, carga e transporte de material de 3ª categoria - executado com escavadeira de 1,40 m3 e caminhão basculante de 12 m3 e com caminho de serviço pavimentado - DMT de 2.000 a 2.500 m | m3 | 41.77 | 42.31 | SICOR
SICOR | RO-00201 | Escavação, carga e transporte de material de 3ª categoria - executado com escavadeira de 1,40 m3 e caminhão basculante de 12 m3 e com caminho de serviço pavimentado - DMT de 2.500 a 3.000 m | m3 | 43.28 | 43.84 | SICOR
SICOR | RO-00202 | Escavação, carga e transporte de material de 3ª categoria - executado com escavadeira de 1,40 m3 e caminhão basculante de 12 m3 e com caminho de serviço pavimentado - DMT de 3.000 m | m3 | 43.66 | 44.23 | SICOR
SICOR | RO-00005 | Escavação, carga e transporte de solos moles - DMT até 50 m | m3 | 7.78 | 7.89 | SICOR
SICOR | RO-00006 | Escavação, carga e transporte de solos moles - executado com caminhão basculante de 12 m3 e com caminho de serviço em leito natural - DMT de 50 a 200 m | m3 | 18.99 | 19.24 | SICOR
SICOR | RO-00007 | Escavação, carga e transporte de solos moles - executado com caminhão basculante de 12 m3 e com caminho de serviço em leito natural - DMT de 200 a 400 m | m3 | 19.57 | 19.81 | SICOR
SICOR | RO-00008 | Escavação, carga e transporte de solos moles - executado com caminhão basculante de 12 m3 e com caminho de serviço em leito natural - DMT de 400 a 600 m | m3 | 20.05 | 20.29 | SICOR
SICOR | RO-00009 | Escavação, carga e transporte de solos moles - executado com caminhão basculante de 12 m3 e com caminho de serviço em leito natural - DMT de 600 a 800 m | m3 | 20.43 | 20.68 | SICOR
SICOR | RO-00010 | Escavação, carga e transporte de solos moles - executado com caminhão basculante de 12 m3 e com caminho de serviço em leito natural - DMT de 800 a 1.000 m | m3 | 20.82 | 21.06 | SICOR
SICOR | RO-00011 | Escavação, carga e transporte de solos moles - executado com caminhão basculante de 12 m3 e com caminho de serviço em leito natural - DMT de 1.000 a 1.200 m | m3 | 21.2 | 21.45 | SICOR
SICOR | RO-00012 | Escavação, carga e transporte de solos moles - executado com caminhão basculante de 12 m3 e com caminho de serviço em leito natural - DMT de 1.200 a 1.400 m | m3 | 23.45 | 23.76 | SICOR
SICOR | RO-00013 | Escavação, carga e transporte de solos moles - executado com caminhão basculante de 12 m3 e com caminho de serviço em leito natural - DMT de 1.400 a 1.600 m | m3 | 23.88 | 24.19 | SICOR
SICOR | RO-00014 | Escavação, carga e transporte de solos moles - executado com caminhão basculante de 12 m3 e com caminho de serviço em leito natural - DMT de 1.600 a 1.800 m | m3 | 24.17 | 24.48 | SICOR
SICOR | RO-00015 | Escavação, carga e transporte de solos moles - executado com caminhão basculante de 12 m3 e com caminho de serviço em leito natural - DMT de 1.800 a 2.000 m | m3 | 24.6 | 24.91 | SICOR
SICOR | RO-00016 | Escavação, carga e transporte de solos moles - executado com caminhão basculante de 12 m3 e com caminho de serviço em leito natural - DMT de 2.000 a 2.500 m | m3 | 25.18 | 25.49 | SICOR
SICOR | RO-00017 | Escavação, carga e transporte de solos moles - executado com caminhão basculante de 12 m3 e com caminho de serviço em leito natural - DMT de 2.500 a 3.000 m | m3 | 26.19 | 26.49 | SICOR
SICOR | RO-00018 | Escavação, carga e transporte de solos moles - executado com caminhão basculante de 12 m3 e com caminho de serviço em leito natural - DMT de 3.000 m | m3 | 26.62 | 26.93 | SICOR
SICOR | RO-00019 | Escavação, carga e transporte de solos moles - executado com caminhão basculante de 12 m3 e com caminho de serviço em revestimento primário - DMT de 50 a 200 m | m3 | 18.61 | 18.85 | SICOR
SICOR | RO-00020 | Escavação, carga e transporte de solos moles - executado com caminhão basculante de 12 m3 e com caminho de serviço em revestimento primário - DMT de 200 a 400 m | m3 | 18.99 | 19.24 | SICOR
SICOR | RO-00021 | Escavação, carga e transporte de solos moles - executado com caminhão basculante de 12 m3 e com caminho de serviço em revestimento primário - DMT de 400 a 600 m | m3 | 19.28 | 19.53 | SICOR
SICOR | RO-00022 | Escavação, carga e transporte de solos moles - executado com caminhão basculante de 12 m3 e com caminho de serviço em revestimento primário - DMT de 600 a 800 m | m3 | 19.57 | 19.81 | SICOR
SICOR | RO-00023 | Escavação, carga e transporte de solos moles - executado com caminhão basculante de 12 m3 e com caminho de serviço em revestimento primário - DMT de 800 a 1.000 m | m3 | 19.76 | 20.01 | SICOR
SICOR | RO-00024 | Escavação, carga e transporte de solos moles - executado com caminhão basculante de 12 m3 e com caminho de serviço em revestimento primário - DMT de 1.000 a 1.200 m | m3 | 20.05 | 20.29 | SICOR
SICOR | RO-00025 | Escavação, carga e transporte de solos moles - executado com caminhão basculante de 12 m3 e com caminho de serviço em revestimento primário - DMT de 1.200 a 1.400 m | m3 | 20.24 | 20.49 | SICOR
SICOR | RO-00026 | Escavação, carga e transporte de solos moles - executado com caminhão basculante de 12 m3 e com caminho de serviço em revestimento primário - DMT de 1.400 a 1.600 m | m3 | 20.53 | 20.77 | SICOR
SICOR | RO-00027 | Escavação, carga e transporte de solos moles - executado com caminhão basculante de 12 m3 e com caminho de serviço em revestimento primário - DMT de 1.600 a 1.800 m | m3 | 20.72 | 20.97 | SICOR
SICOR | RO-00028 | Escavação, carga e transporte de solos moles - executado com caminhão basculante de 12 m3 e com caminho de serviço em revestimento primário - DMT de 1.800 a 2.000 m | m3 | 20.91 | 21.16 | SICOR
SICOR | RO-00029 | Escavação, carga e transporte de solos moles - executado com caminhão basculante de 12 m3 e com caminho de serviço em revestimento primário - DMT de 2.000 a 2.500 m | m3 | 21.3 | 21.54 | SICOR
SICOR | RO-00030 | Escavação, carga e transporte de solos moles - executado com caminhão basculante de 12 m3 e com caminho de serviço em revestimento primário - DMT de 2.500 a 3.000 m | m3 | 24.03 | 24.33 | SICOR
SICOR | RO-00031 | Escavação, carga e transporte de solos moles - executado com caminhão basculante de 12 m3 e com caminho de serviço em revestimento primário - DMT de 3.000 m | m3 | 24.31 | 24.62 | SICOR
SICOR | RO-00032 | Escavação, carga e transporte de solos moles - executado com caminhão basculante de 12 m3 e com caminho de serviço pavimentado - DMT de 50 a 200 m | m3 | 18.51 | 18.76 | SICOR
SICOR | RO-00033 | Escavação, carga e transporte de solos moles - executado com caminhão basculante de 12 m3 e com caminho de serviço pavimentado - DMT de 200 a 400 m | m3 | 18.8 | 19.05 | SICOR
SICOR | RO-00034 | Escavação, carga e transporte de solos moles - executado com caminhão basculante de 12 m3 e com caminho de serviço pavimentado - DMT de 400 a 600 m | m3 | 19.09 | 19.33 | SICOR
SICOR | RO-00035 | Escavação, carga e transporte de solos moles - executado com caminhão basculante de 12 m3 e com caminho de serviço pavimentado - DMT de 600 a 800 m | m3 | 19.28 | 19.53 | SICOR
SICOR | RO-00036 | Escavação, carga e transporte de solos moles - executado com caminhão basculante de 12 m3 e com caminho de serviço pavimentado - DMT de 800 a 1.000 m | m3 | 19.47 | 19.72 | SICOR
SICOR | RO-00037 | Escavação, carga e transporte de solos moles - executado com caminhão basculante de 12 m3 e com caminho de serviço pavimentado - DMT de 1.000 a 1.200 m | m3 | 19.67 | 19.91 | SICOR
SICOR | RO-00038 | Escavação, carga e transporte de solos moles - executado com caminhão basculante de 12 m3 e com caminho de serviço pavimentado - DMT de 1.200 a 1.400 m | m3 | 19.86 | 20.1 | SICOR
SICOR | RO-00039 | Escavação, carga e transporte de solos moles - executado com caminhão basculante de 12 m3 e com caminho de serviço pavimentado - DMT de 1.400 a 1.600 m | m3 | 20.05 | 20.29 | SICOR
SICOR | RO-00040 | Escavação, carga e transporte de solos moles - executado com caminhão basculante de 12 m3 e com caminho de serviço pavimentado - DMT de 1.600 a 1.800 m | m3 | 20.24 | 20.49 | SICOR
SICOR | RO-00041 | Escavação, carga e transporte de solos moles - executado com caminhão basculante de 12 m3 e com caminho de serviço pavimentado - DMT de 1.800 a 2.000 m | m3 | 20.43 | 20.68 | SICOR
SICOR | RO-00042 | Escavação, carga e transporte de solos moles - executado com caminhão basculante de 12 m3 e com caminho de serviço pavimentado - DMT de 2.000 a 2.500 m | m3 | 20.72 | 20.97 | SICOR
SICOR | RO-00043 | Escavação, carga e transporte de solos moles - executado com caminhão basculante de 12 m3 e com caminho de serviço pavimentado - DMT de 2.500 a 3.000 m | m3 | 21.3 | 21.54 | SICOR
SICOR | RO-00044 | Escavação, carga e transporte de solos moles - executado com caminhão basculante de 12 m3 e com caminho de serviço pavimentado - DMT de 3.000 m | m3 | 23.59 | 23.9 | SICOR
SICOR | RO-00227 | Escavação de vala em material de 3ª categoria - resistência a compressão acima de 110 MPa - com escavadeira e rompedor hidráulico 1.500 kg (Exclui carga e transporte) | m3 | 743.35 | 747.1 | SICOR
SICOR | RO-00223 | Escavação de vala em material de 3ª categoria - resistência a compressão até 50 MPa - com escavadeira e rompedor hidráulico 1.500 kg (Exclui carga e transporte) | m3 | 41.6 | 41.82 | SICOR
SICOR | RO-00224 | Escavação de vala em material de 3ª categoria - resistência a compressão de 50 a 70 MPa - com escavadeira e rompedor hidráulico 1.500 kg (Exclui carga e transporte) | m3 | 78.13 | 78.54 | SICOR
SICOR | RO-00225 | Escavação de vala em material de 3ª categoria - resistência a compressão de 70 a 90 MPa - com escavadeira e rompedor hidráulico 1.500 kg (Exclui carga e transporte) | m3 | 144.88 | 145.62 | SICOR
SICOR | RO-00226 | Escavação de vala em material de 3ª categoria - resistência a compressão de 90 a 110 MPa - com escavadeira e rompedor hidráulico 1.500 kg (Exclui carga e transporte) | m3 | 234.2 | 235.4 | SICOR
SICOR | RO-00222 | Escavação de vala em material de 3ª categoria (Exclui carga e transporte) | m3 | 147.59 | 150.4 | SICOR
SICOR | RO-00045 | Escavação e transporte em material de 1ª categoria - com trator sobre esteiras - DMT até 50 m | m3 | 2.39 | 2.41 | SICOR
SICOR | RO-00085 | Escavação e transporte em material de 2ª categoria - com trator sobre esteiras - DMT até 50 m | m3 | 6.61 | 6.64 | SICOR
SICOR | RO-00212 | Escavação em material de 3ª categoria - resistência a compressão acima de 110 MPa - com escavadeira e rompedor hidráulico 1.500 kg (Exclui carga e transporte) | m3 | 526.02 | 528.67 | SICOR
SICOR | RO-00208 | Escavação em material de 3ª categoria - resistência a compressão até 50 MPa - com escavadeira e rompedor hidráulico 1.500 kg (Exclui carga e transporte) | m3 | 28.99 | 29.14 | SICOR
SICOR | RO-00209 | Escavação em material de 3ª categoria - resistência a compressão de 50 a 70 MPa - com escavadeira e rompedor hidráulico 1.500 kg (Exclui carga e transporte) | m3 | 55.23 | 55.52 | SICOR
SICOR | RO-00210 | Escavação em material de 3ª categoria - resistência a compressão de 70 a 90 MPa - com escavadeira e rompedor hidráulico 1.500 kg (Exclui carga e transporte) | m3 | 104.28 | 104.82 | SICOR
SICOR | RO-00211 | Escavação em material de 3ª categoria - resistência a compressão de 90 a 110 MPa - com escavadeira e rompedor hidráulico 1.500 kg (Exclui carga e transporte) | m3 | 168.49 | 169.35 | SICOR
SICOR | RO-00218 | Escavação manual de vala em material de 1ª categoria na profundidade de 0 a 1,50 m | m3 | 71.71 | 77.14 | SICOR
SICOR | RO-00219 | Escavação manual de vala em material de 1ª categoria na profundidade de 1,50 a 3,00 m | m3 | 92.21 | 99.19 | SICOR
SICOR | RO-00220 | Escavação mecânica de vala com descarga lateral em material de 1ª categoria | m3 | 6.77 | 6.95 | SICOR
SICOR | RO-00221 | Escavação mecânica de vala com descarga lateral em material de 2ª categoria | m3 | 10.44 | 10.72 | SICOR
SICOR | RO-01092 | Expurgo de jazida | m3 | 3.33 | 3.37 | SICOR
SICOR | RO-00207 | Fragmentação de blocos de rocha com escavadeira e rompedor hidráulico 1.500 kg | m3 | 31.21 | 31.38 | SICOR
SICOR | RO-01091 | Limpeza mecanizada da camada vegetal | m2 | 0.59 | 0.6 | SICOR
SICOR | RO-00233 | Manutenção de caminho de serviço | km | 73.66 | 74.36 | SICOR
SICOR | RO-00203 | Pré-fissuramento de material de 3ª categoria | m2 | 124.71 | 127.49 | SICOR
SICOR | RO-00231 | Reaterro e compactação com soquete vibratório | m3 | 22 | 23.35 | SICOR
SICOR | RO-00232 | Regularização de superfície com motoniveladora | m2 | 0.08 | 0.08 | SICOR
SICOR | RO-3870 | Transporte em caminhão basculante com capacidade de 12 m3 - rodovia em leito natural | TxKM | 0.92 | 0.92 | SICOR
SICOR | RO-3871 | Transporte em caminhão basculante com capacidade de 12 m3 - rodovia em revestimento primário | TxKM | 0.73 | 0.74 | SICOR
SICOR | RO-3872 | Transporte em caminhão basculante com capacidade de 12 m3 - rodovia pavimentada | TxKM | 0.6 | 0.6 | SICOR
SICOR | RO-00234 | Umedecimento de caminho de serviço | km | 288.7 | 290.96 | SICOR
SICOR | 250 | Drenagem |  |  |  | SICOR
SICOR | RO-8475 | Boca de Bueiro duplo celular de concreto moldado em loco, de 2,00 x 2,00 m com esconsidade de 0º - areia e brita comerciais (Execução, incluindo fornecimento, carga e transporte de todos os materiais, exclui escavação) - (Caderno de Bueiros Celulares RT 01.45) | un | 21399.5 | 21978.26 | SICOR
SICOR | RO-8476 | Boca de Bueiro duplo celular de concreto moldado em loco, de 2,00 x 2,00 m com esconsidade de 0º - areia extraída e brita produzida (Execução, incluindo fornecimento, carga e transporte de todos os materiais, exclui escavação) - (Caderno de Bueiros Celulares RT 01.45) | un | 19771.96 | 20364.07 | SICOR
SICOR | RO-8477 | Boca de Bueiro duplo celular de concreto moldado em loco, de 2,00 x 2,00 m com esconsidade de 15º - areia e brita comerciais (Execução, incluindo fornecimento, carga e transporte de todos os materiais, exclui escavação) - (Caderno de Bueiros Celulares RT 01.45) | un | 21497.41 | 22075.37 | SICOR
SICOR | RO-8479 | Boca de Bueiro duplo celular de concreto moldado em loco, de 2,00 x 2,00 m com esconsidade de 15º - areia extraída e brita produzida (Execução, incluindo fornecimento, carga e transporte de todos os materiais, exclui escavação) - (Caderno de Bueiros Celulares RT 01.45) | un | 19823 | 20414.7 | SICOR
SICOR | RO-8480 | Boca de Bueiro duplo celular de concreto moldado em loco, de 2,00 x 2,00 m com esconsidade de 30º - areia e brita comerciais (Execução, incluindo fornecimento, carga e transporte de todos os materiais, exclui escavação) - (Caderno de Bueiros Celulares RT 01.45) | un | 23303.75 | 23923.58 | SICOR
SICOR | RO-8481 | Boca de Bueiro duplo celular de concreto moldado em loco, de 2,00 x 2,00 m com esconsidade de 30º - areia extraída e brita produzida (Execução, incluindo fornecimento, carga e transporte de todos os materiais, exclui escavação) - (Caderno de Bueiros Celulares RT 01.45) | un | 21483.57 | 22118.33 | SICOR
SICOR | RO-8482 | Boca de Bueiro duplo celular de concreto moldado em loco, de 2,00 x 2,00 m com esconsidade de 45º - areia e brita comerciais (Execução, incluindo fornecimento, carga e transporte de todos os materiais, exclui escavação) - (Caderno de Bueiros Celulares RT 01.45) | un | 27351.57 | 28065.07 | SICOR
SICOR | RO-8483 | Boca de Bueiro duplo celular de concreto moldado em loco, de 2,00 x 2,00 m com esconsidade de 45º - areia extraída e brita produzida (Execução, incluindo fornecimento, carga e transporte de todos os materiais, exclui escavação) - (Caderno de Bueiros Celulares RT 01.45) | un | 25184.17 | 25915.44 | SICOR
SICOR | RO-8484 | Boca de Bueiro duplo celular de concreto moldado em loco, de 2,00 x 2,50 m com esconsidade de 0º - areia e brita comerciais (Execução, incluindo fornecimento, carga e transporte de todos os materiais, exclui escavação) - (Caderno de Bueiros Celulares RT 01.45) | un | 27116.43 | 27839.1 | SICOR
SICOR | RO-8485 | Boca de Bueiro duplo celular de concreto moldado em loco, de 2,00 x 2,50 m com esconsidade de 0º - areia extraída e brita produzida (Execução, incluindo fornecimento, carga e transporte de todos os materiais, exclui escavação) - (Caderno de Bueiros Celulares RT 01.45) | un | 25106.08 | 25845.24 | SICOR
SICOR | RO-8486 | Boca de Bueiro duplo celular de concreto moldado em loco, de 2,00 x 2,50 m com esconsidade de 15º - areia e brita comerciais (Execução, incluindo fornecimento, carga e transporte de todos os materiais, exclui escavação) - (Caderno de Bueiros Celulares RT 01.45) | un | 27580.92 | 28311.25 | SICOR
SICOR | RO-8487 | Boca de Bueiro duplo celular de concreto moldado em loco, de 2,00 x 2,50 m com esconsidade de 15º - areia extraída e brita produzida (Execução, incluindo fornecimento, carga e transporte de todos os materiais, exclui escavação) - (Caderno de Bueiros Celulares RT 01.45) | un | 25506.39 | 26253.74 | SICOR
SICOR | RO-8488 | Boca de Bueiro duplo celular de concreto moldado em loco, de 2,00 x 2,50 m com esconsidade de 30º - areia e brita comerciais (Execução, incluindo fornecimento, carga e transporte de todos os materiais, exclui escavação) - (Caderno de Bueiros Celulares RT 01.45) | un | 30007.48 | 30792.82 | SICOR
SICOR | RO-8489 | Boca de Bueiro duplo celular de concreto moldado em loco, de 2,00 x 2,50 m com esconsidade de 30º - areia extraída e brita produzida (Execução, incluindo fornecimento, carga e transporte de todos os materiais, exclui escavação) - (Caderno de Bueiros Celulares RT 01.45) | un | 27757.82 | 28561.61 | SICOR
SICOR | RO-8490 | Boca de Bueiro duplo celular de concreto moldado em loco, de 2,00 x 2,50 m com esconsidade de 45º - areia e brita comerciais (Execução, incluindo fornecimento, carga e transporte de todos os materiais, exclui escavação) - (Caderno de Bueiros Celulares RT 01.45) | un | 35399.73 | 36306.93 | SICOR
SICOR | RO-8491 | Boca de Bueiro duplo celular de concreto moldado em loco, de 2,00 x 2,50 m com esconsidade de 45º - areia extraída e brita produzida (Execução, incluindo fornecimento, carga e transporte de todos os materiais, exclui escavação) - (Caderno de Bueiros Celulares RT 01.45) | un | 32727.14 | 33656.26 | SICOR
SICOR | RO-8492 | Boca de Bueiro duplo celular de concreto moldado em loco, de 2,00 x 3,00 m com esconsidade de 0º - areia e brita comerciais (Execução, incluindo fornecimento, carga e transporte de todos os materiais, exclui escavação) - (Caderno de Bueiros Celulares RT 01.45) | un | 35350.04 | 36265.02 | SICOR
SICOR | RO-8493 | Boca de Bueiro duplo celular de concreto moldado em loco, de 2,00 x 3,00 m com esconsidade de 0º - areia extraída e brita produzida (Execução, incluindo fornecimento, carga e transporte de todos os materiais, exclui escavação) - (Caderno de Bueiros Celulares RT 01.45) | un | 32690.62 | 33627.42 | SICOR
SICOR | RO-8494 | Boca de Bueiro duplo celular de concreto moldado em loco, de 2,00 x 3,00 m com esconsidade de 15º - areia e brita comerciais (Execução, incluindo fornecimento, carga e transporte de todos os materiais, exclui escavação) - (Caderno de Bueiros Celulares RT 01.45) | un | 36330.93 | 37263.92 | SICOR
SICOR | RO-8495 | Boca de Bueiro duplo celular de concreto moldado em loco, de 2,00 x 3,00 m com esconsidade de 15º - areia extraída e brita produzida (Execução, incluindo fornecimento, carga e transporte de todos os materiais, exclui escavação) - (Caderno de Bueiros Celulares RT 01.45) | un | 33552.95 | 34508.73 | SICOR
SICOR | RO-8496 | Boca de Bueiro duplo celular de concreto moldado em loco, de 2,00 x 3,00 m com esconsidade de 30º - areia e brita comerciais (Execução, incluindo fornecimento, carga e transporte de todos os materiais, exclui escavação) - (Caderno de Bueiros Celulares RT 01.45) | un | 39555.35 | 40560.41 | SICOR
SICOR | RO-8497 | Boca de Bueiro duplo celular de concreto moldado em loco, de 2,00 x 3,00 m com esconsidade de 30º - areia extraída e brita produzida (Execução, incluindo fornecimento, carga e transporte de todos os materiais, exclui escavação) - (Caderno de Bueiros Celulares RT 01.45) | un | 36570.33 | 37599.88 | SICOR
SICOR | RO-8498 | Boca de Bueiro duplo celular de concreto moldado em loco, de 2,00 x 3,00 m com esconsidade de 45º - areia e brita comerciais (Execução, incluindo fornecimento, carga e transporte de todos os materiais, exclui escavação) - (Caderno de Bueiros Celulares RT 01.45) | un | 46745.96 | 47911.04 | SICOR
SICOR | RO-8499 | Boca de Bueiro duplo celular de concreto moldado em loco, de 2,00 x 3,00 m com esconsidade de 45º - areia extraída e brita produzida (Execução, incluindo fornecimento, carga e transporte de todos os materiais, exclui escavação) - (Caderno de Bueiros Celulares RT 01.45) | un | 43254.92 | 44448.63 | SICOR
SICOR | RO-8500 | Boca de Bueiro duplo celular de concreto moldado em loco, de 2,50 x 2,50 m com esconsidade de 0º - areia e brita comerciais (Execução, incluindo fornecimento, carga e transporte de todos os materiais, exclui escavação) - (Caderno de Bueiros Celulares RT 01.45) | un | 28818.55 | 29580.79 | SICOR
SICOR | RO-8501 | Boca de Bueiro duplo celular de concreto moldado em loco, de 2,50 x 2,50 m com esconsidade de 0º - areia extraída e brita produzida (Execução, incluindo fornecimento, carga e transporte de todos os materiais, exclui escavação) - (Caderno de Bueiros Celulares RT 01.45) | un | 26609.82 | 27390.18 | SICOR
SICOR | RO-8503 | Boca de Bueiro duplo celular de concreto moldado em loco, de 2,50 x 2,50 m com esconsidade de 15º - areia e brita comerciais (Execução, incluindo fornecimento, carga e transporte de todos os materiais, exclui escavação) - (Caderno de Bueiros Celulares RT 01.45) | un | 29271.65 | 30041.3 | SICOR
SICOR | RO-8504 | Boca de Bueiro duplo celular de concreto moldado em loco, de 2,50 x 2,50 m com esconsidade de 15º - areia extraída e brita produzida (Execução, incluindo fornecimento, carga e transporte de todos os materiais, exclui escavação) - (Caderno de Bueiros Celulares RT 01.45) | un | 26991.36 | 27779.71 | SICOR
SICOR | RO-8505 | Boca de Bueiro duplo celular de concreto moldado em loco, de 2,50 x 2,50 m com esconsidade de 30º - areia e brita comerciais (Execução, incluindo fornecimento, carga e transporte de todos os materiais, exclui escavação) - (Caderno de Bueiros Celulares RT 01.45) | un | 31885.94 | 32714.95 | SICOR
SICOR | RO-8506 | Boca de Bueiro duplo celular de concreto moldado em loco, de 2,50 x 2,50 m com esconsidade de 30º - areia extraída e brita produzida (Execução, incluindo fornecimento, carga e transporte de todos os materiais, exclui escavação) - (Caderno de Bueiros Celulares RT 01.45) | un | 29406.53 | 30255.87 | SICOR
SICOR | RO-8507 | Boca de Bueiro duplo celular de concreto moldado em loco, de 2,50 x 2,50 m com esconsidade de 45º - areia e brita comerciais (Execução, incluindo fornecimento, carga e transporte de todos os materiais, exclui escavação) - (Caderno de Bueiros Celulares RT 01.45) | un | 37680.08 | 38640.32 | SICOR
SICOR | RO-8508 | Boca de Bueiro duplo celular de concreto moldado em loco, de 2,50 x 2,50 m com esconsidade de 45º - areia extraída e brita produzida (Execução, incluindo fornecimento, carga e transporte de todos os materiais, exclui escavação) - (Caderno de Bueiros Celulares RT 01.45) | un | 34726.04 | 35710.5 | SICOR
SICOR | RO-8509 | Boca de Bueiro duplo celular de concreto moldado em loco, de 2,50 x 3,00 m com esconsidade de 0º - areia e brita comerciais (Execução, incluindo fornecimento, carga e transporte de todos os materiais, exclui escavação) - (Caderno de Bueiros Celulares RT 01.45) | un | 37349.76 | 38310.02 | SICOR
SICOR | RO-8510 | Boca de Bueiro duplo celular de concreto moldado em loco, de 2,50 x 3,00 m com esconsidade de 0º - areia extraída e brita produzida (Execução, incluindo fornecimento, carga e transporte de todos os materiais, exclui escavação) - (Caderno de Bueiros Celulares RT 01.45) | un | 34469.6 | 35453.49 | SICOR
SICOR | RO-8511 | Boca de Bueiro duplo celular de concreto moldado em loco, de 2,50 x 3,00 m com esconsidade de 15º - areia e brita comerciais (Execução, incluindo fornecimento, carga e transporte de todos os materiais, exclui escavação) - (Caderno de Bueiros Celulares RT 01.45) | un | 38331.31 | 39309.6 | SICOR
SICOR | RO-8512 | Boca de Bueiro duplo celular de concreto moldado em loco, de 2,50 x 3,00 m com esconsidade de 15º - areia extraída e brita produzida (Execução, incluindo fornecimento, carga e transporte de todos os materiais, exclui escavação) - (Caderno de Bueiros Celulares RT 01.45) | un | 35324.66 | 36327.62 | SICOR
SICOR | RO-8513 | Boca de Bueiro duplo celular de concreto moldado em loco, de 2,50 x 3,00 m com esconsidade de 30º - areia e brita comerciais (Execução, incluindo fornecimento, carga e transporte de todos os materiais, exclui escavação) - (Caderno de Bueiros Celulares RT 01.45) | un | 41779.2 | 42834.59 | SICOR
SICOR | RO-8514 | Boca de Bueiro duplo celular de concreto moldado em loco, de 2,50 x 3,00 m com esconsidade de 30º - areia extraída e brita produzida (Execução, incluindo fornecimento, carga e transporte de todos os materiais, exclui escavação) - (Caderno de Bueiros Celulares RT 01.45) | un | 38538.83 | 39620.8 | SICOR
SICOR | RO-8515 | Boca de Bueiro duplo celular de concreto moldado em loco, de 2,50 x 3,00 m com esconsidade de 45º - areia e brita comerciais (Execução, incluindo fornecimento, carga e transporte de todos os materiais, exclui escavação) - (Caderno de Bueiros Celulares RT 01.45) | un | 49385.29 | 50610.76 | SICOR
SICOR | RO-8516 | Boca de Bueiro duplo celular de concreto moldado em loco, de 2,50 x 3,00 m com esconsidade de 45º - areia extraída e brita produzida (Execução, incluindo fornecimento, carga e transporte de todos os materiais, exclui escavação) - (Caderno de Bueiros Celulares RT 01.45) | un | 45598.1 | 46854.63 | SICOR
SICOR | RO-8517 | Boca de Bueiro duplo celular de concreto moldado em loco, de 3,00 x 2,00 m com esconsidade de 0º - areia e brita comerciais (Execução, incluindo fornecimento, carga e transporte de todos os materiais, exclui escavação) - (Caderno de Bueiros Celulares RT 01.45) | un | 24558.21 | 25212.49 | SICOR
SICOR | RO-8518 | Boca de Bueiro duplo celular de concreto moldado em loco, de 3,00 x 2,00 m com esconsidade de 0º - areia extraída e brita produzida (Execução, incluindo fornecimento, carga e transporte de todos os materiais, exclui escavação) - (Caderno de Bueiros Celulares RT 01.45) | un | 22576.25 | 23246.79 | SICOR
SICOR | RO-8519 | Boca de Bueiro duplo celular de concreto moldado em loco, de 3,00 x 2,00 m com esconsidade de 15º - areia e brita comerciais (Execução, incluindo fornecimento, carga e transporte de todos os materiais, exclui escavação) - (Caderno de Bueiros Celulares RT 01.45) | un | 24655.89 | 25309.49 | SICOR
SICOR | RO-8520 | Boca de Bueiro duplo celular de concreto moldado em loco, de 3,00 x 2,00 m com esconsidade de 15º - areia extraída e brita produzida (Execução, incluindo fornecimento, carga e transporte de todos os materiais, exclui escavação) - (Caderno de Bueiros Celulares RT 01.45) | un | 22614.44 | 23284.79 | SICOR
SICOR | RO-8521 | Boca de Bueiro duplo celular de concreto moldado em loco, de 3,00 x 2,00 m com esconsidade de 30º - areia e brita comerciais (Execução, incluindo fornecimento, carga e transporte de todos os materiais, exclui escavação) - (Caderno de Bueiros Celulares RT 01.45) | un | 26795.21 | 27498.73 | SICOR
SICOR | RO-8522 | Boca de Bueiro duplo celular de concreto moldado em loco, de 3,00 x 2,00 m com esconsidade de 30º - areia extraída e brita produzida (Execução, incluindo fornecimento, carga e transporte de todos os materiais, exclui escavação) - (Caderno de Bueiros Celulares RT 01.45) | un | 24566.38 | 25288.17 | SICOR
SICOR | RO-8523 | Boca de Bueiro duplo celular de concreto moldado em loco, de 3,00 x 2,00 m com esconsidade de 45º - areia e brita comerciais (Execução, incluindo fornecimento, carga e transporte de todos os materiais, exclui escavação) - (Caderno de Bueiros Celulares RT 01.45) | un | 31700.78 | 32517.06 | SICOR
SICOR | RO-8524 | Boca de Bueiro duplo celular de concreto moldado em loco, de 3,00 x 2,00 m com esconsidade de 45º - areia extraída e brita produzida (Execução, incluindo fornecimento, carga e transporte de todos os materiais, exclui escavação) - (Caderno de Bueiros Celulares RT 01.45) | un | 29003.49 | 29841.88 | SICOR
SICOR | RO-8525 | Boca de Bueiro duplo celular de concreto moldado em loco, de 3,00 x 2,50 m com esconsidade de 0º - areia e brita comerciais (Execução, incluindo fornecimento, carga e transporte de todos os materiais, exclui escavação) - (Caderno de Bueiros Celulares RT 01.45) | un | 30524.77 | 31326.62 | SICOR
SICOR | RO-8526 | Boca de Bueiro duplo celular de concreto moldado em loco, de 3,00 x 2,50 m com esconsidade de 0º - areia extraída e brita produzida (Execução, incluindo fornecimento, carga e transporte de todos os materiais, exclui escavação) - (Caderno de Bueiros Celulares RT 01.45) | un | 28116.74 | 28938.34 | SICOR
SICOR | RO-8527 | Boca de Bueiro duplo celular de concreto moldado em loco, de 3,00 x 2,50 m com esconsidade de 15º - areia e brita comerciais (Execução, incluindo fornecimento, carga e transporte de todos os materiais, exclui escavação) - (Caderno de Bueiros Celulares RT 01.45) | un | 31017.51 | 31827.71 | SICOR
SICOR | RO-8528 | Boca de Bueiro duplo celular de concreto moldado em loco, de 3,00 x 2,50 m com esconsidade de 15º - areia extraída e brita produzida (Execução, incluindo fornecimento, carga e transporte de todos os materiais, exclui escavação) - (Caderno de Bueiros Celulares RT 01.45) | un | 28530.54 | 29361.13 | SICOR
SICOR | RO-8529 | Boca de Bueiro duplo celular de concreto moldado em loco, de 3,00 x 2,50 m com esconsidade de 30º - areia e brita comerciais (Execução, incluindo fornecimento, carga e transporte de todos os materiais, exclui escavação) - (Caderno de Bueiros Celulares RT 01.45) | un | 33815.48 | 34689.33 | SICOR
SICOR | RO-8530 | Boca de Bueiro duplo celular de concreto moldado em loco, de 3,00 x 2,50 m com esconsidade de 30º - areia extraída e brita produzida (Execução, incluindo fornecimento, carga e transporte de todos os materiais, exclui escavação) - (Caderno de Bueiros Celulares RT 01.45) | un | 31106.15 | 32002.22 | SICOR
SICOR | RO-8531 | Boca de Bueiro duplo celular de concreto moldado em loco, de 3,00 x 2,50 m com esconsidade de 45º - areia e brita comerciais (Execução, incluindo fornecimento, carga e transporte de todos os materiais, exclui escavação) - (Caderno de Bueiros Celulares RT 01.45) | un | 40011.29 | 41025.72 | SICOR
SICOR | RO-8532 | Boca de Bueiro duplo celular de concreto moldado em loco, de 3,00 x 2,50 m com esconsidade de 45º - areia extraída e brita produzida (Execução, incluindo fornecimento, carga e transporte de todos os materiais, exclui escavação) - (Caderno de Bueiros Celulares RT 01.45) | un | 36775.8 | 37816.74 | SICOR
SICOR | RO-8533 | Boca de Bueiro duplo celular de concreto moldado em loco, de 3,00 x 3,00 m com esconsidade de 0º - areia e brita comerciais (Execução, incluindo fornecimento, carga e transporte de todos os materiais, exclui escavação) - (Caderno de Bueiros Celulares RT 01.45) | un | 39351.41 | 40356.99 | SICOR
SICOR | RO-8534 | Boca de Bueiro duplo celular de concreto moldado em loco, de 3,00 x 3,00 m com esconsidade de 0º - areia extraída e brita produzida (Execução, incluindo fornecimento, carga e transporte de todos os materiais, exclui escavação) - (Caderno de Bueiros Celulares RT 01.45) | un | 36249.97 | 37280.99 | SICOR
SICOR | RO-8535 | Boca de Bueiro duplo celular de concreto moldado em loco, de 3,00 x 3,00 m com esconsidade de 15º - areia e brita comerciais (Execução, incluindo fornecimento, carga e transporte de todos os materiais, exclui escavação) - (Caderno de Bueiros Celulares RT 01.45) | un | 40329.75 | 41353.31 | SICOR
SICOR | RO-8536 | Boca de Bueiro duplo celular de concreto moldado em loco, de 3,00 x 3,00 m com esconsidade de 15º - areia extraída e brita produzida (Execução, incluindo fornecimento, carga e transporte de todos os materiais, exclui escavação) - (Caderno de Bueiros Celulares RT 01.45) | un | 37094.98 | 38145.07 | SICOR
SICOR | RO-8537 | Boca de Bueiro duplo celular de concreto moldado em loco, de 3,00 x 3,00 m com esconsidade de 30º - areia e brita comerciais (Execução, incluindo fornecimento, carga e transporte de todos os materiais, exclui escavação) - (Caderno de Bueiros Celulares RT 01.45) | un | 43999.4 | 45105.09 | SICOR
SICOR | RO-8538 | Boca de Bueiro duplo celular de concreto moldado em loco, de 3,00 x 3,00 m com esconsidade de 30º - areia extraída e brita produzida (Execução, incluindo fornecimento, carga e transporte de todos os materiais, exclui escavação) - (Caderno de Bueiros Celulares RT 01.45) | un | 40504.6 | 41638.96 | SICOR
SICOR | RO-8540 | Boca de Bueiro duplo celular de concreto moldado em loco, de 3,00 x 3,00 m com esconsidade de 45º - areia e brita comerciais (Execução, incluindo fornecimento, carga e transporte de todos os materiais, exclui escavação) - (Caderno de Bueiros Celulares RT 01.45) | un | 52143.42 | 53430.7 | SICOR
SICOR | RO-8541 | Boca de Bueiro duplo celular de concreto moldado em loco, de 3,00 x 3,00 m com esconsidade de 45º - areia extraída e brita produzida (Execução, incluindo fornecimento, carga e transporte de todos os materiais, exclui escavação) - (Caderno de Bueiros Celulares RT 01.45) | un | 48027.46 | 49348.49 | SICOR
SICOR | RO-8542 | Boca de Bueiro duplo celular de concreto moldado em loco, de 3,50 x 2,50 m com esconsidade de 0º - areia e brita comerciais (Execução, incluindo fornecimento, carga e transporte de todos os materiais, exclui escavação) - (Caderno de Bueiros Celulares RT 01.45) | un | 32229.08 | 33070.53 | SICOR
SICOR | RO-8543 | Boca de Bueiro duplo celular de concreto moldado em loco, de 3,50 x 2,50 m com esconsidade de 0º - areia extraída e brita produzida (Execução, incluindo fornecimento, carga e transporte de todos os materiais, exclui escavação) - (Caderno de Bueiros Celulares RT 01.45) | un | 29622.13 | 30484.96 | SICOR
SICOR | RO-8544 | Boca de Bueiro duplo celular de concreto moldado em loco, de 3,50 x 2,50 m com esconsidade de 15º - areia e brita comerciais (Execução, incluindo fornecimento, carga e transporte de todos os materiais, exclui escavação) - (Caderno de Bueiros Celulares RT 01.45) | un | 32794.26 | 33645.74 | SICOR
SICOR | RO-8545 | Boca de Bueiro duplo celular de concreto moldado em loco, de 3,50 x 2,50 m com esconsidade de 15º - areia extraída e brita produzida (Execução, incluindo fornecimento, carga e transporte de todos os materiais, exclui escavação) - (Caderno de Bueiros Celulares RT 01.45) | un | 30101.52 | 30975.08 | SICOR
SICOR | RO-8546 | Boca de Bueiro duplo celular de concreto moldado em loco, de 3,50 x 2,50 m com esconsidade de 30º - areia e brita comerciais (Execução, incluindo fornecimento, carga e transporte de todos os materiais, exclui escavação) - (Caderno de Bueiros Celulares RT 01.45) | un | 35995.39 | 36919.79 | SICOR
SICOR | RO-8547 | Boca de Bueiro duplo celular de concreto moldado em loco, de 3,50 x 2,50 m com esconsidade de 30º - areia extraída e brita produzida (Execução, incluindo fornecimento, carga e transporte de todos os materiais, exclui escavação) - (Caderno de Bueiros Celulares RT 01.45) | un | 33056.68 | 34005.17 | SICOR
SICOR | RO-8548 | Boca de Bueiro duplo celular de concreto moldado em loco, de 3,50 x 2,50 m com esconsidade de 45º - areia e brita comerciais (Execução, incluindo fornecimento, carga e transporte de todos os materiais, exclui escavação) - (Caderno de Bueiros Celulares RT 01.45) | un | 42691.84 | 43768.4 | SICOR
SICOR | RO-8549 | Boca de Bueiro duplo celular de concreto moldado em loco, de 3,50 x 2,50 m com esconsidade de 45º - areia extraída e brita produzida (Execução, incluindo fornecimento, carga e transporte de todos os materiais, exclui escavação) - (Caderno de Bueiros Celulares RT 01.45) | un | 39174.89 | 40280.28 | SICOR
SICOR | RO-8550 | Boca de Bueiro duplo celular de concreto moldado em loco, de 3,50 x 3,00 m com esconsidade de 0º - areia e brita comerciais (Execução, incluindo fornecimento, carga e transporte de todos os materiais, exclui escavação) - (Caderno de Bueiros Celulares RT 01.45) | un | 41591.82 | 42648.18 | SICOR
SICOR | RO-8551 | Boca de Bueiro duplo celular de concreto moldado em loco, de 3,50 x 3,00 m com esconsidade de 0º - areia extraída e brita produzida (Execução, incluindo fornecimento, carga e transporte de todos os materiais, exclui escavação) - (Caderno de Bueiros Celulares RT 01.45) | un | 38270.18 | 39353.79 | SICOR
SICOR | RO-8552 | Boca de Bueiro duplo celular de concreto moldado em loco, de 3,50 x 3,00 m com esconsidade de 15º - areia e brita comerciais (Execução, incluindo fornecimento, carga e transporte de todos os materiais, exclui escavação) - (Caderno de Bueiros Celulares RT 01.45) | un | 42473.99 | 43546.09 | SICOR
SICOR | RO-8553 | Boca de Bueiro duplo celular de concreto moldado em loco, de 3,50 x 3,00 m com esconsidade de 15º - areia extraída e brita produzida (Execução, incluindo fornecimento, carga e transporte de todos os materiais, exclui escavação) - (Caderno de Bueiros Celulares RT 01.45) | un | 39010.02 | 40110.53 | SICOR
SICOR | RO-8554 | Boca de Bueiro duplo celular de concreto moldado em loco, de 3,50 x 3,00 m com esconsidade de 30º - areia e brita comerciais (Execução, incluindo fornecimento, carga e transporte de todos os materiais, exclui escavação) - (Caderno de Bueiros Celulares RT 01.45) | un | 46574.57 | 47738.56 | SICOR
SICOR | RO-8555 | Boca de Bueiro duplo celular de concreto moldado em loco, de 3,50 x 3,00 m com esconsidade de 30º - areia extraída e brita produzida (Execução, incluindo fornecimento, carga e transporte de todos os materiais, exclui escavação) - (Caderno de Bueiros Celulares RT 01.45) | un | 42823.89 | 44018.63 | SICOR
SICOR | RO-8556 | Boca de Bueiro duplo celular de concreto moldado em loco, de 3,50 x 3,00 m com esconsidade de 45º - areia e brita comerciais (Execução, incluindo fornecimento, carga e transporte de todos os materiais, exclui escavação) - (Caderno de Bueiros Celulares RT 01.45) | un | 55284.19 | 56642.65 | SICOR
SICOR | RO-8557 | Boca de Bueiro duplo celular de concreto moldado em loco, de 3,50 x 3,00 m com esconsidade de 45º - areia extraída e brita produzida (Execução, incluindo fornecimento, carga e transporte de todos os materiais, exclui escavação) - (Caderno de Bueiros Celulares RT 01.45) | un | 50856.5 | 52251.26 | SICOR
SICOR | RO-8558 | Boca de Bueiro duplo celular de concreto moldado em loco, de 3,50 x 3,50 m com esconsidade de 0º - areia e brita comerciais (Execução, incluindo fornecimento, carga e transporte de todos os materiais, exclui escavação) - (Caderno de Bueiros Celulares RT 01.45) | un | 51399.67 | 52693.2 | SICOR
SICOR | RO-8559 | Boca de Bueiro duplo celular de concreto moldado em loco, de 3,50 x 3,50 m com esconsidade de 0º - areia extraída e brita produzida (Execução, incluindo fornecimento, carga e transporte de todos os materiais, exclui escavação) - (Caderno de Bueiros Celulares RT 01.45) | un | 47541.18 | 48866.35 | SICOR
SICOR | RO-8560 | Boca de Bueiro duplo celular de concreto moldado em loco, de 3,50 x 3,50 m com esconsidade de 15º - areia e brita comerciais (Execução, incluindo fornecimento, carga e transporte de todos os materiais, exclui escavação) - (Caderno de Bueiros Celulares RT 01.45) | un | 52613.12 | 53929.77 | SICOR
SICOR | RO-8561 | Boca de Bueiro duplo celular de concreto moldado em loco, de 3,50 x 3,50 m com esconsidade de 15º - areia extraída e brita produzida (Execução, incluindo fornecimento, carga e transporte de todos os materiais, exclui escavação) - (Caderno de Bueiros Celulares RT 01.45) | un | 48579.5 | 49929.24 | SICOR
SICOR | RO-8562 | Boca de Bueiro duplo celular de concreto moldado em loco, de 3,50 x 3,50 m com esconsidade de 30º - areia e brita comerciais (Execução, incluindo fornecimento, carga e transporte de todos os materiais, exclui escavação) - (Caderno de Bueiros Celulares RT 01.45) | un | 57939.97 | 59374.8 | SICOR
SICOR | RO-8563 | Boca de Bueiro duplo celular de concreto moldado em loco, de 3,50 x 3,50 m com esconsidade de 30º - areia extraída e brita produzida (Execução, incluindo fornecimento, carga e transporte de todos os materiais, exclui escavação) - (Caderno de Bueiros Celulares RT 01.45) | un | 53576.76 | 55047.37 | SICOR
SICOR | RO-8564 | Boca de Bueiro duplo celular de concreto moldado em loco, de 3,50 x 3,50 m com esconsidade de 45º - areia e brita comerciais (Execução, incluindo fornecimento, carga e transporte de todos os materiais, exclui escavação) - (Caderno de Bueiros Celulares RT 01.45) | un | 69229.88 | 70913.98 | SICOR
SICOR | RO-8565 | Boca de Bueiro duplo celular de concreto moldado em loco, de 3,50 x 3,50 m com esconsidade de 45º - areia extraída e brita produzida (Execução, incluindo fornecimento, carga e transporte de todos os materiais, exclui escavação) - (Caderno de Bueiros Celulares RT 01.45) | un | 64082.06 | 65808.36 | SICOR
SICOR | RO-8566 | Boca de Bueiro duplo celular de concreto moldado em loco, de 4,00 x 3,00 m com esconsidade de 0º - areia e brita comerciais (Execução, incluindo fornecimento, carga e transporte de todos os materiais, exclui escavação) - (Caderno de Bueiros Celulares RT 01.45) | un | 44559.94 | 45683.57 | SICOR
SICOR | RO-8567 | Boca de Bueiro duplo celular de concreto moldado em loco, de 4,00 x 3,00 m com esconsidade de 0º - areia extraída e brita produzida (Execução, incluindo fornecimento, carga e transporte de todos os materiais, exclui escavação) - (Caderno de Bueiros Celulares RT 01.45) | un | 41017.02 | 42169.71 | SICOR
SICOR | RO-8568 | Boca de Bueiro duplo celular de concreto moldado em loco, de 4,00 x 3,00 m com esconsidade de 15º - areia e brita comerciais (Execução, incluindo fornecimento, carga e transporte de todos os materiais, exclui escavação) - (Caderno de Bueiros Celulares RT 01.45) | un | 44811.46 | 45936.53 | SICOR
SICOR | RO-8569 | Boca de Bueiro duplo celular de concreto moldado em loco, de 4,00 x 3,00 m com esconsidade de 15º - areia extraída e brita produzida (Execução, incluindo fornecimento, carga e transporte de todos os materiais, exclui escavação) - (Caderno de Bueiros Celulares RT 01.45) | un | 41119.35 | 42274.71 | SICOR
SICOR | RO-8570 | Boca de Bueiro duplo celular de concreto moldado em loco, de 4,00 x 3,00 m com esconsidade de 30º - areia e brita comerciais (Execução, incluindo fornecimento, carga e transporte de todos os materiais, exclui escavação) - (Caderno de Bueiros Celulares RT 01.45) | un | 49204.19 | 50427.77 | SICOR
SICOR | RO-8571 | Boca de Bueiro duplo celular de concreto moldado em loco, de 4,00 x 3,00 m com esconsidade de 30º - areia extraída e brita produzida (Execução, incluindo fornecimento, carga e transporte de todos os materiais, exclui escavação) - (Caderno de Bueiros Celulares RT 01.45) | un | 45199.08 | 46455.5 | SICOR
SICOR | RO-8572 | Boca de Bueiro duplo celular de concreto moldado em loco, de 4,00 x 3,00 m com esconsidade de 45º - areia e brita comerciais (Execução, incluindo fornecimento, carga e transporte de todos os materiais, exclui escavação) - (Caderno de Bueiros Celulares RT 01.45) | un | 58417.22 | 59846.67 | SICOR
SICOR | RO-8573 | Boca de Bueiro duplo celular de concreto moldado em loco, de 4,00 x 3,00 m com esconsidade de 45º - areia extraída e brita produzida (Execução, incluindo fornecimento, carga e transporte de todos os materiais, exclui escavação) - (Caderno de Bueiros Celulares RT 01.45) | un | 53677.27 | 55145.57 | SICOR
SICOR | RO-8574 | Boca de Bueiro duplo celular de concreto moldado em loco, de 4,00 x 3,50 m com esconsidade de 0º - areia e brita comerciais (Execução, incluindo fornecimento, carga e transporte de todos os materiais, exclui escavação) - (Caderno de Bueiros Celulares RT 01.45) | un | 54307.05 | 55665.47 | SICOR
SICOR | RO-8575 | Boca de Bueiro duplo celular de concreto moldado em loco, de 4,00 x 3,50 m com esconsidade de 0º - areia extraída e brita produzida (Execução, incluindo fornecimento, carga e transporte de todos os materiais, exclui escavação) - (Caderno de Bueiros Celulares RT 01.45) | un | 50206 | 51598.05 | SICOR
SICOR | RO-8576 | Boca de Bueiro duplo celular de concreto moldado em loco, de 4,00 x 3,50 m com esconsidade de 15º - areia e brita comerciais (Execução, incluindo fornecimento, carga e transporte de todos os materiais, exclui escavação) - (Caderno de Bueiros Celulares RT 01.45) | un | 55297.83 | 56674.27 | SICOR
SICOR | RO-8577 | Boca de Bueiro duplo celular de concreto moldado em loco, de 4,00 x 3,50 m com esconsidade de 15º - areia extraída e brita produzida (Execução, incluindo fornecimento, carga e transporte de todos os materiais, exclui escavação) - (Caderno de Bueiros Celulares RT 01.45) | un | 51012.65 | 52424.23 | SICOR
SICOR | RO-8578 | Boca de Bueiro duplo celular de concreto moldado em loco, de 4,00 x 3,50 m com esconsidade de 30º - areia e brita comerciais (Execução, incluindo fornecimento, carga e transporte de todos os materiais, exclui escavação) - (Caderno de Bueiros Celulares RT 01.45) | un | 60775.89 | 62273.81 | SICOR
SICOR | RO-8579 | Boca de Bueiro duplo celular de concreto moldado em loco, de 4,00 x 3,50 m com esconsidade de 30º - areia extraída e brita produzida (Execução, incluindo fornecimento, carga e transporte de todos os materiais, exclui escavação) - (Caderno de Bueiros Celulares RT 01.45) | un | 56132.28 | 57668.27 | SICOR
SICOR | RO-8580 | Boca de Bueiro duplo celular de concreto moldado em loco, de 4,00 x 3,50 m com esconsidade de 45º - areia e brita comerciais (Execução, incluindo fornecimento, carga e transporte de todos os materiais, exclui escavação) - (Caderno de Bueiros Celulares RT 01.45) | un | 72604.59 | 74363.7 | SICOR
SICOR | RO-8581 | Boca de Bueiro duplo celular de concreto moldado em loco, de 4,00 x 3,50 m com esconsidade de 45º - areia extraída e brita produzida (Execução, incluindo fornecimento, carga e transporte de todos os materiais, exclui escavação) - (Caderno de Bueiros Celulares RT 01.45) | un | 67113.31 | 68917.43 | SICOR
SICOR | RO-8582 | Boca de Bueiro duplo celular de concreto moldado em loco, de 4,00 x 4,00 m com esconsidade de 0º - areia e brita comerciais (Execução, incluindo fornecimento, carga e transporte de todos os materiais, exclui escavação) - (Caderno de Bueiros Celulares RT 01.45) | un | 63824.8 | 65396.8 | SICOR
SICOR | RO-8583 | Boca de Bueiro duplo celular de concreto moldado em loco, de 4,00 x 4,00 m com esconsidade de 0º - areia extraída e brita produzida (Execução, incluindo fornecimento, carga e transporte de todos os materiais, exclui escavação) - (Caderno de Bueiros Celulares RT 01.45) | un | 58746.53 | 60360.18 | SICOR
SICOR | RO-8584 | Boca de Bueiro duplo celular de concreto moldado em loco, de 4,00 x 4,00 m com esconsidade de 15º - areia e brita comerciais (Execução, incluindo fornecimento, carga e transporte de todos os materiais, exclui escavação) - (Caderno de Bueiros Celulares RT 01.45) | un | 65439.83 | 67041.74 | SICOR
SICOR | RO-8585 | Boca de Bueiro duplo celular de concreto moldado em loco, de 4,00 x 4,00 m com esconsidade de 15º - areia extraída e brita produzida (Execução, incluindo fornecimento, carga e transporte de todos os materiais, exclui escavação) - (Caderno de Bueiros Celulares RT 01.45) | un | 60094.59 | 61740.35 | SICOR
SICOR | RO-8586 | Boca de Bueiro duplo celular de concreto moldado em loco, de 4,00 x 4,00 m com esconsidade de 30º - areia e brita comerciais (Execução, incluindo fornecimento, carga e transporte de todos os materiais, exclui escavação) - (Caderno de Bueiros Celulares RT 01.45) | un | 71760.45 | 73501.17 | SICOR
SICOR | RO-8587 | Boca de Bueiro duplo celular de concreto moldado em loco, de 4,00 x 4,00 m com esconsidade de 30º - areia extraída e brita produzida (Execução, incluindo fornecimento, carga e transporte de todos os materiais, exclui escavação) - (Caderno de Bueiros Celulares RT 01.45) | un | 66008.66 | 67796.56 | SICOR
SICOR | RO-8588 | Boca de Bueiro duplo celular de concreto moldado em loco, de 4,00 x 4,00 m com esconsidade de 45º - areia e brita comerciais (Execução, incluindo fornecimento, carga e transporte de todos os materiais, exclui escavação) - (Caderno de Bueiros Celulares RT 01.45) | un | 85432.41 | 87471.76 | SICOR
SICOR | RO-8589 | Boca de Bueiro duplo celular de concreto moldado em loco, de 4,00 x 4,00 m com esconsidade de 45º - areia extraída e brita produzida (Execução, incluindo fornecimento, carga e transporte de todos os materiais, exclui escavação) - (Caderno de Bueiros Celulares RT 01.45) | un | 78712.36 | 80806.81 | SICOR
SICOR | RO-00714 | Boca de Bueiro Duplo Tubular de Concreto D = 1,00 m - esconsidade 0° - areia e brita comerciais - alas esconsas (Execução, incluindo fornecimento, carga e transporte de todos os materiais, exclui escavação) - (Caderno de Drenagem RT 01.47.d) | un | 3010.44 | 3076.49 | SICOR
SICOR | RO-00715 | Boca de Bueiro Duplo Tubular de Concreto D = 1,00 m - esconsidade 0° - areia extraída e brita produzida - alas esconsas (Execução, incluindo fornecimento, carga e transporte de todos os materiais, exclui escavação) - (Caderno de Drenagem RT 01.47.d) | un | 2504.14 | 2574.35 | SICOR
SICOR | RO-00716 | Boca de Bueiro Duplo Tubular de Concreto D = 1,00 m - esconsidade 15° - areia e brita comerciais - alas esconsas (Execução, incluindo fornecimento, carga e transporte de todos os materiais, exclui escavação) - (Caderno de Drenagem RT 01.47.d) | un | 3243.89 | 3314.87 | SICOR
SICOR | RO-00717 | Boca de Bueiro Duplo Tubular de Concreto D = 1,00 m - esconsidade 15° - areia extraída e brita produzida - alas esconsas (Execução, incluindo fornecimento, carga e transporte de todos os materiais, exclui escavação) - (Caderno de Drenagem RT 01.47.d) | un | 2696.65 | 2772.13 | SICOR
SICOR | RO-00718 | Boca de Bueiro Duplo Tubular de Concreto D = 1,00 m - esconsidade 30° - areia e brita comerciais - alas esconsas (Execução, incluindo fornecimento, carga e transporte de todos os materiais, exclui escavação) - (Caderno de Drenagem RT 01.47.d) | un | 3647.59 | 3727.22 | SICOR
SICOR | RO-00719 | Boca de Bueiro Duplo Tubular de Concreto D = 1,00 m - esconsidade 30° - areia extraída e brita produzida - alas esconsas (Execução, incluindo fornecimento, carga e transporte de todos os materiais, exclui escavação) - (Caderno de Drenagem RT 01.47.d) | un | 3030.56 | 3115.26 | SICOR
SICOR | RO-00720 | Boca de Bueiro Duplo Tubular de Concreto D = 1,00 m - esconsidade 45° - areia e brita comerciais - alas esconsas (Execução, incluindo fornecimento, carga e transporte de todos os materiais, exclui escavação) - (Caderno de Drenagem RT 01.47.d) | un | 4697.5 | 4801.91 | SICOR
SICOR | RO-00721 | Boca de Bueiro Duplo Tubular de Concreto D = 1,00 m - esconsidade 45° - areia extraída e brita produzida - alas esconsas (Execução, incluindo fornecimento, carga e transporte de todos os materiais, exclui escavação) - (Caderno de Drenagem RT 01.47.d) | un | 3919.69 | 4030.49 | SICOR
SICOR | RO-00722 | Boca de Bueiro Duplo Tubular de Concreto D = 1,20 m - esconsidade 0° - areia e brita comerciais - alas esconsas (Execução, incluindo fornecimento, carga e transporte de todos os materiais, exclui escavação) - (Caderno de Drenagem RT 01.47.d) | un | 3965.34 | 4050.71 | SICOR
SICOR | RO-00723 | Boca de Bueiro Duplo Tubular de Concreto D = 1,20 m - esconsidade 0° - areia extraída e brita produzida - alas esconsas (Execução, incluindo fornecimento, carga e transporte de todos os materiais, exclui escavação) - (Caderno de Drenagem RT 01.47.d) | un | 3283.89 | 3374.86 | SICOR
SICOR | RO-00724 | Boca de Bueiro Duplo Tubular de Concreto D = 1,20 m - esconsidade 15° - areia e brita comerciais - alas esconsas (Execução, incluindo fornecimento, carga e transporte de todos os materiais, exclui escavação) - (Caderno de Drenagem RT 01.47.d) | un | 4203.08 | 4293.42 | SICOR
SICOR | RO-00725 | Boca de Bueiro Duplo Tubular de Concreto D = 1,20 m - esconsidade 15° - areia extraída e brita produzida - alas esconsas (Execução, incluindo fornecimento, carga e transporte de todos os materiais, exclui escavação) - (Caderno de Drenagem RT 01.47.d) | un | 3479.48 | 3575.77 | SICOR
SICOR | RO-00726 | Boca de Bueiro Duplo Tubular de Concreto D = 1,20 m - esconsidade 30° - areia e brita comerciais - alas esconsas (Execução, incluindo fornecimento, carga e transporte de todos os materiais, exclui escavação) - (Caderno de Drenagem RT 01.47.d) | un | 4801 | 4903.78 | SICOR
SICOR | RO-00727 | Boca de Bueiro Duplo Tubular de Concreto D = 1,20 m - esconsidade 30° - areia extraída e brita produzida - alas esconsas (Execução, incluindo fornecimento, carga e transporte de todos os materiais, exclui escavação) - (Caderno de Drenagem RT 01.47.d) | un | 3970.73 | 4080.33 | SICOR
SICOR | RO-00728 | Boca de Bueiro Duplo Tubular de Concreto D = 1,20 m - esconsidade 45° - areia e brita comerciais - alas esconsas (Execução, incluindo fornecimento, carga e transporte de todos os materiais, exclui escavação) - (Caderno de Drenagem RT 01.47.d) | un | 5999.15 | 6126.65 | SICOR
SICOR | RO-00729 | Boca de Bueiro Duplo Tubular de Concreto D = 1,20 m - esconsidade 45° - areia extraída e brita produzida - alas esconsas (Execução, incluindo fornecimento, carga e transporte de todos os materiais, exclui escavação) - (Caderno de Drenagem RT 01.47.d) | un | 4953.23 | 5089.33 | SICOR
SICOR | RO-00730 | Boca de Bueiro Duplo Tubular de Concreto D = 1,50 m - esconsidade 0° - areia e brita comerciais - alas esconsas (Execução, incluindo fornecimento, carga e transporte de todos os materiais, exclui escavação) - (Caderno de Drenagem RT 01.47.d) | un | 6772.3 | 6910.68 | SICOR
SICOR | RO-00731 | Boca de Bueiro Duplo Tubular de Concreto D = 1,50 m - esconsidade 0° - areia extraída e brita produzida - alas esconsas (Execução, incluindo fornecimento, carga e transporte de todos os materiais, exclui escavação) - (Caderno de Drenagem RT 01.47.d) | un | 5541.88 | 5690.38 | SICOR
SICOR | RO-00732 | Boca de Bueiro Duplo Tubular de Concreto D = 1,50 m - esconsidade 15° - areia e brita comerciais - alas esconsas (Execução, incluindo fornecimento, carga e transporte de todos os materiais, exclui escavação) - (Caderno de Drenagem RT 01.47.d) | un | 7201.23 | 7348.12 | SICOR
SICOR | RO-00733 | Boca de Bueiro Duplo Tubular de Concreto D = 1,50 m - esconsidade 15° - areia extraída e brita produzida - alas esconsas (Execução, incluindo fornecimento, carga e transporte de todos os materiais, exclui escavação) - (Caderno de Drenagem RT 01.47.d) | un | 5890.55 | 6048.23 | SICOR
SICOR | RO-00734 | Boca de Bueiro Duplo Tubular de Concreto D = 1,50 m - esconsidade 30° - areia e brita comerciais - alas esconsas (Execução, incluindo fornecimento, carga e transporte de todos os materiais, exclui escavação) - (Caderno de Drenagem RT 01.47.d) | un | 8220.93 | 8387.85 | SICOR
SICOR | RO-00735 | Boca de Bueiro Duplo Tubular de Concreto D = 1,50 m - esconsidade 30° - areia extraída e brita produzida - alas esconsas (Execução, incluindo fornecimento, carga e transporte de todos os materiais, exclui escavação) - (Caderno de Drenagem RT 01.47.d) | un | 6717.74 | 6897.02 | SICOR
SICOR | RO-00736 | Boca de Bueiro Duplo Tubular de Concreto D = 1,50 m - esconsidade 45° - areia e brita comerciais - alas esconsas (Execução, incluindo fornecimento, carga e transporte de todos os materiais, exclui escavação) - (Caderno de Drenagem RT 01.47.d) | un | 10289.86 | 10497.24 | SICOR
SICOR | RO-00737 | Boca de Bueiro Duplo Tubular de Concreto D = 1,50 m - esconsidade 45° - areia extraída e brita produzida - alas esconsas (Execução, incluindo fornecimento, carga e transporte de todos os materiais, exclui escavação) - (Caderno de Drenagem RT 01.47.d) | un | 8394.29 | 8617.25 | SICOR
SICOR | RO-8231 | Boca de Bueiro simples celular de concreto moldado em loco, de 1,50 x 1,50 m com esconsidade de 0º - areia e brita comerciais (Execução, incluindo fornecimento, carga e transporte de todos os materiais, exclui escavação) - (Caderno de Bueiros Celulares RT 01.45) | un | 12340.76 | 12691.32 | SICOR
SICOR | RO-8232 | Boca de Bueiro simples celular de concreto moldado em loco, de 1,50 x 1,50 m com esconsidade de 0º - areia extraída e brita produzida (Execução, incluindo fornecimento, carga e transporte de todos os materiais, exclui escavação) - (Caderno de Bueiros Celulares RT 01.45) | un | 11489.56 | 11847.11 | SICOR
SICOR | RO-8233 | Boca de Bueiro simples celular de concreto moldado em loco, de 1,50 x 1,50 m com esconsidade de 15º - areia e brita comerciais (Execução, incluindo fornecimento, carga e transporte de todos os materiais, exclui escavação) - (Caderno de Bueiros Celulares RT 01.45) | un | 12472.12 | 12822.4 | SICOR
SICOR | RO-8234 | Boca de Bueiro simples celular de concreto moldado em loco, de 1,50 x 1,50 m com esconsidade de 15º - areia extraída e brita produzida (Execução, incluindo fornecimento, carga e transporte de todos os materiais, exclui escavação) - (Caderno de Bueiros Celulares RT 01.45) | un | 11606.67 | 11964.05 | SICOR
SICOR | RO-8235 | Boca de Bueiro simples celular de concreto moldado em loco, de 1,50 x 1,50 m com esconsidade de 30º - areia e brita comerciais (Execução, incluindo fornecimento, carga e transporte de todos os materiais, exclui escavação) - (Caderno de Bueiros Celulares RT 01.45) | un | 13321.44 | 13691.66 | SICOR
SICOR | RO-8236 | Boca de Bueiro simples celular de concreto moldado em loco, de 1,50 x 1,50 m com esconsidade de 30º - areia extraída e brita produzida (Execução, incluindo fornecimento, carga e transporte de todos os materiais, exclui escavação) - (Caderno de Bueiros Celulares RT 01.45) | un | 12393.29 | 12771.13 | SICOR
SICOR | RO-8237 | Boca de Bueiro simples celular de concreto moldado em loco, de 1,50 x 1,50 m com esconsidade de 45º - areia e brita comerciais (Execução, incluindo fornecimento, carga e transporte de todos os materiais, exclui escavação) - (Caderno de Bueiros Celulares RT 01.45) | un | 15296.99 | 15713.5 | SICOR
SICOR | RO-8238 | Boca de Bueiro simples celular de concreto moldado em loco, de 1,50 x 1,50 m com esconsidade de 45º - areia extraída e brita produzida (Execução, incluindo fornecimento, carga e transporte de todos os materiais, exclui escavação) - (Caderno de Bueiros Celulares RT 01.45) | un | 14209.91 | 14635.34 | SICOR
SICOR | RO-8239 | Boca de Bueiro simples celular de concreto moldado em loco, de 2,00 x 2,00 m com esconsidade de 0º - areia e brita comerciais (Execução, incluindo fornecimento, carga e transporte de todos os materiais, exclui escavação) - (Caderno de Bueiros Celulares RT 01.45) | un | 17455.05 | 17939.46 | SICOR
SICOR | RO-8240 | Boca de Bueiro simples celular de concreto moldado em loco, de 2,00 x 2,00 m com esconsidade de 0º - areia extraída e brita produzida (Execução, incluindo fornecimento, carga e transporte de todos os materiais, exclui escavação) - (Caderno de Bueiros Celulares RT 01.45) | un | 16269.85 | 16764 | SICOR
SICOR | RO-8241 | Boca de Bueiro simples celular de concreto moldado em loco, de 2,00 x 2,00 m com esconsidade de 15º - areia e brita comerciais (Execução, incluindo fornecimento, carga e transporte de todos os materiais, exclui escavação) - (Caderno de Bueiros Celulares RT 01.45) | un | 17807.14 | 18296.38 | SICOR
SICOR | RO-8242 | Boca de Bueiro simples celular de concreto moldado em loco, de 2,00 x 2,00 m com esconsidade de 15º - areia extraída e brita produzida (Execução, incluindo fornecimento, carga e transporte de todos os materiais, exclui escavação) - (Caderno de Bueiros Celulares RT 01.45) | un | 16590.93 | 17090.15 | SICOR
SICOR | RO-8243 | Boca de Bueiro simples celular de concreto moldado em loco, de 2,00 x 2,00 m com esconsidade de 30º - areia e brita comerciais (Execução, incluindo fornecimento, carga e transporte de todos os materiais, exclui escavação) - (Caderno de Bueiros Celulares RT 01.45) | un | 19182.84 | 19703.61 | SICOR
SICOR | RO-8244 | Boca de Bueiro simples celular de concreto moldado em loco, de 2,00 x 2,00 m com esconsidade de 30º - areia extraída e brita produzida (Execução, incluindo fornecimento, carga e transporte de todos os materiais, exclui escavação) - (Caderno de Bueiros Celulares RT 01.45) | un | 17874.02 | 18405.53 | SICOR
SICOR | RO-8245 | Boca de Bueiro simples celular de concreto moldado em loco, de 2,00 x 2,00 m com esconsidade de 45º - areia e brita comerciais (Execução, incluindo fornecimento, carga e transporte de todos os materiais, exclui escavação) - (Caderno de Bueiros Celulares RT 01.45) | un | 22301.74 | 22893.82 | SICOR
SICOR | RO-8246 | Boca de Bueiro simples celular de concreto moldado em loco, de 2,00 x 2,00 m com esconsidade de 45º - areia extraída e brita produzida (Execução, incluindo fornecimento, carga e transporte de todos os materiais, exclui escavação) - (Caderno de Bueiros Celulares RT 01.45) | un | 20759.93 | 21364.66 | SICOR
SICOR | RO-8247 | Boca de Bueiro simples celular de concreto moldado em loco, de 2,00 x 2,50 m com esconsidade de 0º - areia e brita comerciais (Execução, incluindo fornecimento, carga e transporte de todos os materiais, exclui escavação) - (Caderno de Bueiros Celulares RT 01.45) | un | 22914.58 | 23539.63 | SICOR
SICOR | RO-8248 | Boca de Bueiro simples celular de concreto moldado em loco, de 2,00 x 2,50 m com esconsidade de 0º - areia extraída e brita produzida (Execução, incluindo fornecimento, carga e transporte de todos os materiais, exclui escavação) - (Caderno de Bueiros Celulares RT 01.45) | un | 21401.91 | 22039.37 | SICOR
SICOR | RO-8249 | Boca de Bueiro simples celular de concreto moldado em loco, de 2,00 x 2,50 m com esconsidade de 15º - areia e brita comerciais (Execução, incluindo fornecimento, carga e transporte de todos os materiais, exclui escavação) - (Caderno de Bueiros Celulares RT 01.45) | un | 23552.57 | 24189.11 | SICOR
SICOR | RO-8250 | Boca de Bueiro simples celular de concreto moldado em loco, de 2,00 x 2,50 m com esconsidade de 15º - areia extraída e brita produzida (Execução, incluindo fornecimento, carga e transporte de todos os materiais, exclui escavação) - (Caderno de Bueiros Celulares RT 01.45) | un | 21992.49 | 22641.84 | SICOR
SICOR | RO-8251 | Boca de Bueiro simples celular de concreto moldado em loco, de 2,00 x 2,50 m com esconsidade de 30º - areia e brita comerciais (Execução, incluindo fornecimento, carga e transporte de todos os materiais, exclui escavação) - (Caderno de Bueiros Celulares RT 01.45) | un | 25514.27 | 26195.01 | SICOR
SICOR | RO-8252 | Boca de Bueiro simples celular de concreto moldado em loco, de 2,00 x 2,50 m com esconsidade de 30º - areia extraída e brita produzida (Execução, incluindo fornecimento, carga e transporte de todos os materiais, exclui escavação) - (Caderno de Bueiros Celulares RT 01.45) | un | 23838.68 | 24533.17 | SICOR
SICOR | RO-8253 | Boca de Bueiro simples celular de concreto moldado em loco, de 2,00 x 2,50 m com esconsidade de 45º - areia e brita comerciais (Execução, incluindo fornecimento, carga e transporte de todos os materiais, exclui escavação) - (Caderno de Bueiros Celulares RT 01.45) | un | 29901.42 | 30680.63 | SICOR
SICOR | RO-8254 | Boca de Bueiro simples celular de concreto moldado em loco, de 2,00 x 2,50 m com esconsidade de 45º - areia extraída e brita produzida (Execução, incluindo fornecimento, carga e transporte de todos os materiais, exclui escavação) - (Caderno de Bueiros Celulares RT 01.45) | un | 27932.11 | 28727.48 | SICOR
SICOR | RO-8255 | Boca de Bueiro simples celular de concreto moldado em loco, de 2,00 x 3,00 m com esconsidade de 0º - areia e brita comerciais (Execução, incluindo fornecimento, carga e transporte de todos os materiais, exclui escavação) - (Caderno de Bueiros Celulares RT 01.45) | un | 30409.17 | 31212.25 | SICOR
SICOR | RO-8256 | Boca de Bueiro simples celular de concreto moldado em loco, de 2,00 x 3,00 m com esconsidade de 0º - areia extraída e brita produzida (Execução, incluindo fornecimento, carga e transporte de todos os materiais, exclui escavação) - (Caderno de Bueiros Celulares RT 01.45) | un | 28301.68 | 29122.07 | SICOR
SICOR | RO-8257 | Boca de Bueiro simples celular de concreto moldado em loco, de 2,00 x 3,00 m com esconsidade de 15º - areia e brita comerciais (Execução, incluindo fornecimento, carga e transporte de todos os materiais, exclui escavação) - (Caderno de Bueiros Celulares RT 01.45) | un | 31716.02 | 32544.58 | SICOR
SICOR | RO-8258 | Boca de Bueiro simples celular de concreto moldado em loco, de 2,00 x 3,00 m com esconsidade de 15º - areia extraída e brita produzida (Execução, incluindo fornecimento, carga e transporte de todos os materiais, exclui escavação) - (Caderno de Bueiros Celulares RT 01.45) | un | 29510.33 | 30357.01 | SICOR
SICOR | RO-8259 | Boca de Bueiro simples celular de concreto moldado em loco, de 2,00 x 3,00 m com esconsidade de 30º - areia e brita comerciais (Execução, incluindo fornecimento, carga e transporte de todos os materiais, exclui escavação) - (Caderno de Bueiros Celulares RT 01.45) | un | 34388.26 | 35276.33 | SICOR
SICOR | RO-8260 | Boca de Bueiro simples celular de concreto moldado em loco, de 2,00 x 3,00 m com esconsidade de 30º - areia extraída e brita produzida (Execução, incluindo fornecimento, carga e transporte de todos os materiais, exclui escavação) - (Caderno de Bueiros Celulares RT 01.45) | un | 32040.39 | 32947.73 | SICOR
SICOR | RO-8261 | Boca de Bueiro simples celular de concreto moldado em loco, de 2,00 x 3,00 m com esconsidade de 45º - areia e brita comerciais (Execução, incluindo fornecimento, carga e transporte de todos os materiais, exclui escavação) - (Caderno de Bueiros Celulares RT 01.45) | un | 40369.28 | 41390.03 | SICOR
SICOR | RO-8262 | Boca de Bueiro simples celular de concreto moldado em loco, de 2,00 x 3,00 m com esconsidade de 45º - areia extraída e brita produzida (Execução, incluindo fornecimento, carga e transporte de todos os materiais, exclui escavação) - (Caderno de Bueiros Celulares RT 01.45) | un | 37659.21 | 38702.19 | SICOR
SICOR | RO-8263 | Boca de Bueiro simples celular de concreto moldado em loco, de 2,50 x 2,50 m com esconsidade de 0º - areia e brita comerciais (Execução, incluindo fornecimento, carga e transporte de todos os materiais, exclui escavação) - (Caderno de Bueiros Celulares RT 01.45) | un | 23771.68 | 24416.63 | SICOR
SICOR | RO-8264 | Boca de Bueiro simples celular de concreto moldado em loco, de 2,50 x 2,50 m com esconsidade de 0º - areia extraída e brita produzida (Execução, incluindo fornecimento, carga e transporte de todos os materiais, exclui escavação) - (Caderno de Bueiros Celulares RT 01.45) | un | 22159.54 | 22817.73 | SICOR
SICOR | RO-8265 | Boca de Bueiro simples celular de concreto moldado em loco, de 2,50 x 2,50 m com esconsidade de 15º - areia e brita comerciais (Execução, incluindo fornecimento, carga e transporte de todos os materiais, exclui escavação) - (Caderno de Bueiros Celulares RT 01.45) | un | 24359.22 | 25014.56 | SICOR
SICOR | RO-8266 | Boca de Bueiro simples celular de concreto moldado em loco, de 2,50 x 2,50 m com esconsidade de 15º - areia extraída e brita produzida (Execução, incluindo fornecimento, carga e transporte de todos os materiais, exclui escavação) - (Caderno de Bueiros Celulares RT 01.45) | un | 22696.61 | 23365.59 | SICOR
SICOR | RO-8267 | Boca de Bueiro simples celular de concreto moldado em loco, de 2,50 x 2,50 m com esconsidade de 30º - areia e brita comerciais (Execução, incluindo fornecimento, carga e transporte de todos os materiais, exclui escavação) - (Caderno de Bueiros Celulares RT 01.45) | un | 26407.15 | 27108.7 | SICOR
SICOR | RO-8268 | Boca de Bueiro simples celular de concreto moldado em loco, de 2,50 x 2,50 m com esconsidade de 30º - areia extraída e brita produzida (Execução, incluindo fornecimento, carga e transporte de todos os materiais, exclui escavação) - (Caderno de Bueiros Celulares RT 01.45) | un | 24617.32 | 25333.56 | SICOR
SICOR | RO-8269 | Boca de Bueiro simples celular de concreto moldado em loco, de 2,50 x 2,50 m com esconsidade de 45º - areia e brita comerciais (Execução, incluindo fornecimento, carga e transporte de todos os materiais, exclui escavação) - (Caderno de Bueiros Celulares RT 01.45) | un | 31002.42 | 31807.25 | SICOR
SICOR | RO-8270 | Boca de Bueiro simples celular de concreto moldado em loco, de 2,50 x 2,50 m com esconsidade de 45º - areia extraída e brita produzida (Execução, incluindo fornecimento, carga e transporte de todos os materiais, exclui escavação) - (Caderno de Bueiros Celulares RT 01.45) | un | 28892.2 | 29714.33 | SICOR
SICOR | RO-8271 | Boca de Bueiro simples celular de concreto moldado em loco, de 2,50 x 3,00 m com esconsidade de 0º - areia e brita comerciais (Execução, incluindo fornecimento, carga e transporte de todos os materiais, exclui escavação) - (Caderno de Bueiros Celulares RT 01.45) | un | 31416.64 | 32242.54 | SICOR
SICOR | RO-8272 | Boca de Bueiro simples celular de concreto moldado em loco, de 2,50 x 3,00 m com esconsidade de 0º - areia extraída e brita produzida (Execução, incluindo fornecimento, carga e transporte de todos os materiais, exclui escavação) - (Caderno de Bueiros Celulares RT 01.45) | un | 29198.7 | 30042.8 | SICOR
SICOR | RO-8273 | Boca de Bueiro simples celular de concreto moldado em loco, de 2,50 x 3,00 m com esconsidade de 15º - areia e brita comerciais (Execução, incluindo fornecimento, carga e transporte de todos os materiais, exclui escavação) - (Caderno de Bueiros Celulares RT 01.45) | un | 32671.41 | 33521.59 | SICOR
SICOR | RO-8274 | Boca de Bueiro simples celular de concreto moldado em loco, de 2,50 x 3,00 m com esconsidade de 15º - areia extraída e brita produzida (Execução, incluindo fornecimento, carga e transporte de todos os materiais, exclui escavação) - (Caderno de Bueiros Celulares RT 01.45) | un | 30351.13 | 31220.35 | SICOR
SICOR | RO-8275 | Boca de Bueiro simples celular de concreto moldado em loco, de 2,50 x 3,00 m com esconsidade de 30º - areia e brita comerciais (Execução, incluindo fornecimento, carga e transporte de todos os materiais, exclui escavação) - (Caderno de Bueiros Celulares RT 01.45) | un | 35526.04 | 36439.12 | SICOR
SICOR | RO-8276 | Boca de Bueiro simples celular de concreto moldado em loco, de 2,50 x 3,00 m com esconsidade de 30º - areia extraída e brita produzida (Execução, incluindo fornecimento, carga e transporte de todos os materiais, exclui escavação) - (Caderno de Bueiros Celulares RT 01.45) | un | 33034.76 | 33968.29 | SICOR
SICOR | RO-8277 | Boca de Bueiro simples celular de concreto moldado em loco, de 2,50 x 3,00 m com esconsidade de 45º - areia e brita comerciais (Execução, incluindo fornecimento, carga e transporte de todos os materiais, exclui escavação) - (Caderno de Bueiros Celulares RT 01.45) | un | 41684.4 | 42734.89 | SICOR
SICOR | RO-8278 | Boca de Bueiro simples celular de concreto moldado em loco, de 2,50 x 3,00 m com esconsidade de 45º - areia extraída e brita produzida (Execução, incluindo fornecimento, carga e transporte de todos os materiais, exclui escavação) - (Caderno de Bueiros Celulares RT 01.45) | un | 38817.73 | 39891.75 | SICOR
SICOR | RO-8279 | Boca de Bueiro simples celular de concreto moldado em loco, de 3,00 x 2,00 m com esconsidade de 0º - areia e brita comerciais (Execução, incluindo fornecimento, carga e transporte de todos os materiais, exclui escavação) - (Caderno de Bueiros Celulares RT 01.45) | un | 19037.9 | 19560.14 | SICOR
SICOR | RO-8280 | Boca de Bueiro simples celular de concreto moldado em loco, de 3,00 x 2,00 m com esconsidade de 0º - areia extraída e brita produzida (Execução, incluindo fornecimento, carga e transporte de todos os materiais, exclui escavação) - (Caderno de Bueiros Celulares RT 01.45) | un | 17675.23 | 18208.66 | SICOR
SICOR | RO-8281 | Boca de Bueiro simples celular de concreto moldado em loco, de 3,00 x 2,00 m com esconsidade de 15º - areia e brita comerciais (Execução, incluindo fornecimento, carga e transporte de todos os materiais, exclui escavação) - (Caderno de Bueiros Celulares RT 01.45) | un | 19283.39 | 19808.1 | SICOR
SICOR | RO-8282 | Boca de Bueiro simples celular de concreto moldado em loco, de 3,00 x 2,00 m com esconsidade de 15º - areia extraída e brita produzida (Execução, incluindo fornecimento, carga e transporte de todos os materiais, exclui escavação) - (Caderno de Bueiros Celulares RT 01.45) | un | 17883.4 | 18419.6 | SICOR
SICOR | RO-8283 | Boca de Bueiro simples celular de concreto moldado em loco, de 3,00 x 2,00 m com esconsidade de 30º - areia e brita comerciais (Execução, incluindo fornecimento, carga e transporte de todos os materiais, exclui escavação) - (Caderno de Bueiros Celulares RT 01.45) | un | 20844.84 | 21405.53 | SICOR
SICOR | RO-8284 | Boca de Bueiro simples celular de concreto moldado em loco, de 3,00 x 2,00 m com esconsidade de 30º - areia extraída e brita produzida (Execução, incluindo fornecimento, carga e transporte de todos os materiais, exclui escavação) - (Caderno de Bueiros Celulares RT 01.45) | un | 19331.15 | 19904.26 | SICOR
SICOR | RO-8285 | Boca de Bueiro simples celular de concreto moldado em loco, de 3,00 x 2,00 m com esconsidade de 45º - areia e brita comerciais (Execução, incluindo fornecimento, carga e transporte de todos os materiais, exclui escavação) - (Caderno de Bueiros Celulares RT 01.45) | un | 24340.63 | 24981.72 | SICOR
SICOR | RO-8286 | Boca de Bueiro simples celular de concreto moldado em loco, de 3,00 x 2,00 m com esconsidade de 45º - areia extraída e brita produzida (Execução, incluindo fornecimento, carga e transporte de todos os materiais, exclui escavação) - (Caderno de Bueiros Celulares RT 01.45) | un | 22548.73 | 23204.52 | SICOR
SICOR | RO-8287 | Boca de Bueiro simples celular de concreto moldado em loco, de 3,00 x 2,50 m com esconsidade de 0º - areia e brita comerciais (Execução, incluindo fornecimento, carga e transporte de todos os materiais, exclui escavação) - (Caderno de Bueiros Celulares RT 01.45) | un | 24626.83 | 25291.68 | SICOR
SICOR | RO-8288 | Boca de Bueiro simples celular de concreto moldado em loco, de 3,00 x 2,50 m com esconsidade de 0º - areia extraída e brita produzida (Execução, incluindo fornecimento, carga e transporte de todos os materiais, exclui escavação) - (Caderno de Bueiros Celulares RT 01.45) | un | 22915.77 | 23594.66 | SICOR
SICOR | RO-8289 | Boca de Bueiro simples celular de concreto moldado em loco, de 3,00 x 2,50 m com esconsidade de 15º - areia e brita comerciais (Execução, incluindo fornecimento, carga e transporte de todos os materiais, exclui escavação) - (Caderno de Bueiros Celulares RT 01.45) | un | 25183.03 | 25857.53 | SICOR
SICOR | RO-8290 | Boca de Bueiro simples celular de concreto moldado em loco, de 3,00 x 2,50 m com esconsidade de 15º - areia extraída e brita produzida (Execução, incluindo fornecimento, carga e transporte de todos os materiais, exclui escavação) - (Caderno de Bueiros Celulares RT 01.45) | un | 23417.18 | 24106.18 | SICOR
SICOR | RO-8291 | Boca de Bueiro simples celular de concreto moldado em loco, de 3,00 x 2,50 m com esconsidade de 30º - areia e brita comerciais (Execução, incluindo fornecimento, carga e transporte de todos os materiais, exclui escavação) - (Caderno de Bueiros Celulares RT 01.45) | un | 26869.4 | 27581.94 | SICOR
SICOR | RO-8292 | Boca de Bueiro simples celular de concreto moldado em loco, de 3,00 x 2,50 m com esconsidade de 30º - areia extraída e brita produzida (Execução, incluindo fornecimento, carga e transporte de todos os materiais, exclui escavação) - (Caderno de Bueiros Celulares RT 01.45) | un | 24964.43 | 25692.6 | SICOR
SICOR | RO-8293 | Boca de Bueiro simples celular de concreto moldado em loco, de 3,00 x 2,50 m com esconsidade de 45º - areia e brita comerciais (Execução, incluindo fornecimento, carga e transporte de todos os materiais, exclui escavação) - (Caderno de Bueiros Celulares RT 01.45) | un | 32121.51 | 32952.39 | SICOR
SICOR | RO-8294 | Boca de Bueiro simples celular de concreto moldado em loco, de 3,00 x 2,50 m com esconsidade de 45º - areia extraída e brita produzida (Execução, incluindo fornecimento, carga e transporte de todos os materiais, exclui escavação) - (Caderno de Bueiros Celulares RT 01.45) | un | 29870.75 | 30720.09 | SICOR
SICOR | RO-8295 | Boca de Bueiro simples celular de concreto moldado em loco, de 3,00 x 3,00 m com esconsidade de 0º - areia e brita comerciais (Execução, incluindo fornecimento, carga e transporte de todos os materiais, exclui escavação) - (Caderno de Bueiros Celulares RT 01.45) | un | 32424.07 | 33272.78 | SICOR
SICOR | RO-8296 | Boca de Bueiro simples celular de concreto moldado em loco, de 3,00 x 3,00 m com esconsidade de 0º - areia extraída e brita produzida (Execução, incluindo fornecimento, carga e transporte de todos os materiais, exclui escavação) - (Caderno de Bueiros Celulares RT 01.45) | un | 30095.84 | 30963.66 | SICOR
SICOR | RO-8297 | Boca de Bueiro simples celular de concreto moldado em loco, de 3,00 x 3,00 m com esconsidade de 15º - areia e brita comerciais (Execução, incluindo fornecimento, carga e transporte de todos os materiais, exclui escavação) - (Caderno de Bueiros Celulares RT 01.45) | un | 33678.1 | 34551.06 | SICOR
SICOR | RO-8298 | Boca de Bueiro simples celular de concreto moldado em loco, de 3,00 x 3,00 m com esconsidade de 15º - areia extraída e brita produzida (Execução, incluindo fornecimento, carga e transporte de todos os materiais, exclui escavação) - (Caderno de Bueiros Celulares RT 01.45) | un | 31243.22 | 32136.17 | SICOR
SICOR | RO-8299 | Boca de Bueiro simples celular de concreto moldado em loco, de 3,00 x 3,00 m com esconsidade de 30º - areia e brita comerciais (Execução, incluindo fornecimento, carga e transporte de todos os materiais, exclui escavação) - (Caderno de Bueiros Celulares RT 01.45) | un | 36598.34 | 37536.48 | SICOR
SICOR | RO-8300 | Boca de Bueiro simples celular de concreto moldado em loco, de 3,00 x 3,00 m com esconsidade de 30º - areia extraída e brita produzida (Execução, incluindo fornecimento, carga e transporte de todos os materiais, exclui escavação) - (Caderno de Bueiros Celulares RT 01.45) | un | 33996.04 | 34955.54 | SICOR
SICOR | RO-8301 | Boca de Bueiro simples celular de concreto moldado em loco, de 3,00 x 3,00 m com esconsidade de 45º - areia e brita comerciais (Execução, incluindo fornecimento, carga e transporte de todos os materiais, exclui escavação) - (Caderno de Bueiros Celulares RT 01.45) | un | 43063.8 | 44145.53 | SICOR
SICOR | RO-8302 | Boca de Bueiro simples celular de concreto moldado em loco, de 3,00 x 3,00 m com esconsidade de 45º - areia extraída e brita produzida (Execução, incluindo fornecimento, carga e transporte de todos os materiais, exclui escavação) - (Caderno de Bueiros Celulares RT 01.45) | un | 40041.09 | 41147.62 | SICOR
SICOR | RO-8303 | Boca de Bueiro simples celular de concreto moldado em loco, de 3,50 x 2,50 m com esconsidade de 0º - areia e brita comerciais (Execução, incluindo fornecimento, carga e transporte de todos os materiais, exclui escavação) - (Caderno de Bueiros Celulares RT 01.45) | un | 25486.11 | 26170.89 | SICOR
SICOR | RO-8304 | Boca de Bueiro simples celular de concreto moldado em loco, de 3,50 x 2,50 m com esconsidade de 0º - areia extraída e brita produzida (Execução, incluindo fornecimento, carga e transporte de todos os materiais, exclui escavação) - (Caderno de Bueiros Celulares RT 01.45) | un | 23675.05 | 24374.69 | SICOR
SICOR | RO-8305 | Boca de Bueiro simples celular de concreto moldado em loco, de 3,50 x 2,50 m com esconsidade de 15º - areia e brita comerciais (Execução, incluindo fornecimento, carga e transporte de todos os materiais, exclui escavação) - (Caderno de Bueiros Celulares RT 01.45) | un | 25984.17 | 26677.34 | SICOR
SICOR | RO-8306 | Boca de Bueiro simples celular de concreto moldado em loco, de 3,50 x 2,50 m com esconsidade de 15º - areia extraída e brita produzida (Execução, incluindo fornecimento, carga e transporte de todos os materiais, exclui escavação) - (Caderno de Bueiros Celulares RT 01.45) | un | 24115.79 | 24824.29 | SICOR
SICOR | RO-8307 | Boca de Bueiro simples celular de concreto moldado em loco, de 3,50 x 2,50 m com esconsidade de 30º - areia e brita comerciais (Execução, incluindo fornecimento, carga e transporte de todos os materiais, exclui escavação) - (Caderno de Bueiros Celulares RT 01.45) | un | 28323.45 | 29069.52 | SICOR
SICOR | RO-8308 | Boca de Bueiro simples celular de concreto moldado em loco, de 3,50 x 2,50 m com esconsidade de 30º - areia extraída e brita produzida (Execução, incluindo fornecimento, carga e transporte de todos os materiais, exclui escavação) - (Caderno de Bueiros Celulares RT 01.45) | un | 26303.17 | 27065.81 | SICOR
SICOR | RO-8309 | Boca de Bueiro simples celular de concreto moldado em loco, de 3,50 x 2,50 m com esconsidade de 45º - areia e brita comerciais (Execução, incluindo fornecimento, carga e transporte de todos os materiais, exclui escavação) - (Caderno de Bueiros Celulares RT 01.45) | un | 33788.78 | 34658.14 | SICOR
SICOR | RO-8310 | Boca de Bueiro simples celular de concreto moldado em loco, de 3,50 x 2,50 m com esconsidade de 45º - areia extraída e brita produzida (Execução, incluindo fornecimento, carga e transporte de todos os materiais, exclui escavação) - (Caderno de Bueiros Celulares RT 01.45) | un | 31397.11 | 32286.08 | SICOR
SICOR | RO-8311 | Boca de Bueiro simples celular de concreto moldado em loco, de 3,50 x 3,00 m com esconsidade de 0º - areia e brita comerciais (Execução, incluindo fornecimento, carga e transporte de todos os materiais, exclui escavação) - (Caderno de Bueiros Celulares RT 01.45) | un | 33576.09 | 34450.93 | SICOR
SICOR | RO-8312 | Boca de Bueiro simples celular de concreto moldado em loco, de 3,50 x 3,00 m com esconsidade de 0º - areia extraída e brita produzida (Execução, incluindo fornecimento, carga e transporte de todos os materiais, exclui escavação) - (Caderno de Bueiros Celulares RT 01.45) | un | 31137.95 | 32032.8 | SICOR
SICOR | RO-8313 | Boca de Bueiro simples celular de concreto moldado em loco, de 3,50 x 3,00 m com esconsidade de 15º - areia e brita comerciais (Execução, incluindo fornecimento, carga e transporte de todos os materiais, exclui escavação) - (Caderno de Bueiros Celulares RT 01.45) | un | 34712.52 | 35608.91 | SICOR
SICOR | RO-8314 | Boca de Bueiro simples celular de concreto moldado em loco, de 3,50 x 3,00 m com esconsidade de 15º - areia extraída e brita produzida (Execução, incluindo fornecimento, carga e transporte de todos os materiais, exclui escavação) - (Caderno de Bueiros Celulares RT 01.45) | un | 32163.57 | 33080.89 | SICOR
SICOR | RO-8315 | Boca de Bueiro simples celular de concreto moldado em loco, de 3,50 x 3,00 m com esconsidade de 30º - areia e brita comerciais (Execução, incluindo fornecimento, carga e transporte de todos os materiais, exclui escavação) - (Caderno de Bueiros Celulares RT 01.45) | un | 37821.85 | 38787.71 | SICOR
SICOR | RO-8316 | Boca de Bueiro simples celular de concreto moldado em loco, de 3,50 x 3,00 m com esconsidade de 30º - areia extraída e brita produzida (Execução, incluindo fornecimento, carga e transporte de todos os materiais, exclui escavação) - (Caderno de Bueiros Celulares RT 01.45) | un | 35092.33 | 36080.59 | SICOR
SICOR | RO-8317 | Boca de Bueiro simples celular de concreto moldado em loco, de 3,50 x 3,00 m com esconsidade de 45º - areia e brita comerciais (Execução, incluindo fornecimento, carga e transporte de todos os materiais, exclui escavação) - (Caderno de Bueiros Celulares RT 01.45) | un | 44845.86 | 45968.01 | SICOR
SICOR | RO-8318 | Boca de Bueiro simples celular de concreto moldado em loco, de 3,50 x 3,00 m com esconsidade de 45º - areia extraída e brita produzida (Execução, incluindo fornecimento, carga e transporte de todos os materiais, exclui escavação) - (Caderno de Bueiros Celulares RT 01.45) | un | 41667.46 | 42815.68 | SICOR
SICOR | RO-8319 | Boca de Bueiro simples celular de concreto moldado em loco, de 3,50 x 3,50 m com esconsidade de 0º - areia e brita comerciais (Execução, incluindo fornecimento, carga e transporte de todos os materiais, exclui escavação) - (Caderno de Bueiros Celulares RT 01.45) | un | 42581.76 | 43679.61 | SICOR
SICOR | RO-8320 | Boca de Bueiro simples celular de concreto moldado em loco, de 3,50 x 3,50 m com esconsidade de 0º - areia extraída e brita produzida (Execução, incluindo fornecimento, carga e transporte de todos os materiais, exclui escavação) - (Caderno de Bueiros Celulares RT 01.45) | un | 39694.36 | 40815.91 | SICOR
SICOR | RO-8321 | Boca de Bueiro simples celular de concreto moldado em loco, de 3,50 x 3,50 m com esconsidade de 15º - areia e brita comerciais (Execução, incluindo fornecimento, carga e transporte de todos os materiais, exclui escavação) - (Caderno de Bueiros Celulares RT 01.45) | un | 44344.56 | 45478.16 | SICOR
SICOR | RO-8322 | Boca de Bueiro simples celular de concreto moldado em loco, de 3,50 x 3,50 m com esconsidade de 15º - areia extraída e brita produzida (Execução, incluindo fornecimento, carga e transporte de todos os materiais, exclui escavação) - (Caderno de Bueiros Celulares RT 01.45) | un | 41315.73 | 42474.19 | SICOR
SICOR | RO-8323 | Boca de Bueiro simples celular de concreto moldado em loco, de 3,50 x 3,50 m com esconsidade de 30º - areia e brita comerciais (Execução, incluindo fornecimento, carga e transporte de todos os materiais, exclui escavação) - (Caderno de Bueiros Celulares RT 01.45) | un | 48613.2 | 49841.51 | SICOR
SICOR | RO-8324 | Boca de Bueiro simples celular de concreto moldado em loco, de 3,50 x 3,50 m com esconsidade de 30º - areia extraída e brita produzida (Execução, incluindo fornecimento, carga e transporte de todos os materiais, exclui escavação) - (Caderno de Bueiros Celulares RT 01.45) | un | 45371.36 | 46626.28 | SICOR
SICOR | RO-8325 | Boca de Bueiro simples celular de concreto moldado em loco, de 3,50 x 3,50 m com esconsidade de 45º - areia e brita comerciais (Execução, incluindo fornecimento, carga e transporte de todos os materiais, exclui escavação) - (Caderno de Bueiros Celulares RT 01.45) | un | 58092.43 | 59530.07 | SICOR
SICOR | RO-8326 | Boca de Bueiro simples celular de concreto moldado em loco, de 3,50 x 3,50 m com esconsidade de 45º - areia extraída e brita produzida (Execução, incluindo fornecimento, carga e transporte de todos os materiais, exclui escavação) - (Caderno de Bueiros Celulares RT 01.45) | un | 54317.54 | 55786.15 | SICOR
SICOR | RO-8327 | Boca de Bueiro simples celular de concreto moldado em loco, de 4,00 x 3,00 m com esconsidade de 0º - areia e brita comerciais (Execução, incluindo fornecimento, carga e transporte de todos os materiais, exclui escavação) - (Caderno de Bueiros Celulares RT 01.45) | un | 35093.64 | 36002.84 | SICOR
SICOR | RO-8328 | Boca de Bueiro simples celular de concreto moldado em loco, de 4,00 x 3,00 m com esconsidade de 0º - areia extraída e brita produzida (Execução, incluindo fornecimento, carga e transporte de todos os materiais, exclui escavação) - (Caderno de Bueiros Celulares RT 01.45) | un | 32544.14 | 33474.26 | SICOR
SICOR | RO-8329 | Boca de Bueiro simples celular de concreto moldado em loco, de 4,00 x 3,00 m com esconsidade de 15º - areia e brita comerciais (Execução, incluindo fornecimento, carga e transporte de todos os materiais, exclui escavação) - (Caderno de Bueiros Celulares RT 01.45) | un | 36093.4 | 37021.09 | SICOR
SICOR | RO-8330 | Boca de Bueiro simples celular de concreto moldado em loco, de 4,00 x 3,00 m com esconsidade de 15º - areia extraída e brita produzida (Execução, incluindo fornecimento, carga e transporte de todos os materiais, exclui escavação) - (Caderno de Bueiros Celulares RT 01.45) | un | 33429.85 | 34379.4 | SICOR
SICOR | RO-8331 | Boca de Bueiro simples celular de concreto moldado em loco, de 4,00 x 3,00 m com esconsidade de 30º - areia e brita comerciais (Execução, incluindo fornecimento, carga e transporte de todos os materiais, exclui escavação) - (Caderno de Bueiros Celulares RT 01.45) | un | 39272.56 | 40271.27 | SICOR
SICOR | RO-8332 | Boca de Bueiro simples celular de concreto moldado em loco, de 4,00 x 3,00 m com esconsidade de 30º - areia extraída e brita produzida (Execução, incluindo fornecimento, carga e transporte de todos os materiais, exclui escavação) - (Caderno de Bueiros Celulares RT 01.45) | un | 36414.75 | 37436.92 | SICOR
SICOR | RO-8333 | Boca de Bueiro simples celular de concreto moldado em loco, de 4,00 x 3,00 m com esconsidade de 45º - areia e brita comerciais (Execução, incluindo fornecimento, carga e transporte de todos os materiais, exclui escavação) - (Caderno de Bueiros Celulares RT 01.45) | un | 46373.49 | 47530.22 | SICOR
SICOR | RO-8334 | Boca de Bueiro simples celular de concreto moldado em loco, de 4,00 x 3,00 m com esconsidade de 45º - areia extraída e brita produzida (Execução, incluindo fornecimento, carga e transporte de todos os materiais, exclui escavação) - (Caderno de Bueiros Celulares RT 01.45) | un | 43038.51 | 44222.59 | SICOR
SICOR | RO-8335 | Boca de Bueiro simples celular de concreto moldado em loco, de 4,00 x 4,00 m com esconsidade de 0º - areia e brita comerciais (Execução, incluindo fornecimento, carga e transporte de todos os materiais, exclui escavação) - (Caderno de Bueiros Celulares RT 01.45) | un | 49421.21 | 50588.34 | SICOR
SICOR | RO-8336 | Boca de Bueiro simples celular de concreto moldado em loco, de 4,00 x 4,00 m com esconsidade de 0º - areia extraída e brita produzida (Execução, incluindo fornecimento, carga e transporte de todos os materiais, exclui escavação) - (Caderno de Bueiros Celulares RT 01.45) | un | 45533.91 | 46732.94 | SICOR
SICOR | RO-8337 | Boca de Bueiro simples celular de concreto moldado em loco, de 4,00 x 4,00 m com esconsidade de 15º - areia e brita comerciais (Execução, incluindo fornecimento, carga e transporte de todos os materiais, exclui escavação) - (Caderno de Bueiros Celulares RT 01.45) | un | 55432.42 | 56817.13 | SICOR
SICOR | RO-8338 | Boca de Bueiro simples celular de concreto moldado em loco, de 4,00 x 4,00 m com esconsidade de 15º - areia extraída e brita produzida (Execução, incluindo fornecimento, carga e transporte de todos os materiais, exclui escavação) - (Caderno de Bueiros Celulares RT 01.45) | un | 51319.59 | 52738.07 | SICOR
SICOR | RO-8339 | Boca de Bueiro simples celular de concreto moldado em loco, de 4,00 x 4,00 m com esconsidade de 30º - areia e brita comerciais (Execução, incluindo fornecimento, carga e transporte de todos os materiais, exclui escavação) - (Caderno de Bueiros Celulares RT 01.45) | un | 60539.14 | 62036.28 | SICOR
SICOR | RO-8340 | Boca de Bueiro simples celular de concreto moldado em loco, de 4,00 x 4,00 m com esconsidade de 30º - areia extraída e brita produzida (Execução, incluindo fornecimento, carga e transporte de todos os materiais, exclui escavação) - (Caderno de Bueiros Celulares RT 01.45) | un | 56162.66 | 57695.71 | SICOR
SICOR | RO-8341 | Boca de Bueiro simples celular de concreto moldado em loco, de 4,00 x 4,00 m com esconsidade de 45º - areia e brita comerciais (Execução, incluindo fornecimento, carga e transporte de todos os materiais, exclui escavação) - (Caderno de Bueiros Celulares RT 01.45) | un | 71775.68 | 73518.67 | SICOR
SICOR | RO-8342 | Boca de Bueiro simples celular de concreto moldado em loco, de 4,00 x 4,00 m com esconsidade de 45º - areia extraída e brita produzida (Execução, incluindo fornecimento, carga e transporte de todos os materiais, exclui escavação) - (Caderno de Bueiros Celulares RT 01.45) | un | 66739.99 | 68524.31 | SICOR
SICOR | RO-00656 | Boca de Bueiro Simples Tubular de Concreto D = 0,60 m - esconsidade 0° - areia e brita comerciais - alas esconsas (Execução, incluindo fornecimento, carga e transporte de todos os materiais, exclui escavação) - (Caderno de Drenagem RT 01.47.d) | un | 936.64 | 959.09 | SICOR
SICOR | RO-00657 | Boca de Bueiro Simples Tubular de Concreto D = 0,60 m - esconsidade 0° - areia extraída e brita produzida - alas esconsas (Execução, incluindo fornecimento, carga e transporte de todos os materiais, exclui escavação) - (Caderno de Drenagem RT 01.47.d) | un | 796.06 | 819.67 | SICOR
SICOR | RO-00658 | Boca de Bueiro Simples Tubular de Concreto D = 0,60 m - esconsidade 15° - areia e brita comerciais - alas esconsas (Execução, incluindo fornecimento, carga e transporte de todos os materiais, exclui escavação) - (Caderno de Drenagem RT 01.47.d) | un | 1008.79 | 1032.87 | SICOR
SICOR | RO-00659 | Boca de Bueiro Simples Tubular de Concreto D = 0,60 m - esconsidade 15° - areia extraída e brita produzida - alas esconsas (Execução, incluindo fornecimento, carga e transporte de todos os materiais, exclui escavação) - (Caderno de Drenagem RT 01.47.d) | un | 856.44 | 881.77 | SICOR
SICOR | RO-00660 | Boca de Bueiro Simples Tubular de Concreto D = 0,60 m - esconsidade 30° - areia e brita comerciais - alas esconsas (Execução, incluindo fornecimento, carga e transporte de todos os materiais, exclui escavação) - (Caderno de Drenagem RT 01.47.d) | un | 1095.56 | 1122.22 | SICOR
SICOR | RO-00661 | Boca de Bueiro Simples Tubular de Concreto D = 0,60 m - esconsidade 30° - areia extraída e brita produzida - alas esconsas (Execução, incluindo fornecimento, carga e transporte de todos os materiais, exclui escavação) - (Caderno de Drenagem RT 01.47.d) | un | 934.79 | 962.77 | SICOR
SICOR | RO-00662 | Boca de Bueiro Simples Tubular de Concreto D = 0,60 m - esconsidade 45° - areia e brita comerciais - alas esconsas (Execução, incluindo fornecimento, carga e transporte de todos os materiais, exclui escavação) - (Caderno de Drenagem RT 01.47.d) | un | 1415.23 | 1448.58 | SICOR
SICOR | RO-00663 | Boca de Bueiro Simples Tubular de Concreto D = 0,60 m - esconsidade 45° - areia extraída e brita produzida - alas esconsas (Execução, incluindo fornecimento, carga e transporte de todos os materiais, exclui escavação) - (Caderno de Drenagem RT 01.47.d) | un | 1197.65 | 1232.79 | SICOR
SICOR | RO-00664 | Boca de Bueiro Simples Tubular de Concreto D = 0,80 m - esconsidade 0° - areia e brita comerciais - alas esconsas (Execução, incluindo fornecimento, carga e transporte de todos os materiais, exclui escavação) - (Caderno de Drenagem RT 01.47.d) | un | 1407.72 | 1441.8 | SICOR
SICOR | RO-00665 | Boca de Bueiro Simples Tubular de Concreto D = 0,80 m - esconsidade 0° - areia extraída e brita produzida - alas esconsas (Execução, incluindo fornecimento, carga e transporte de todos os materiais, exclui escavação) - (Caderno de Drenagem RT 01.47.d) | un | 1199.58 | 1235.37 | SICOR
SICOR | RO-00666 | Boca de Bueiro Simples Tubular de Concreto D = 0,80 m - esconsidade 15° - areia e brita comerciais - alas esconsas (Execução, incluindo fornecimento, carga e transporte de todos os materiais, exclui escavação) - (Caderno de Drenagem RT 01.47.d) | un | 1478.65 | 1514.37 | SICOR
SICOR | RO-00667 | Boca de Bueiro Simples Tubular de Concreto D = 0,80 m - esconsidade 15° - areia extraída e brita produzida - alas esconsas (Execução, incluindo fornecimento, carga e transporte de todos os materiais, exclui escavação) - (Caderno de Drenagem RT 01.47.d) | un | 1259.35 | 1296.87 | SICOR
SICOR | RO-00668 | Boca de Bueiro Simples Tubular de Concreto D = 0,80 m - esconsidade 30° - areia e brita comerciais - alas esconsas (Execução, incluindo fornecimento, carga e transporte de todos os materiais, exclui escavação) - (Caderno de Drenagem RT 01.47.d) | un | 1698.46 | 1739.15 | SICOR
SICOR | RO-00669 | Boca de Bueiro Simples Tubular de Concreto D = 0,80 m - esconsidade 30° - areia extraída e brita produzida - alas esconsas (Execução, incluindo fornecimento, carga e transporte de todos os materiais, exclui escavação) - (Caderno de Drenagem RT 01.47.d) | un | 1443.21 | 1485.99 | SICOR
SICOR | RO-00670 | Boca de Bueiro Simples Tubular de Concreto D = 0,80 m - esconsidade 45° - areia e brita comerciais - alas esconsas (Execução, incluindo fornecimento, carga e transporte de todos os materiais, exclui escavação) - (Caderno de Drenagem RT 01.47.d) | un | 2101.98 | 2152.07 | SICOR
SICOR | RO-00671 | Boca de Bueiro Simples Tubular de Concreto D = 0,80 m - esconsidade 45° - areia extraída e brita produzida - alas esconsas (Execução, incluindo fornecimento, carga e transporte de todos os materiais, exclui escavação) - (Caderno de Drenagem RT 01.47.d) | un | 1783.97 | 1836.68 | SICOR
SICOR | RO-00672 | Boca de Bueiro Simples Tubular de Concreto D = 1,00 m - esconsidade 0° - areia e brita comerciais - alas esconsas (Execução, incluindo fornecimento, carga e transporte de todos os materiais, exclui escavação) - (Caderno de Drenagem RT 01.47.d) | un | 2175.18 | 2224.72 | SICOR
SICOR | RO-00673 | Boca de Bueiro Simples Tubular de Concreto D = 1,00 m - esconsidade 0° - areia extraída e brita produzida - alas esconsas (Execução, incluindo fornecimento, carga e transporte de todos os materiais, exclui escavação) - (Caderno de Drenagem RT 01.47.d) | un | 1825.91 | 1878.33 | SICOR
SICOR | RO-00674 | Boca de Bueiro Simples Tubular de Concreto D = 1,00 m - esconsidade 15° - areia e brita comerciais - alas esconsas (Execução, incluindo fornecimento, carga e transporte de todos os materiais, exclui escavação) - (Caderno de Drenagem RT 01.47.d) | un | 2309.28 | 2361.71 | SICOR
SICOR | RO-00675 | Boca de Bueiro Simples Tubular de Concreto D = 1,00 m - esconsidade 15° - areia extraída e brita produzida - alas esconsas (Execução, incluindo fornecimento, carga e transporte de todos os materiais, exclui escavação) - (Caderno de Drenagem RT 01.47.d) | un | 1936.99 | 1992.48 | SICOR
SICOR | RO-00676 | Boca de Bueiro Simples Tubular de Concreto D = 1,00 m - esconsidade 30° - areia e brita comerciais - alas esconsas (Execução, incluindo fornecimento, carga e transporte de todos os materiais, exclui escavação) - (Caderno de Drenagem RT 01.47.d) | un | 2629.42 | 2688.86 | SICOR
SICOR | RO-00677 | Boca de Bueiro Simples Tubular de Concreto D = 1,00 m - esconsidade 30° - areia extraída e brita produzida - alas esconsas (Execução, incluindo fornecimento, carga e transporte de todos os materiais, exclui escavação) - (Caderno de Drenagem RT 01.47.d) | un | 2203.21 | 2266.16 | SICOR
SICOR | RO-00678 | Boca de Bueiro Simples Tubular de Concreto D = 1,00 m - esconsidade 45° - areia e brita comerciais - alas esconsas (Execução, incluindo fornecimento, carga e transporte de todos os materiais, exclui escavação) - (Caderno de Drenagem RT 01.47.d) | un | 3275.44 | 3348.8 | SICOR
SICOR | RO-00679 | Boca de Bueiro Simples Tubular de Concreto D = 1,00 m - esconsidade 45° - areia extraída e brita produzida - alas esconsas (Execução, incluindo fornecimento, carga e transporte de todos os materiais, exclui escavação) - (Caderno de Drenagem RT 01.47.d) | un | 2738.27 | 2816.05 | SICOR
SICOR | RO-00680 | Boca de Bueiro Simples Tubular de Concreto D = 1,20 m - esconsidade 0° - areia e brita comerciais - alas esconsas (Execução, incluindo fornecimento, carga e transporte de todos os materiais, exclui escavação) - (Caderno de Drenagem RT 01.47.d) | un | 2828.83 | 2892.51 | SICOR
SICOR | RO-00681 | Boca de Bueiro Simples Tubular de Concreto D = 1,20 m - esconsidade 0° - areia extraída e brita produzida - alas esconsas (Execução, incluindo fornecimento, carga e transporte de todos os materiais, exclui escavação) - (Caderno de Drenagem RT 01.47.d) | un | 2368 | 2435.47 | SICOR
SICOR | RO-00682 | Boca de Bueiro Simples Tubular de Concreto D = 1,20 m - esconsidade 15° - areia e brita comerciais - alas esconsas (Execução, incluindo fornecimento, carga e transporte de todos os materiais, exclui escavação) - (Caderno de Drenagem RT 01.47.d) | un | 2991.66 | 3058.84 | SICOR
SICOR | RO-00683 | Boca de Bueiro Simples Tubular de Concreto D = 1,20 m - esconsidade 15° - areia extraída e brita produzida - alas esconsas (Execução, incluindo fornecimento, carga e transporte de todos os materiais, exclui escavação) - (Caderno de Drenagem RT 01.47.d) | un | 2502.82 | 2574.02 | SICOR
SICOR | RO-00684 | Boca de Bueiro Simples Tubular de Concreto D = 1,20 m - esconsidade 30° - areia e brita comerciais - alas esconsas (Execução, incluindo fornecimento, carga e transporte de todos os materiais, exclui escavação) - (Caderno de Drenagem RT 01.47.d) | un | 3413.53 | 3489.75 | SICOR
SICOR | RO-00685 | Boca de Bueiro Simples Tubular de Concreto D = 1,20 m - esconsidade 30° - areia extraída e brita produzida - alas esconsas (Execução, incluindo fornecimento, carga e transporte de todos os materiais, exclui escavação) - (Caderno de Drenagem RT 01.47.d) | un | 2851.78 | 2932.62 | SICOR
SICOR | RO-00686 | Boca de Bueiro Simples Tubular de Concreto D = 1,20 m - esconsidade 45° - areia e brita comerciais - alas esconsas (Execução, incluindo fornecimento, carga e transporte de todos os materiais, exclui escavação) - (Caderno de Drenagem RT 01.47.d) | un | 4309.33 | 4404.5 | SICOR
SICOR | RO-00687 | Boca de Bueiro Simples Tubular de Concreto D = 1,20 m - esconsidade 45° - areia extraída e brita produzida - alas esconsas (Execução, incluindo fornecimento, carga e transporte de todos os materiais, exclui escavação) - (Caderno de Drenagem RT 01.47.d) | un | 3590.61 | 3691.68 | SICOR
SICOR | RO-00688 | Boca de Bueiro Simples Tubular de Concreto D = 1,50 m - esconsidade 0° - areia e brita comerciais - alas esconsas (Execução, incluindo fornecimento, carga e transporte de todos os materiais, exclui escavação) - (Caderno de Drenagem RT 01.47.d) | un | 5001.1 | 5108.6 | SICOR
SICOR | RO-00689 | Boca de Bueiro Simples Tubular de Concreto D = 1,50 m - esconsidade 0° - areia extraída e brita produzida - alas esconsas (Execução, incluindo fornecimento, carga e transporte de todos os materiais, exclui escavação) - (Caderno de Drenagem RT 01.47.d) | un | 4140.65 | 4255.22 | SICOR
SICOR | RO-00690 | Boca de Bueiro Simples Tubular de Concreto D = 1,50 m - esconsidade 15° - areia e brita comerciais - alas esconsas (Execução, incluindo fornecimento, carga e transporte de todos os materiais, exclui escavação) - (Caderno de Drenagem RT 01.47.d) | un | 5281.31 | 5394.81 | SICOR
SICOR | RO-00691 | Boca de Bueiro Simples Tubular de Concreto D = 1,50 m - esconsidade 15° - areia extraída e brita produzida - alas esconsas (Execução, incluindo fornecimento, carga e transporte de todos os materiais, exclui escavação) - (Caderno de Drenagem RT 01.47.d) | un | 4372.44 | 4493.41 | SICOR
SICOR | RO-00692 | Boca de Bueiro Simples Tubular de Concreto D = 1,50 m - esconsidade 30° - areia e brita comerciais - alas esconsas (Execução, incluindo fornecimento, carga e transporte de todos os materiais, exclui escavação) - (Caderno de Drenagem RT 01.47.d) | un | 6008.36 | 6136.76 | SICOR
SICOR | RO-00693 | Boca de Bueiro Simples Tubular de Concreto D = 1,50 m - esconsidade 30° - areia extraída e brita produzida - alas esconsas (Execução, incluindo fornecimento, carga e transporte de todos os materiais, exclui escavação) - (Caderno de Drenagem RT 01.47.d) | un | 4967.87 | 5104.83 | SICOR
SICOR | RO-00694 | Boca de Bueiro Simples Tubular de Concreto D = 1,50 m - esconsidade 45° - areia e brita comerciais - alas esconsas (Execução, incluindo fornecimento, carga e transporte de todos os materiais, exclui escavação) - (Caderno de Drenagem RT 01.47.d) | un | 7628.01 | 7789.11 | SICOR
SICOR | RO-00695 | Boca de Bueiro Simples Tubular de Concreto D = 1,50 m - esconsidade 45° - areia extraída e brita produzida - alas esconsas (Execução, incluindo fornecimento, carga e transporte de todos os materiais, exclui escavação) - (Caderno de Drenagem RT 01.47.d) | un | 6289.69 | 6461.8 | SICOR
SICOR | RO-8623 | Boca de Bueiro triplo celular de concreto moldado em loco, de 2,00 x 2,00 m com esconsidade de 0º - areia e brita comerciais (Execução, incluindo fornecimento, carga e transporte de todos os materiais, exclui escavação) - (Caderno de Bueiros Celulares RT 01.45) | un | 25353.14 | 26026.4 | SICOR
SICOR | RO-8624 | Boca de Bueiro triplo celular de concreto moldado em loco, de 2,00 x 2,00 m com esconsidade de 0º - areia extraída e brita produzida (Execução, incluindo fornecimento, carga e transporte de todos os materiais, exclui escavação) - (Caderno de Bueiros Celulares RT 01.45) | un | 23282.17 | 23972.42 | SICOR
SICOR | RO-8625 | Boca de Bueiro triplo celular de concreto moldado em loco, de 2,00 x 2,00 m com esconsidade de 15º - areia e brita comerciais (Execução, incluindo fornecimento, carga e transporte de todos os materiais, exclui escavação) - (Caderno de Bueiros Celulares RT 01.45) | un | 25284.96 | 25952.81 | SICOR
SICOR | RO-8627 | Boca de Bueiro triplo celular de concreto moldado em loco, de 2,00 x 2,00 m com esconsidade de 15º - areia extraída e brita produzida (Execução, incluindo fornecimento, carga e transporte de todos os materiais, exclui escavação) - (Caderno de Bueiros Celulares RT 01.45) | un | 23125.48 | 23811.04 | SICOR
SICOR | RO-8628 | Boca de Bueiro triplo celular de concreto moldado em loco, de 2,00 x 2,00 m com esconsidade de 30º - areia e brita comerciais (Execução, incluindo fornecimento, carga e transporte de todos os materiais, exclui escavação) - (Caderno de Bueiros Celulares RT 01.45) | un | 27422.27 | 28141.12 | SICOR
SICOR | RO-8629 | Boca de Bueiro triplo celular de concreto moldado em loco, de 2,00 x 2,00 m com esconsidade de 30º - areia extraída e brita produzida (Execução, incluindo fornecimento, carga e transporte de todos os materiais, exclui escavação) - (Caderno de Bueiros Celulares RT 01.45) | un | 25091.28 | 25829.24 | SICOR
SICOR | RO-8630 | Boca de Bueiro triplo celular de concreto moldado em loco, de 2,00 x 2,00 m com esconsidade de 45º - areia e brita comerciais (Execução, incluindo fornecimento, carga e transporte de todos os materiais, exclui escavação) - (Caderno de Bueiros Celulares RT 01.45) | un | 32392.78 | 33227.47 | SICOR
SICOR | RO-8632 | Boca de Bueiro triplo celular de concreto moldado em loco, de 2,00 x 2,00 m com esconsidade de 45º - areia extraída e brita produzida (Execução, incluindo fornecimento, carga e transporte de todos os materiais, exclui escavação) - (Caderno de Bueiros Celulares RT 01.45) | un | 29599.24 | 30456.83 | SICOR
SICOR | RO-8633 | Boca de Bueiro triplo celular de concreto moldado em loco, de 3,00 x 2,00 m com esconsidade de 0º - areia e brita comerciais (Execução, incluindo fornecimento, carga e transporte de todos os materiais, exclui escavação) - (Caderno de Bueiros Celulares RT 01.45) | un | 30085.52 | 30871.97 | SICOR
SICOR | RO-8634 | Boca de Bueiro triplo celular de concreto moldado em loco, de 3,00 x 2,00 m com esconsidade de 0º - areia extraída e brita produzida (Execução, incluindo fornecimento, carga e transporte de todos os materiais, exclui escavação) - (Caderno de Bueiros Celulares RT 01.45) | un | 27483.74 | 28291.52 | SICOR
SICOR | RO-8635 | Boca de Bueiro triplo celular de concreto moldado em loco, de 3,00 x 2,00 m com esconsidade de 15º - areia e brita comerciais (Execução, incluindo fornecimento, carga e transporte de todos os materiais, exclui escavação) - (Caderno de Bueiros Celulares RT 01.45) | un | 29775.13 | 30551.88 | SICOR
SICOR | RO-8636 | Boca de Bueiro triplo celular de concreto moldado em loco, de 3,00 x 2,00 m com esconsidade de 15º - areia extraída e brita produzida (Execução, incluindo fornecimento, carga e transporte de todos os materiais, exclui escavação) - (Caderno de Bueiros Celulares RT 01.45) | un | 27092.24 | 27890.99 | SICOR
SICOR | RO-8637 | Boca de Bueiro triplo celular de concreto moldado em loco, de 3,00 x 2,00 m com esconsidade de 30º - areia e brita comerciais (Execução, incluindo fornecimento, carga e transporte de todos os materiais, exclui escavação) - (Caderno de Bueiros Celulares RT 01.45) | un | 32519.82 | 33361.01 | SICOR
SICOR | RO-8638 | Boca de Bueiro triplo celular de concreto moldado em loco, de 3,00 x 2,00 m com esconsidade de 30º - areia extraída e brita produzida (Execução, incluindo fornecimento, carga e transporte de todos os materiais, exclui escavação) - (Caderno de Bueiros Celulares RT 01.45) | un | 29575.31 | 30440.64 | SICOR
SICOR | RO-8640 | Boca de Bueiro triplo celular de concreto moldado em loco, de 3,00 x 2,00 m com esconsidade de 45º - areia e brita comerciais (Execução, incluindo fornecimento, carga e transporte de todos os materiais, exclui escavação) - (Caderno de Bueiros Celulares RT 01.45) | un | 38596.56 | 39580.21 | SICOR
SICOR | RO-8641 | Boca de Bueiro triplo celular de concreto moldado em loco, de 3,00 x 2,00 m com esconsidade de 45º - areia extraída e brita produzida (Execução, incluindo fornecimento, carga e transporte de todos os materiais, exclui escavação) - (Caderno de Bueiros Celulares RT 01.45) | un | 35052.04 | 36064.74 | SICOR
SICOR | RO-8642 | Boca de Bueiro triplo celular de concreto moldado em loco, de 3,00 x 3,00 m com esconsidade de 0º - areia e brita comerciais (Execução, incluindo fornecimento, carga e transporte de todos os materiais, exclui escavação) - (Caderno de Bueiros Celulares RT 01.45) | un | 43553.01 | 44585.5 | SICOR
SICOR | RO-8643 | Boca de Bueiro triplo celular de concreto moldado em loco, de 3,00 x 3,00 m com esconsidade de 0º - areia extraída e brita produzida (Execução, incluindo fornecimento, carga e transporte de todos os materiais, exclui escavação) - (Caderno de Bueiros Celulares RT 01.45) | un | 39678.53 | 40742.79 | SICOR
SICOR | RO-8644 | Boca de Bueiro triplo celular de concreto moldado em loco, de 3,00 x 3,00 m com esconsidade de 15º - areia e brita comerciais (Execução, incluindo fornecimento, carga e transporte de todos os materiais, exclui escavação) - (Caderno de Bueiros Celulares RT 01.45) | un | 47029.13 | 48204.34 | SICOR
SICOR | RO-8645 | Boca de Bueiro triplo celular de concreto moldado em loco, de 3,00 x 3,00 m com esconsidade de 15º - areia extraída e brita produzida (Execução, incluindo fornecimento, carga e transporte de todos os materiais, exclui escavação) - (Caderno de Bueiros Celulares RT 01.45) | un | 42993.93 | 44202.23 | SICOR
SICOR | RO-8646 | Boca de Bueiro triplo celular de concreto moldado em loco, de 3,00 x 3,00 m com esconsidade de 30º - areia e brita comerciais (Execução, incluindo fornecimento, carga e transporte de todos os materiais, exclui escavação) - (Caderno de Bueiros Celulares RT 01.45) | un | 51048.86 | 52308.82 | SICOR
SICOR | RO-8647 | Boca de Bueiro triplo celular de concreto moldado em loco, de 3,00 x 3,00 m com esconsidade de 30º - areia extraída e brita produzida (Execução, incluindo fornecimento, carga e transporte de todos os materiais, exclui escavação) - (Caderno de Bueiros Celulares RT 01.45) | un | 46695.59 | 47991.24 | SICOR
SICOR | RO-8648 | Boca de Bueiro triplo celular de concreto moldado em loco, de 3,00 x 3,00 m com esconsidade de 45º - areia e brita comerciais (Execução, incluindo fornecimento, carga e transporte de todos os materiais, exclui escavação) - (Caderno de Bueiros Celulares RT 01.45) | un | 60928.04 | 62408.9 | SICOR
SICOR | RO-8649 | Boca de Bueiro triplo celular de concreto moldado em loco, de 3,00 x 3,00 m com esconsidade de 45º - areia extraída e brita produzida (Execução, incluindo fornecimento, carga e transporte de todos os materiais, exclui escavação) - (Caderno de Bueiros Celulares RT 01.45) | un | 55753.94 | 57277.22 | SICOR
SICOR | RO-8650 | Boca de Bueiro triplo celular de concreto moldado em loco, de 3,50 x 3,50 m com esconsidade de 0º - areia e brita comerciais (Execução, incluindo fornecimento, carga e transporte de todos os materiais, exclui escavação) - (Caderno de Bueiros Celulares RT 01.45) | un | 49491.18 | 50726.4 | SICOR
SICOR | RO-8651 | Boca de Bueiro triplo celular de concreto moldado em loco, de 3,50 x 3,50 m com esconsidade de 0º - areia extraída e brita produzida (Execução, incluindo fornecimento, carga e transporte de todos os materiais, exclui escavação) - (Caderno de Bueiros Celulares RT 01.45) | un | 45286.04 | 46555.75 | SICOR
SICOR | RO-8652 | Boca de Bueiro triplo celular de concreto moldado em loco, de 3,50 x 3,50 m com esconsidade de 15º - areia e brita comerciais (Execução, incluindo fornecimento, carga e transporte de todos os materiais, exclui escavação) - (Caderno de Bueiros Celulares RT 01.45) | un | 50101.97 | 51346.76 | SICOR
SICOR | RO-8653 | Boca de Bueiro triplo celular de concreto moldado em loco, de 3,50 x 3,50 m com esconsidade de 15º - areia extraída e brita produzida (Execução, incluindo fornecimento, carga e transporte de todos os materiais, exclui escavação) - (Caderno de Bueiros Celulares RT 01.45) | un | 45723.51 | 47004.19 | SICOR
SICOR | RO-8654 | Boca de Bueiro triplo celular de concreto moldado em loco, de 3,50 x 3,50 m com esconsidade de 30º - areia e brita comerciais (Execução, incluindo fornecimento, carga e transporte de todos os materiais, exclui escavação) - (Caderno de Bueiros Celulares RT 01.45) | un | 54506.78 | 55845.04 | SICOR
SICOR | RO-8655 | Boca de Bueiro triplo celular de concreto moldado em loco, de 3,50 x 3,50 m com esconsidade de 30º - areia extraída e brita produzida (Execução, incluindo fornecimento, carga e transporte de todos os materiais, exclui escavação) - (Caderno de Bueiros Celulares RT 01.45) | un | 49770.95 | 51148.03 | SICOR
SICOR | RO-8656 | Boca de Bueiro triplo celular de concreto moldado em loco, de 3,50 x 3,50 m com esconsidade de 45º - areia e brita comerciais (Execução, incluindo fornecimento, carga e transporte de todos os materiais, exclui escavação) - (Caderno de Bueiros Celulares RT 01.45) | un | 65204.15 | 66781.84 | SICOR
SICOR | RO-8657 | Boca de Bueiro triplo celular de concreto moldado em loco, de 3,50 x 3,50 m com esconsidade de 45º - areia extraída e brita produzida (Execução, incluindo fornecimento, carga e transporte de todos os materiais, exclui escavação) - (Caderno de Bueiros Celulares RT 01.45) | un | 59561.19 | 61185.14 | SICOR
SICOR | RO-00756 | Boca de Bueiro Triplo Tubular de Concreto D = 1,00 m - esconsidade 0° - areia e brita comerciais - alas esconsas (Execução, incluindo fornecimento, carga e transporte de todos os materiais, exclui escavação) - (Caderno de Drenagem RT 01.47.d) | un | 3916.12 | 4000.15 | SICOR
SICOR | RO-00757 | Boca de Bueiro Triplo Tubular de Concreto D = 1,00 m - esconsidade 0° - areia extraída e brita produzida - alas esconsas (Execução, incluindo fornecimento, carga e transporte de todos os materiais, exclui escavação) - (Caderno de Drenagem RT 01.47.d) | un | 3240.31 | 3329.9 | SICOR
SICOR | RO-00758 | Boca de Bueiro Triplo Tubular de Concreto D = 1,00 m - esconsidade 15° - areia e brita comerciais - alas esconsas (Execução, incluindo fornecimento, carga e transporte de todos os materiais, exclui escavação) - (Caderno de Drenagem RT 01.47.d) | un | 4143.4 | 4232.21 | SICOR
SICOR | RO-00759 | Boca de Bueiro Triplo Tubular de Concreto D = 1,00 m - esconsidade 15° - areia extraída e brita produzida - alas esconsas (Execução, incluindo fornecimento, carga e transporte de todos os materiais, exclui escavação) - (Caderno de Drenagem RT 01.47.d) | un | 3427.45 | 3522.15 | SICOR
SICOR | RO-00760 | Boca de Bueiro Triplo Tubular de Concreto D = 1,00 m - esconsidade 30° - areia e brita comerciais - alas esconsas (Execução, incluindo fornecimento, carga e transporte de todos os materiais, exclui escavação) - (Caderno de Drenagem RT 01.47.d) | un | 4700.96 | 4801.52 | SICOR
SICOR | RO-00761 | Boca de Bueiro Triplo Tubular de Concreto D = 1,00 m - esconsidade 30° - areia extraída e brita produzida - alas esconsas (Execução, incluindo fornecimento, carga e transporte de todos os materiais, exclui escavação) - (Caderno de Drenagem RT 01.47.d) | un | 3886.87 | 3994.12 | SICOR
SICOR | RO-00762 | Boca de Bueiro Triplo Tubular de Concreto D = 1,00 m - esconsidade 45° - areia e brita comerciais - alas esconsas (Execução, incluindo fornecimento, carga e transporte de todos os materiais, exclui escavação) - (Caderno de Drenagem RT 01.47.d) | un | 5812.98 | 5936.71 | SICOR
SICOR | RO-00763 | Boca de Bueiro Triplo Tubular de Concreto D = 1,00 m - esconsidade 45° - areia extraída e brita produzida - alas esconsas (Execução, incluindo fornecimento, carga e transporte de todos os materiais, exclui escavação) - (Caderno de Drenagem RT 01.47.d) | un | 4800.76 | 4932.81 | SICOR
SICOR | RO-00764 | Boca de Bueiro Triplo Tubular de Concreto D = 1,20 m - esconsidade 0° - areia e brita comerciais - alas esconsas (Execução, incluindo fornecimento, carga e transporte de todos os materiais, exclui escavação) - (Caderno de Drenagem RT 01.47.d) | un | 5101.82 | 5208.86 | SICOR
SICOR | RO-00765 | Boca de Bueiro Triplo Tubular de Concreto D = 1,20 m - esconsidade 0° - areia extraída e brita produzida - alas esconsas (Execução, incluindo fornecimento, carga e transporte de todos os materiais, exclui escavação) - (Caderno de Drenagem RT 01.47.d) | un | 4199.75 | 4314.22 | SICOR
SICOR | RO-00766 | Boca de Bueiro Triplo Tubular de Concreto D = 1,20 m - esconsidade 15° - areia e brita comerciais - alas esconsas (Execução, incluindo fornecimento, carga e transporte de todos os materiais, exclui escavação) - (Caderno de Drenagem RT 01.47.d) | un | 5457.38 | 5571.74 | SICOR
SICOR | RO-00767 | Boca de Bueiro Triplo Tubular de Concreto D = 1,20 m - esconsidade 15° - areia extraída e brita produzida - alas esconsas (Execução, incluindo fornecimento, carga e transporte de todos os materiais, exclui escavação) - (Caderno de Drenagem RT 01.47.d) | un | 4491.15 | 4613.45 | SICOR
SICOR | RO-00768 | Boca de Bueiro Triplo Tubular de Concreto D = 1,20 m - esconsidade 30° - areia e brita comerciais - alas esconsas (Execução, incluindo fornecimento, carga e transporte de todos os materiais, exclui escavação) - (Caderno de Drenagem RT 01.47.d) | un | 6188.43 | 6317.76 | SICOR
SICOR | RO-00769 | Boca de Bueiro Triplo Tubular de Concreto D = 1,20 m - esconsidade 30° - areia extraída e brita produzida - alas esconsas (Execução, incluindo fornecimento, carga e transporte de todos os materiais, exclui escavação) - (Caderno de Drenagem RT 01.47.d) | un | 5089.64 | 5228.01 | SICOR
SICOR | RO-00770 | Boca de Bueiro Triplo Tubular de Concreto D = 1,20 m - esconsidade 45° - areia e brita comerciais - alas esconsas (Execução, incluindo fornecimento, carga e transporte de todos os materiais, exclui escavação) - (Caderno de Drenagem RT 01.47.d) | un | 7688.98 | 7848.8 | SICOR
SICOR | RO-00771 | Boca de Bueiro Triplo Tubular de Concreto D = 1,20 m - esconsidade 45° - areia extraída e brita produzida - alas esconsas (Execução, incluindo fornecimento, carga e transporte de todos os materiais, exclui escavação) - (Caderno de Drenagem RT 01.47.d) | un | 6315.86 | 6486.98 | SICOR
SICOR | RO-00772 | Boca de Bueiro Triplo Tubular de Concreto D = 1,50 m - esconsidade 0° - areia e brita comerciais - alas esconsas (Execução, incluindo fornecimento, carga e transporte de todos os materiais, exclui escavação) - (Caderno de Drenagem RT 01.47.d) | un | 8749.03 | 8922.29 | SICOR
SICOR | RO-00773 | Boca de Bueiro Triplo Tubular de Concreto D = 1,50 m - esconsidade 0° - areia extraída e brita produzida - alas esconsas (Execução, incluindo fornecimento, carga e transporte de todos os materiais, exclui escavação) - (Caderno de Drenagem RT 01.47.d) | un | 7109.47 | 7296.22 | SICOR
SICOR | RO-00774 | Boca de Bueiro Triplo Tubular de Concreto D = 1,50 m - esconsidade 15° - areia e brita comerciais - alas esconsas (Execução, incluindo fornecimento, carga e transporte de todos os materiais, exclui escavação) - (Caderno de Drenagem RT 01.47.d) | un | 9216.67 | 9399.58 | SICOR
SICOR | RO-00775 | Boca de Bueiro Triplo Tubular de Concreto D = 1,50 m - esconsidade 15° - areia extraída e brita produzida - alas esconsas (Execução, incluindo fornecimento, carga e transporte de todos os materiais, exclui escavação) - (Caderno de Drenagem RT 01.47.d) | un | 7492.85 | 7689.93 | SICOR
SICOR | RO-00776 | Boca de Bueiro Triplo Tubular de Concreto D = 1,50 m - esconsidade 30° - areia e brita comerciais - alas esconsas (Execução, incluindo fornecimento, carga e transporte de todos os materiais, exclui escavação) - (Caderno de Drenagem RT 01.47.d) | un | 10534.91 | 10742.71 | SICOR
SICOR | RO-00777 | Boca de Bueiro Triplo Tubular de Concreto D = 1,50 m - esconsidade 30° - areia extraída e brita produzida - alas esconsas (Execução, incluindo fornecimento, carga e transporte de todos os materiais, exclui escavação) - (Caderno de Drenagem RT 01.47.d) | un | 8553.17 | 8777.26 | SICOR
SICOR | RO-00778 | Boca de Bueiro Triplo Tubular de Concreto D = 1,50 m - esconsidade 45° - areia e brita comerciais - alas esconsas (Execução, incluindo fornecimento, carga e transporte de todos os materiais, exclui escavação) - (Caderno de Drenagem RT 01.47.d) | un | 13123.08 | 13380.5 | SICOR
SICOR | RO-00779 | Boca de Bueiro Triplo Tubular de Concreto D = 1,50 m - esconsidade 45° - areia extraída e brita produzida - alas esconsas (Execução, incluindo fornecimento, carga e transporte de todos os materiais, exclui escavação) - (Caderno de Drenagem RT 01.47.d) | un | 10641.52 | 10919.34 | SICOR
SICOR | RO-8348 | Corpo de Bueiro duplo celular de concreto moldado em loco, de 2,00 x 2,00 m com altura de aterro de 0,00 a 1,00 m - areia e brita comerciais (Execução, incluindo fornecimento, carga e transporte de todos os materiais, exclui escavação) - (Caderno de Bueiros Celulares RT 01.45) | m | 4497.82 | 4607.74 | SICOR
SICOR | RO-8350 | Corpo de Bueiro duplo celular de concreto moldado em loco, de 2,00 x 2,00 m com altura de aterro de 0,00 a 1,00 m - areia extraída e brita produzida (Execução, incluindo fornecimento, carga e transporte de todos os materiais, exclui escavação) - (Caderno de Bueiros Celulares RT 01.45) | m | 4072.63 | 4186.05 | SICOR
SICOR | RO-8352 | Corpo de Bueiro duplo celular de concreto moldado em loco, de 2,00 x 2,00 m com altura de aterro de 1,00 a 2,50 m - areia e brita comerciais (Execução, incluindo fornecimento, carga e transporte de todos os materiais, exclui escavação) - (Caderno de Bueiros Celulares RT 01.45) | m | 4542.52 | 4656.2 | SICOR
SICOR | RO-8353 | Corpo de Bueiro duplo celular de concreto moldado em loco, de 2,00 x 2,00 m com altura de aterro de 1,00 a 2,50 m - areia extraída e brita produzida (Execução, incluindo fornecimento, carga e transporte de todos os materiais, exclui escavação) - (Caderno de Bueiros Celulares RT 01.45) | m | 4146.5 | 4263.43 | SICOR
SICOR | RO-8354 | Corpo de Bueiro duplo celular de concreto moldado em loco, de 2,00 x 2,00 m com altura de aterro de 2,50 a 5,00 m - areia e brita comerciais (Execução, incluindo fornecimento, carga e transporte de todos os materiais, exclui escavação) - (Caderno de Bueiros Celulares RT 01.45) | m | 4845.95 | 4963.78 | SICOR
SICOR | RO-8355 | Corpo de Bueiro duplo celular de concreto moldado em loco, de 2,00 x 2,00 m com altura de aterro de 2,50 a 5,00 m - areia extraída e brita produzida (Execução, incluindo fornecimento, carga e transporte de todos os materiais, exclui escavação) - (Caderno de Bueiros Celulares RT 01.45) | m | 4420.76 | 4542.09 | SICOR
SICOR | RO-8356 | Corpo de Bueiro duplo celular de concreto moldado em loco, de 2,00 x 2,00 m com altura de aterro de 5,00 a 7,50 m - areia e brita comerciais (Execução, incluindo fornecimento, carga e transporte de todos os materiais, exclui escavação) - (Caderno de Bueiros Celulares RT 01.45) | m | 5311.47 | 5439.88 | SICOR
SICOR | RO-8357 | Corpo de Bueiro duplo celular de concreto moldado em loco, de 2,00 x 2,00 m com altura de aterro de 5,00 a 7,50 m - areia extraída e brita produzida (Execução, incluindo fornecimento, carga e transporte de todos os materiais, exclui escavação) - (Caderno de Bueiros Celulares RT 01.45) | m | 4886.28 | 5018.19 | SICOR
SICOR | RO-8358 | Corpo de Bueiro duplo celular de concreto moldado em loco, de 2,00 x 2,50 m com altura de aterro de 0,00 a 1,00 m - areia e brita comerciais (Execução, incluindo fornecimento, carga e transporte de todos os materiais, exclui escavação) - (Caderno de Bueiros Celulares RT 01.45) | m | 4997.07 | 5122.54 | SICOR
SICOR | RO-8359 | Corpo de Bueiro duplo celular de concreto moldado em loco, de 2,00 x 2,50 m com altura de aterro de 0,00 a 1,00 m - areia extraída e brita produzida (Execução, incluindo fornecimento, carga e transporte de todos os materiais, exclui escavação) - (Caderno de Bueiros Celulares RT 01.45) | m | 4539.48 | 4668.72 | SICOR
SICOR | RO-8360 | Corpo de Bueiro duplo celular de concreto moldado em loco, de 2,00 x 2,50 m com altura de aterro de 1,00 a 2,50 m - areia e brita comerciais (Execução, incluindo fornecimento, carga e transporte de todos os materiais, exclui escavação) - (Caderno de Bueiros Celulares RT 01.45) | m | 5123.74 | 5254.84 | SICOR
SICOR | RO-8361 | Corpo de Bueiro duplo celular de concreto moldado em loco, de 2,00 x 2,50 m com altura de aterro de 1,00 a 2,50 m - areia extraída e brita produzida (Execução, incluindo fornecimento, carga e transporte de todos os materiais, exclui escavação) - (Caderno de Bueiros Celulares RT 01.45) | m | 4695.32 | 4829.93 | SICOR
SICOR | RO-8362 | Corpo de Bueiro duplo celular de concreto moldado em loco, de 2,00 x 2,50 m com altura de aterro de 2,50 a 5,00 m - areia e brita comerciais (Execução, incluindo fornecimento, carga e transporte de todos os materiais, exclui escavação) - (Caderno de Bueiros Celulares RT 01.45) | m | 5347.22 | 5480.65 | SICOR
SICOR | RO-8363 | Corpo de Bueiro duplo celular de concreto moldado em loco, de 2,00 x 2,50 m com altura de aterro de 2,50 a 5,00 m - areia extraída e brita produzida (Execução, incluindo fornecimento, carga e transporte de todos os materiais, exclui escavação) - (Caderno de Bueiros Celulares RT 01.45) | m | 4889.63 | 5026.83 | SICOR
SICOR | RO-8364 | Corpo de Bueiro duplo celular de concreto moldado em loco, de 2,00 x 2,50 m com altura de aterro de 5,00 a 7,50 m - areia e brita comerciais (Execução, incluindo fornecimento, carga e transporte de todos os materiais, exclui escavação) - (Caderno de Bueiros Celulares RT 01.45) | m | 5739.87 | 5882.23 | SICOR
SICOR | RO-8365 | Corpo de Bueiro duplo celular de concreto moldado em loco, de 2,00 x 2,50 m com altura de aterro de 5,00 a 7,50 m - areia extraída e brita produzida (Execução, incluindo fornecimento, carga e transporte de todos os materiais, exclui escavação) - (Caderno de Bueiros Celulares RT 01.45) | m | 5282.29 | 5428.41 | SICOR
SICOR | RO-8366 | Corpo de Bueiro duplo celular de concreto moldado em loco, de 2,00 x 3,00 m com altura de aterro de 0,00 a 1,00 m - areia e brita comerciais (Execução, incluindo fornecimento, carga e transporte de todos os materiais, exclui escavação) - (Caderno de Bueiros Celulares RT 01.45) | m | 5583.35 | 5726.36 | SICOR
SICOR | RO-8367 | Corpo de Bueiro duplo celular de concreto moldado em loco, de 2,00 x 3,00 m com altura de aterro de 0,00 a 1,00 m - areia extraída e brita produzida (Execução, incluindo fornecimento, carga e transporte de todos os materiais, exclui escavação) - (Caderno de Bueiros Celulares RT 01.45) | m | 5093.36 | 5240.39 | SICOR
SICOR | RO-8368 | Corpo de Bueiro duplo celular de concreto moldado em loco, de 2,00 x 3,00 m com altura de aterro de 1,00 a 2,50 m - areia e brita comerciais (Execução, incluindo fornecimento, carga e transporte de todos os materiais, exclui escavação) - (Caderno de Bueiros Celulares RT 01.45) | m | 5790.98 | 5941.45 | SICOR
SICOR | RO-8369 | Corpo de Bueiro duplo celular de concreto moldado em loco, de 2,00 x 3,00 m com altura de aterro de 1,00 a 2,50 m - areia extraída e brita produzida (Execução, incluindo fornecimento, carga e transporte de todos os materiais, exclui escavação) - (Caderno de Bueiros Celulares RT 01.45) | m | 5330.15 | 5484.41 | SICOR
SICOR | RO-8370 | Corpo de Bueiro duplo celular de concreto moldado em loco, de 2,00 x 3,00 m com altura de aterro de 2,50 a 5,00 m - areia e brita comerciais (Execução, incluindo fornecimento, carga e transporte de todos os materiais, exclui escavação) - (Caderno de Bueiros Celulares RT 01.45) | m | 5926.42 | 6077.22 | SICOR
SICOR | RO-8371 | Corpo de Bueiro duplo celular de concreto moldado em loco, de 2,00 x 3,00 m com altura de aterro de 2,50 a 5,00 m - areia extraída e brita produzida (Execução, incluindo fornecimento, carga e transporte de todos os materiais, exclui escavação) - (Caderno de Bueiros Celulares RT 01.45) | m | 5436.43 | 5591.26 | SICOR
SICOR | RO-8372 | Corpo de Bueiro duplo celular de concreto moldado em loco, de 2,00 x 3,00 m com altura de aterro de 5,00 a 7,50 m - areia e brita comerciais (Execução, incluindo fornecimento, carga e transporte de todos os materiais, exclui escavação) - (Caderno de Bueiros Celulares RT 01.45) | m | 6495.16 | 6658.89 | SICOR
SICOR | RO-8373 | Corpo de Bueiro duplo celular de concreto moldado em loco, de 2,00 x 3,00 m com altura de aterro de 5,00 a 7,50 m - areia extraída e brita produzida (Execução, incluindo fornecimento, carga e transporte de todos os materiais, exclui escavação) - (Caderno de Bueiros Celulares RT 01.45) | m | 6005.17 | 6172.93 | SICOR
SICOR | RO-8374 | Corpo de Bueiro duplo celular de concreto moldado em loco, de 2,50 x 2,50 m com altura de aterro de 0,00 a 1,00 m - areia e brita comerciais (Execução, incluindo fornecimento, carga e transporte de todos os materiais, exclui escavação) - (Caderno de Bueiros Celulares RT 01.45) | m | 5701.99 | 5844.5 | SICOR
SICOR | RO-8375 | Corpo de Bueiro duplo celular de concreto moldado em loco, de 2,50 x 2,50 m com altura de aterro de 0,00 a 1,00 m - areia extraída e brita produzida (Execução, incluindo fornecimento, carga e transporte de todos os materiais, exclui escavação) - (Caderno de Bueiros Celulares RT 01.45) | m | 5186.7 | 5333.44 | SICOR
SICOR | RO-8376 | Corpo de Bueiro duplo celular de concreto moldado em loco, de 2,50 x 2,50 m com altura de aterro de 1,00 a 2,50 m - areia e brita comerciais (Execução, incluindo fornecimento, carga e transporte de todos os materiais, exclui escavação) - (Caderno de Bueiros Celulares RT 01.45) | m | 6396.4 | 6557.43 | SICOR
SICOR | RO-8377 | Corpo de Bueiro duplo celular de concreto moldado em loco, de 2,50 x 2,50 m com altura de aterro de 1,00 a 2,50 m - areia extraída e brita produzida (Execução, incluindo fornecimento, carga e transporte de todos os materiais, exclui escavação) - (Caderno de Bueiros Celulares RT 01.45) | m | 5910.27 | 6075.29 | SICOR
SICOR | RO-8378 | Corpo de Bueiro duplo celular de concreto moldado em loco, de 2,50 x 2,50 m com altura de aterro de 2,50 a 5,00 m - areia e brita comerciais (Execução, incluindo fornecimento, carga e transporte de todos os materiais, exclui escavação) - (Caderno de Bueiros Celulares RT 01.45) | m | 6896.39 | 7061.06 | SICOR
SICOR | RO-8379 | Corpo de Bueiro duplo celular de concreto moldado em loco, de 2,50 x 2,50 m com altura de aterro de 2,50 a 5,00 m - areia extraída e brita produzida (Execução, incluindo fornecimento, carga e transporte de todos os materiais, exclui escavação) - (Caderno de Bueiros Celulares RT 01.45) | m | 6269.86 | 6439.68 | SICOR
SICOR | RO-8380 | Corpo de Bueiro duplo celular de concreto moldado em loco, de 2,50 x 2,50 m com altura de aterro de 5,00 a 7,50 m - areia e brita comerciais (Execução, incluindo fornecimento, carga e transporte de todos os materiais, exclui escavação) - (Caderno de Bueiros Celulares RT 01.45) | m | 7625.03 | 7806.26 | SICOR
SICOR | RO-8381 | Corpo de Bueiro duplo celular de concreto moldado em loco, de 2,50 x 2,50 m com altura de aterro de 5,00 a 7,50 m - areia extraída e brita produzida (Execução, incluindo fornecimento, carga e transporte de todos os materiais, exclui escavação) - (Caderno de Bueiros Celulares RT 01.45) | m | 6998.5 | 7184.88 | SICOR
SICOR | RO-8382 | Corpo de Bueiro duplo celular de concreto moldado em loco, de 2,50 x 3,00 m com altura de aterro de 0,00 a 1,00 m - areia e brita comerciais (Execução, incluindo fornecimento, carga e transporte de todos os materiais, exclui escavação) - (Caderno de Bueiros Celulares RT 01.45) | m | 6330.01 | 6491.49 | SICOR
SICOR | RO-8383 | Corpo de Bueiro duplo celular de concreto moldado em loco, de 2,50 x 3,00 m com altura de aterro de 0,00 a 1,00 m - areia extraída e brita produzida (Execução, incluindo fornecimento, carga e transporte de todos os materiais, exclui escavação) - (Caderno de Bueiros Celulares RT 01.45) | m | 5782.32 | 5948.29 | SICOR
SICOR | RO-8384 | Corpo de Bueiro duplo celular de concreto moldado em loco, de 2,50 x 3,00 m com altura de aterro de 1,00 a 2,50 m - areia e brita comerciais (Execução, incluindo fornecimento, carga e transporte de todos os materiais, exclui escavação) - (Caderno de Bueiros Celulares RT 01.45) | m | 7199.49 | 7383.47 | SICOR
SICOR | RO-8385 | Corpo de Bueiro duplo celular de concreto moldado em loco, de 2,50 x 3,00 m com altura de aterro de 1,00 a 2,50 m - areia extraída e brita produzida (Execução, incluindo fornecimento, carga e transporte de todos os materiais, exclui escavação) - (Caderno de Bueiros Celulares RT 01.45) | m | 6680.96 | 6869.2 | SICOR
SICOR | RO-8386 | Corpo de Bueiro duplo celular de concreto moldado em loco, de 2,50 x 3,00 m com altura de aterro de 2,50 a 5,00 m - areia e brita comerciais (Execução, incluindo fornecimento, carga e transporte de todos os materiais, exclui escavação) - (Caderno de Bueiros Celulares RT 01.45) | m | 7554.34 | 7738.27 | SICOR
SICOR | RO-8387 | Corpo de Bueiro duplo celular de concreto moldado em loco, de 2,50 x 3,00 m com altura de aterro de 2,50 a 5,00 m - areia extraída e brita produzida (Execução, incluindo fornecimento, carga e transporte de todos os materiais, exclui escavação) - (Caderno de Bueiros Celulares RT 01.45) | m | 6886.77 | 7076.18 | SICOR
SICOR | RO-8388 | Corpo de Bueiro duplo celular de concreto moldado em loco, de 2,50 x 3,00 m com altura de aterro de 5,00 a 7,50 m - areia e brita comerciais (Execução, incluindo fornecimento, carga e transporte de todos os materiais, exclui escavação) - (Caderno de Bueiros Celulares RT 01.45) | m | 8262.74 | 8462.77 | SICOR
SICOR | RO-8389 | Corpo de Bueiro duplo celular de concreto moldado em loco, de 2,50 x 3,00 m com altura de aterro de 5,00 a 7,50 m - areia extraída e brita produzida (Execução, incluindo fornecimento, carga e transporte de todos os materiais, exclui escavação) - (Caderno de Bueiros Celulares RT 01.45) | m | 7595.17 | 7800.68 | SICOR
SICOR | RO-8390 | Corpo de Bueiro duplo celular de concreto moldado em loco, de 3,00 x 2,00 m com altura de aterro de 0,00 a 1,00 m - areia e brita comerciais (Execução, incluindo fornecimento, carga e transporte de todos os materiais, exclui escavação) - (Caderno de Bueiros Celulares RT 01.45) | m | 6251.47 | 6397.15 | SICOR
SICOR | RO-8391 | Corpo de Bueiro duplo celular de concreto moldado em loco, de 3,00 x 2,00 m com altura de aterro de 0,00 a 1,00 m - areia extraída e brita produzida (Execução, incluindo fornecimento, carga e transporte de todos os materiais, exclui escavação) - (Caderno de Bueiros Celulares RT 01.45) | m | 5596.4 | 5747.46 | SICOR
SICOR | RO-8392 | Corpo de Bueiro duplo celular de concreto moldado em loco, de 3,00 x 2,00 m com altura de aterro de 1,00 a 2,50 m - areia e brita comerciais (Execução, incluindo fornecimento, carga e transporte de todos os materiais, exclui escavação) - (Caderno de Bueiros Celulares RT 01.45) | m | 7028.86 | 7194.95 | SICOR
SICOR | RO-8393 | Corpo de Bueiro duplo celular de concreto moldado em loco, de 3,00 x 2,00 m com altura de aterro de 1,00 a 2,50 m - areia extraída e brita produzida (Execução, incluindo fornecimento, carga e transporte de todos os materiais, exclui escavação) - (Caderno de Bueiros Celulares RT 01.45) | m | 6402.95 | 6574.18 | SICOR
SICOR | RO-8394 | Corpo de Bueiro duplo celular de concreto moldado em loco, de 3,00 x 2,00 m com altura de aterro de 2,50 a 5,00 m - areia e brita comerciais (Execução, incluindo fornecimento, carga e transporte de todos os materiais, exclui escavação) - (Caderno de Bueiros Celulares RT 01.45) | m | 7857.51 | 8039.69 | SICOR
SICOR | RO-8395 | Corpo de Bueiro duplo celular de concreto moldado em loco, de 3,00 x 2,00 m com altura de aterro de 2,50 a 5,00 m - areia extraída e brita produzida (Execução, incluindo fornecimento, carga e transporte de todos os materiais, exclui escavação) - (Caderno de Bueiros Celulares RT 01.45) | m | 7202.44 | 7390 | SICOR
SICOR | RO-8396 | Corpo de Bueiro duplo celular de concreto moldado em loco, de 3,00 x 2,00 m com altura de aterro de 5,00 a 7,50 m - areia e brita comerciais (Execução, incluindo fornecimento, carga e transporte de todos os materiais, exclui escavação) - (Caderno de Bueiros Celulares RT 01.45) | m | 9057.76 | 9262.04 | SICOR
SICOR | RO-8397 | Corpo de Bueiro duplo celular de concreto moldado em loco, de 3,00 x 2,00 m com altura de aterro de 5,00 a 7,50 m - areia extraída e brita produzida (Execução, incluindo fornecimento, carga e transporte de todos os materiais, exclui escavação) - (Caderno de Bueiros Celulares RT 01.45) | m | 8287.13 | 8497.74 | SICOR
SICOR | RO-8398 | Corpo de Bueiro duplo celular de concreto moldado em loco, de 3,00 x 2,50 m com altura de aterro de 0,00 a 1,00 m - areia e brita comerciais (Execução, incluindo fornecimento, carga e transporte de todos os materiais, exclui escavação) - (Caderno de Bueiros Celulares RT 01.45) | m | 6866.84 | 7031.34 | SICOR
SICOR | RO-8399 | Corpo de Bueiro duplo celular de concreto moldado em loco, de 3,00 x 2,50 m com altura de aterro de 0,00 a 1,00 m - areia extraída e brita produzida (Execução, incluindo fornecimento, carga e transporte de todos os materiais, exclui escavação) - (Caderno de Bueiros Celulares RT 01.45) | m | 6171.8 | 6342.02 | SICOR
SICOR | RO-8400 | Corpo de Bueiro duplo celular de concreto moldado em loco, de 3,00 x 2,50 m com altura de aterro de 1,00 a 2,50 m - areia e brita comerciais (Execução, incluindo fornecimento, carga e transporte de todos os materiais, exclui escavação) - (Caderno de Bueiros Celulares RT 01.45) | m | 7676.61 | 7862.26 | SICOR
SICOR | RO-8401 | Corpo de Bueiro duplo celular de concreto moldado em loco, de 3,00 x 2,50 m com altura de aterro de 1,00 a 2,50 m - areia extraída e brita produzida (Execução, incluindo fornecimento, carga e transporte de todos os materiais, exclui escavação) - (Caderno de Bueiros Celulares RT 01.45) | m | 7010.74 | 7201.86 | SICOR
SICOR | RO-8402 | Corpo de Bueiro duplo celular de concreto moldado em loco, de 3,00 x 2,50 m com altura de aterro de 2,50 a 5,00 m - areia e brita comerciais (Execução, incluindo fornecimento, carga e transporte de todos os materiais, exclui escavação) - (Caderno de Bueiros Celulares RT 01.45) | m | 8465.8 | 8666.64 | SICOR
SICOR | RO-8403 | Corpo de Bueiro duplo celular de concreto moldado em loco, de 3,00 x 2,50 m com altura de aterro de 2,50 a 5,00 m - areia extraída e brita produzida (Execução, incluindo fornecimento, carga e transporte de todos os materiais, exclui escavação) - (Caderno de Bueiros Celulares RT 01.45) | m | 7770.76 | 7977.32 | SICOR
SICOR | RO-8404 | Corpo de Bueiro duplo celular de concreto moldado em loco, de 3,00 x 2,50 m com altura de aterro de 5,00 a 7,50 m - areia e brita comerciais (Execução, incluindo fornecimento, carga e transporte de todos os materiais, exclui escavação) - (Caderno de Bueiros Celulares RT 01.45) | m | 9705.1 | 9928.52 | SICOR
SICOR | RO-8405 | Corpo de Bueiro duplo celular de concreto moldado em loco, de 3,00 x 2,50 m com altura de aterro de 5,00 a 7,50 m - areia extraída e brita produzida (Execução, incluindo fornecimento, carga e transporte de todos os materiais, exclui escavação) - (Caderno de Bueiros Celulares RT 01.45) | m | 8885.86 | 9116.01 | SICOR
SICOR | RO-8406 | Corpo de Bueiro duplo celular de concreto moldado em loco, de 3,00 x 3,00 m com altura de aterro de 0,00 a 1,00 m - areia e brita comerciais (Execução, incluindo fornecimento, carga e transporte de todos os materiais, exclui escavação) - (Caderno de Bueiros Celulares RT 01.45) | m | 7518.96 | 7703.08 | SICOR
SICOR | RO-8407 | Corpo de Bueiro duplo celular de concreto moldado em loco, de 3,00 x 3,00 m com altura de aterro de 0,00 a 1,00 m - areia extraída e brita produzida (Execução, incluindo fornecimento, carga e transporte de todos os materiais, exclui escavação) - (Caderno de Bueiros Celulares RT 01.45) | m | 6782.89 | 6973.05 | SICOR
SICOR | RO-8408 | Corpo de Bueiro duplo celular de concreto moldado em loco, de 3,00 x 3,00 m com altura de aterro de 1,00 a 2,50 m - areia e brita comerciais (Execução, incluindo fornecimento, carga e transporte de todos os materiais, exclui escavação) - (Caderno de Bueiros Celulares RT 01.45) | m | 8603.67 | 8815.23 | SICOR
SICOR | RO-8409 | Corpo de Bueiro duplo celular de concreto moldado em loco, de 3,00 x 3,00 m com altura de aterro de 1,00 a 2,50 m - areia extraída e brita produzida (Execução, incluindo fornecimento, carga e transporte de todos os materiais, exclui escavação) - (Caderno de Bueiros Celulares RT 01.45) | m | 7897.84 | 8115.19 | SICOR
SICOR | RO-8410 | Corpo de Bueiro duplo celular de concreto moldado em loco, de 3,00 x 3,00 m com altura de aterro de 2,50 a 5,00 m - areia e brita comerciais (Execução, incluindo fornecimento, carga e transporte de todos os materiais, exclui escavação) - (Caderno de Bueiros Celulares RT 01.45) | m | 9166.5 | 9388.06 | SICOR
SICOR | RO-8411 | Corpo de Bueiro duplo celular de concreto moldado em loco, de 3,00 x 3,00 m com altura de aterro de 2,50 a 5,00 m - areia extraída e brita produzida (Execução, incluindo fornecimento, carga e transporte de todos os materiais, exclui escavação) - (Caderno de Bueiros Celulares RT 01.45) | m | 8430.42 | 8658.03 | SICOR
SICOR | RO-8412 | Corpo de Bueiro duplo celular de concreto moldado em loco, de 3,00 x 3,00 m com altura de aterro de 5,00 a 7,50 m - areia e brita comerciais (Execução, incluindo fornecimento, carga e transporte de todos os materiais, exclui escavação) - (Caderno de Bueiros Celulares RT 01.45) | m | 10448.57 | 10693.32 | SICOR
SICOR | RO-8413 | Corpo de Bueiro duplo celular de concreto moldado em loco, de 3,00 x 3,00 m com altura de aterro de 5,00 a 7,50 m - areia extraída e brita produzida (Execução, incluindo fornecimento, carga e transporte de todos os materiais, exclui escavação) - (Caderno de Bueiros Celulares RT 01.45) | m | 9580.73 | 9832.61 | SICOR
SICOR | RO-8414 | Corpo de Bueiro duplo celular de concreto moldado em loco, de 3,50 x 2,50 m com altura de aterro de 0,00 a 1,00 m - areia e brita comerciais (Execução, incluindo fornecimento, carga e transporte de todos os materiais, exclui escavação) - (Caderno de Bueiros Celulares RT 01.45) | m | 7730.88 | 7915.52 | SICOR
SICOR | RO-8415 | Corpo de Bueiro duplo celular de concreto moldado em loco, de 3,50 x 2,50 m com altura de aterro de 0,00 a 1,00 m - areia extraída e brita produzida (Execução, incluindo fornecimento, carga e transporte de todos os materiais, exclui escavação) - (Caderno de Bueiros Celulares RT 01.45) | m | 6967.35 | 7158.26 | SICOR
SICOR | RO-8416 | Corpo de Bueiro duplo celular de concreto moldado em loco, de 3,50 x 2,50 m com altura de aterro de 1,00 a 2,50 m - areia e brita comerciais (Execução, incluindo fornecimento, carga e transporte de todos os materiais, exclui escavação) - (Caderno de Bueiros Celulares RT 01.45) | m | 9283.46 | 9506.13 | SICOR
SICOR | RO-8417 | Corpo de Bueiro duplo celular de concreto moldado em loco, de 3,50 x 2,50 m com altura de aterro de 1,00 a 2,50 m - areia extraída e brita produzida (Execução, incluindo fornecimento, carga e transporte de todos os materiais, exclui escavação) - (Caderno de Bueiros Celulares RT 01.45) | m | 8549.09 | 8777.79 | SICOR
SICOR | RO-8418 | Corpo de Bueiro duplo celular de concreto moldado em loco, de 3,50 x 2,50 m com altura de aterro de 2,50 a 5,00 m - areia e brita comerciais (Execução, incluindo fornecimento, carga e transporte de todos os materiais, exclui escavação) - (Caderno de Bueiros Celulares RT 01.45) | m | 10611.89 | 10855.9 | SICOR
SICOR | RO-8419 | Corpo de Bueiro duplo celular de concreto moldado em loco, de 3,50 x 2,50 m com altura de aterro de 2,50 a 5,00 m - areia extraída e brita produzida (Execução, incluindo fornecimento, carga e transporte de todos os materiais, exclui escavação) - (Caderno de Bueiros Celulares RT 01.45) | m | 9713.34 | 9964.74 | SICOR
SICOR | RO-8420 | Corpo de Bueiro duplo celular de concreto moldado em loco, de 3,50 x 2,50 m com altura de aterro de 5,00 a 7,50 m - areia e brita comerciais (Execução, incluindo fornecimento, carga e transporte de todos os materiais, exclui escavação) - (Caderno de Bueiros Celulares RT 01.45) | m | 11805.03 | 12076.17 | SICOR
SICOR | RO-8421 | Corpo de Bueiro duplo celular de concreto moldado em loco, de 3,50 x 2,50 m com altura de aterro de 5,00 a 7,50 m - areia extraída e brita produzida (Execução, incluindo fornecimento, carga e transporte de todos os materiais, exclui escavação) - (Caderno de Bueiros Celulares RT 01.45) | m | 10906.49 | 11185.01 | SICOR
SICOR | RO-8422 | Corpo de Bueiro duplo celular de concreto moldado em loco, de 3,50 x 3,00 m com altura de aterro de 0,00 a 1,00 m - areia e brita comerciais (Execução, incluindo fornecimento, carga e transporte de todos os materiais, exclui escavação) - (Caderno de Bueiros Celulares RT 01.45) | m | 8531 | 8739.11 | SICOR
SICOR | RO-8423 | Corpo de Bueiro duplo celular de concreto moldado em loco, de 3,50 x 3,00 m com altura de aterro de 0,00 a 1,00 m - areia extraída e brita produzida (Execução, incluindo fornecimento, carga e transporte de todos os materiais, exclui escavação) - (Caderno de Bueiros Celulares RT 01.45) | m | 7726.42 | 7941.14 | SICOR
SICOR | RO-8424 | Corpo de Bueiro duplo celular de concreto moldado em loco, de 3,50 x 3,00 m com altura de aterro de 1,00 a 2,50 m - areia e brita comerciais (Execução, incluindo fornecimento, carga e transporte de todos os materiais, exclui escavação) - (Caderno de Bueiros Celulares RT 01.45) | m | 10023.55 | 10268.37 | SICOR
SICOR | RO-8425 | Corpo de Bueiro duplo celular de concreto moldado em loco, de 3,50 x 3,00 m com altura de aterro de 1,00 a 2,50 m - areia extraída e brita produzida (Execução, incluindo fornecimento, carga e transporte de todos os materiais, exclui escavação) - (Caderno de Bueiros Celulares RT 01.45) | m | 9249.21 | 9500.39 | SICOR
SICOR | RO-8426 | Corpo de Bueiro duplo celular de concreto moldado em loco, de 3,50 x 3,00 m com altura de aterro de 2,50 a 5,00 m - areia e brita comerciais (Execução, incluindo fornecimento, carga e transporte de todos os materiais, exclui escavação) - (Caderno de Bueiros Celulares RT 01.45) | m | 11342.45 | 11607.99 | SICOR
SICOR | RO-8427 | Corpo de Bueiro duplo celular de concreto moldado em loco, de 3,50 x 3,00 m com altura de aterro de 2,50 a 5,00 m - areia extraída e brita produzida (Execução, incluindo fornecimento, carga e transporte de todos os materiais, exclui escavação) - (Caderno de Bueiros Celulares RT 01.45) | m | 10395.3 | 10668.62 | SICOR
SICOR | RO-8428 | Corpo de Bueiro duplo celular de concreto moldado em loco, de 3,50 x 3,00 m com altura de aterro de 5,00 a 7,50 m - areia e brita comerciais (Execução, incluindo fornecimento, carga e transporte de todos os materiais, exclui escavação) - (Caderno de Bueiros Celulares RT 01.45) | m | 13227.02 | 13528.69 | SICOR
SICOR | RO-8429 | Corpo de Bueiro duplo celular de concreto moldado em loco, de 3,50 x 3,00 m com altura de aterro de 5,00 a 7,50 m - areia extraída e brita produzida (Execução, incluindo fornecimento, carga e transporte de todos os materiais, exclui escavação) - (Caderno de Bueiros Celulares RT 01.45) | m | 12131.91 | 12442.58 | SICOR
SICOR | RO-8430 | Corpo de Bueiro duplo celular de concreto moldado em loco, de 3,50 x 3,50 m com altura de aterro de 0,00 a 1,00 m - areia e brita comerciais (Execução, incluindo fornecimento, carga e transporte de todos os materiais, exclui escavação) - (Caderno de Bueiros Celulares RT 01.45) | m | 9270.08 | 9500.31 | SICOR
SICOR | RO-8431 | Corpo de Bueiro duplo celular de concreto moldado em loco, de 3,50 x 3,50 m com altura de aterro de 0,00 a 1,00 m - areia extraída e brita produzida (Execução, incluindo fornecimento, carga e transporte de todos os materiais, exclui escavação) - (Caderno de Bueiros Celulares RT 01.45) | m | 8425.53 | 8662.7 | SICOR
SICOR | RO-8432 | Corpo de Bueiro duplo celular de concreto moldado em loco, de 3,50 x 3,50 m com altura de aterro de 1,00 a 2,50 m - areia e brita comerciais (Execução, incluindo fornecimento, carga e transporte de todos os materiais, exclui escavação) - (Caderno de Bueiros Celulares RT 01.45) | m | 11197.1 | 11473.87 | SICOR
SICOR | RO-8433 | Corpo de Bueiro duplo celular de concreto moldado em loco, de 3,50 x 3,50 m com altura de aterro de 1,00 a 2,50 m - areia extraída e brita produzida (Execução, incluindo fornecimento, carga e transporte de todos os materiais, exclui escavação) - (Caderno de Bueiros Celulares RT 01.45) | m | 10381.72 | 10665.18 | SICOR
SICOR | RO-8434 | Corpo de Bueiro duplo celular de concreto moldado em loco, de 3,50 x 3,50 m com altura de aterro de 2,50 a 5,00 m - areia e brita comerciais (Execução, incluindo fornecimento, carga e transporte de todos os materiais, exclui escavação) - (Caderno de Bueiros Celulares RT 01.45) | m | 12306.78 | 12599.16 | SICOR
SICOR | RO-8435 | Corpo de Bueiro duplo celular de concreto moldado em loco, de 3,50 x 3,50 m com altura de aterro de 2,50 a 5,00 m - areia extraída e brita produzida (Execução, incluindo fornecimento, carga e transporte de todos os materiais, exclui escavação) - (Caderno de Bueiros Celulares RT 01.45) | m | 11311.03 | 11611.59 | SICOR
SICOR | RO-8436 | Corpo de Bueiro duplo celular de concreto moldado em loco, de 3,50 x 3,50 m com altura de aterro de 5,00 a 7,50 m - areia e brita comerciais (Execução, incluindo fornecimento, carga e transporte de todos os materiais, exclui escavação) - (Caderno de Bueiros Celulares RT 01.45) | m | 14010.47 | 14334.51 | SICOR
SICOR | RO-8437 | Corpo de Bueiro duplo celular de concreto moldado em loco, de 3,50 x 3,50 m com altura de aterro de 5,00 a 7,50 m - areia extraída e brita produzida (Execução, incluindo fornecimento, carga e transporte de todos os materiais, exclui escavação) - (Caderno de Bueiros Celulares RT 01.45) | m | 12859.2 | 13192.7 | SICOR
SICOR | RO-8438 | Corpo de Bueiro duplo celular de concreto moldado em loco, de 4,00 x 3,00 m com altura de aterro de 0,00 a 1,00 m - areia e brita comerciais (Execução, incluindo fornecimento, carga e transporte de todos os materiais, exclui escavação) - (Caderno de Bueiros Celulares RT 01.45) | m | 10314.8 | 10555.93 | SICOR
SICOR | RO-8439 | Corpo de Bueiro duplo celular de concreto moldado em loco, de 4,00 x 3,00 m com altura de aterro de 0,00 a 1,00 m - areia extraída e brita produzida (Execução, incluindo fornecimento, carga e transporte de todos os materiais, exclui escavação) - (Caderno de Bueiros Celulares RT 01.45) | m | 9265.66 | 9515.42 | SICOR
SICOR | RO-8440 | Corpo de Bueiro duplo celular de concreto moldado em loco, de 4,00 x 3,00 m com altura de aterro de 1,00 a 2,50 m - areia e brita comerciais (Execução, incluindo fornecimento, carga e transporte de todos os materiais, exclui escavação) - (Caderno de Bueiros Celulares RT 01.45) | m | 12196.01 | 12484.18 | SICOR
SICOR | RO-8441 | Corpo de Bueiro duplo celular de concreto moldado em loco, de 4,00 x 3,00 m com altura de aterro de 1,00 a 2,50 m - areia extraída e brita produzida (Execução, incluindo fornecimento, carga e transporte de todos os materiais, exclui escavação) - (Caderno de Bueiros Celulares RT 01.45) | m | 11198.72 | 11495.08 | SICOR
SICOR | RO-8442 | Corpo de Bueiro duplo celular de concreto moldado em loco, de 4,00 x 3,00 m com altura de aterro de 2,50 a 5,00 m - areia e brita comerciais (Execução, incluindo fornecimento, carga e transporte de todos os materiais, exclui escavação) - (Caderno de Bueiros Celulares RT 01.45) | m | 13755.6 | 14074.93 | SICOR
SICOR | RO-8455 | Corpo de Bueiro duplo celular de concreto moldado em loco, de 4,00 x 3,00 m com altura de aterro de 2,50 a 5,00 m - areia extraída e brita produzida (Execução, incluindo fornecimento, carga e transporte de todos os materiais, exclui escavação) - (Caderno de Bueiros Celulares RT 01.45) | m | 12706.46 | 13034.42 | SICOR
SICOR | RO-8456 | Corpo de Bueiro duplo celular de concreto moldado em loco, de 4,00 x 3,00 m com altura de aterro de 5,00 a 7,50 m - areia e brita comerciais (Execução, incluindo fornecimento, carga e transporte de todos os materiais, exclui escavação) - (Caderno de Bueiros Celulares RT 01.45) | m | 15580.7 | 15934.3 | SICOR
SICOR | RO-8457 | Corpo de Bueiro duplo celular de concreto moldado em loco, de 4,00 x 3,00 m com altura de aterro de 5,00 a 7,50 m - areia extraída e brita produzida (Execução, incluindo fornecimento, carga e transporte de todos os materiais, exclui escavação) - (Caderno de Bueiros Celulares RT 01.45) | m | 14372.8 | 14736.33 | SICOR
SICOR | RO-8458 | Corpo de Bueiro duplo celular de concreto moldado em loco, de 4,00 x 3,50 m com altura de aterro de 0,00 a 1,00 m - areia e brita comerciais (Execução, incluindo fornecimento, carga e transporte de todos os materiais, exclui escavação) - (Caderno de Bueiros Celulares RT 01.45) | m | 11092.15 | 11356.37 | SICOR
SICOR | RO-8459 | Corpo de Bueiro duplo celular de concreto moldado em loco, de 4,00 x 3,50 m com altura de aterro de 0,00 a 1,00 m - areia extraída e brita produzida (Execução, incluindo fornecimento, carga e transporte de todos os materiais, exclui escavação) - (Caderno de Bueiros Celulares RT 01.45) | m | 9994.41 | 10267.65 | SICOR
SICOR | RO-8460 | Corpo de Bueiro duplo celular de concreto moldado em loco, de 4,00 x 3,50 m com altura de aterro de 1,00 a 2,50 m - areia e brita comerciais (Execução, incluindo fornecimento, carga e transporte de todos os materiais, exclui escavação) - (Caderno de Bueiros Celulares RT 01.45) | m | 13295.18 | 13613.74 | SICOR
SICOR | RO-8461 | Corpo de Bueiro duplo celular de concreto moldado em loco, de 4,00 x 3,50 m com altura de aterro de 1,00 a 2,50 m - areia extraída e brita produzida (Execução, incluindo fornecimento, carga e transporte de todos os materiais, exclui escavação) - (Caderno de Bueiros Celulares RT 01.45) | m | 12249.29 | 12576.44 | SICOR
SICOR | RO-8462 | Corpo de Bueiro duplo celular de concreto moldado em loco, de 4,00 x 3,50 m com altura de aterro de 2,50 a 5,00 m - areia e brita comerciais (Execução, incluindo fornecimento, carga e transporte de todos os materiais, exclui escavação) - (Caderno de Bueiros Celulares RT 01.45) | m | 14577.48 | 14920.91 | SICOR
SICOR | RO-8463 | Corpo de Bueiro duplo celular de concreto moldado em loco, de 4,00 x 3,50 m com altura de aterro de 2,50 a 5,00 m - areia extraída e brita produzida (Execução, incluindo fornecimento, carga e transporte de todos os materiais, exclui escavação) - (Caderno de Bueiros Celulares RT 01.45) | m | 13479.74 | 13832.19 | SICOR
SICOR | RO-8464 | Corpo de Bueiro duplo celular de concreto moldado em loco, de 4,00 x 3,50 m com altura de aterro de 5,00 a 7,50 m - areia e brita comerciais (Execução, incluindo fornecimento, carga e transporte de todos os materiais, exclui escavação) - (Caderno de Bueiros Celulares RT 01.45) | m | 16295.58 | 16670.49 | SICOR
SICOR | RO-8465 | Corpo de Bueiro duplo celular de concreto moldado em loco, de 4,00 x 3,50 m com altura de aterro de 5,00 a 7,50 m - areia extraída e brita produzida (Execução, incluindo fornecimento, carga e transporte de todos os materiais, exclui escavação) - (Caderno de Bueiros Celulares RT 01.45) | m | 15031.51 | 15416.81 | SICOR
SICOR | RO-8466 | Corpo de Bueiro duplo celular de concreto moldado em loco, de 4,00 x 4,00 m com altura de aterro de 0,00 a 1,00 m - areia e brita comerciais (Execução, incluindo fornecimento, carga e transporte de todos os materiais, exclui escavação) - (Caderno de Bueiros Celulares RT 01.45) | m | 12044.58 | 12335.86 | SICOR
SICOR | RO-8468 | Corpo de Bueiro duplo celular de concreto moldado em loco, de 4,00 x 4,00 m com altura de aterro de 0,00 a 1,00 m - areia extraída e brita produzida (Execução, incluindo fornecimento, carga e transporte de todos os materiais, exclui escavação) - (Caderno de Bueiros Celulares RT 01.45) | m | 10898.24 | 11198.94 | SICOR
SICOR | RO-8469 | Corpo de Bueiro duplo celular de concreto moldado em loco, de 4,00 x 4,00 m com altura de aterro de 1,00 a 2,50 m - areia e brita comerciais (Execução, incluindo fornecimento, carga e transporte de todos os materiais, exclui escavação) - (Caderno de Bueiros Celulares RT 01.45) | m | 14343.75 | 14691.56 | SICOR
SICOR | RO-8470 | Corpo de Bueiro duplo celular de concreto moldado em loco, de 4,00 x 4,00 m com altura de aterro de 1,00 a 2,50 m - areia extraída e brita produzida (Execução, incluindo fornecimento, carga e transporte de todos os materiais, exclui escavação) - (Caderno de Bueiros Celulares RT 01.45) | m | 13249.25 | 13606.06 | SICOR
SICOR | RO-8471 | Corpo de Bueiro duplo celular de concreto moldado em loco, de 4,00 x 4,00 m com altura de aterro de 2,50 a 5,00 m - areia e brita comerciais (Execução, incluindo fornecimento, carga e transporte de todos os materiais, exclui escavação) - (Caderno de Bueiros Celulares RT 01.45) | m | 15570.39 | 15941.8 | SICOR
SICOR | RO-8472 | Corpo de Bueiro duplo celular de concreto moldado em loco, de 4,00 x 4,00 m com altura de aterro de 2,50 a 5,00 m - areia extraída e brita produzida (Execução, incluindo fornecimento, carga e transporte de todos os materiais, exclui escavação) - (Caderno de Bueiros Celulares RT 01.45) | m | 14424.05 | 14804.88 | SICOR
SICOR | RO-8473 | Corpo de Bueiro duplo celular de concreto moldado em loco, de 4,00 x 4,00 m com altura de aterro de 5,00 a 7,50 m - areia e brita comerciais (Execução, incluindo fornecimento, carga e transporte de todos os materiais, exclui escavação) - (Caderno de Bueiros Celulares RT 01.45) | m | 17287.06 | 17689.51 | SICOR
SICOR | RO-8474 | Corpo de Bueiro duplo celular de concreto moldado em loco, de 4,00 x 4,00 m com altura de aterro de 5,00 a 7,50 m - areia extraída e brita produzida (Execução, incluindo fornecimento, carga e transporte de todos os materiais, exclui escavação) - (Caderno de Bueiros Celulares RT 01.45) | m | 15965.75 | 16379.06 | SICOR
SICOR | RO-00697 | Corpo de Bueiro Duplo Tubular de Concreto D = 1,00 m PA1 - areia e brita comerciais (Execução, incluindo fornecimento, carga e transporte de todos os materiais, exclui escavação) - (Caderno de Drenagem RT 01.47.d) | m | 1872.51 | 1887.88 | SICOR
SICOR | RO-00696 | Corpo de Bueiro Duplo Tubular de Concreto D = 1,00 m PA1 - areia extraída e brita produzida (Execução, incluindo fornecimento, carga e transporte de todos os materiais, exclui escavação) - (Caderno de Drenagem RT 01.47.d) | m | 1740.68 | 1757.13 | SICOR
SICOR | RO-00703 | Corpo de Bueiro Duplo Tubular de Concreto D = 1,00 m PA2 - areia e brita comerciais (Execução, incluindo fornecimento, carga e transporte de todos os materiais, exclui escavação) - (Caderno de Drenagem RT 01.47.d) | m | 2143.95 | 2159.32 | SICOR
SICOR | RO-00702 | Corpo de Bueiro Duplo Tubular de Concreto D = 1,00 m PA2 - areia extraída e brita produzida (Execução, incluindo fornecimento, carga e transporte de todos os materiais, exclui escavação) - (Caderno de Drenagem RT 01.47.d) | m | 2012.12 | 2028.57 | SICOR
SICOR | RO-00709 | Corpo de Bueiro Duplo Tubular de Concreto D = 1,00 m PA3 - areia e brita comerciais (Execução, incluindo fornecimento, carga e transporte de todos os materiais, exclui escavação) - (Caderno de Drenagem RT 01.47.d) | m | 2407.74 | 2423.12 | SICOR
SICOR | RO-00708 | Corpo de Bueiro Duplo Tubular de Concreto D = 1,00 m PA3 - areia extraída e brita produzida (Execução, incluindo fornecimento, carga e transporte de todos os materiais, exclui escavação) - (Caderno de Drenagem RT 01.47.d) | m | 2275.6 | 2292.07 | SICOR
SICOR | RO-00699 | Corpo de Bueiro Duplo Tubular de Concreto D = 1,20 m PA1 - areia e brita comerciais (Execução, incluindo fornecimento, carga e transporte de todos os materiais, exclui escavação) - (Caderno de Drenagem RT 01.47.d) | m | 2599.73 | 2620.03 | SICOR
SICOR | RO-00698 | Corpo de Bueiro Duplo Tubular de Concreto D = 1,20 m PA1 - areia extraída e brita produzida (Execução, incluindo fornecimento, carga e transporte de todos os materiais, exclui escavação) - (Caderno de Drenagem RT 01.47.d) | m | 2413.81 | 2435.63 | SICOR
SICOR | RO-00705 | Corpo de Bueiro Duplo Tubular de Concreto D = 1,20 m PA2 - areia e brita comerciais (Execução, incluindo fornecimento, carga e transporte de todos os materiais, exclui escavação) - (Caderno de Drenagem RT 01.47.d) | m | 3092.85 | 3113.15 | SICOR
SICOR | RO-00704 | Corpo de Bueiro Duplo Tubular de Concreto D = 1,20 m PA2 - areia extraída e brita produzida (Execução, incluindo fornecimento, carga e transporte de todos os materiais, exclui escavação) - (Caderno de Drenagem RT 01.47.d) | m | 2906.92 | 2928.75 | SICOR
SICOR | RO-00711 | Corpo de Bueiro Duplo Tubular de Concreto D = 1,20 m PA3 - areia e brita comerciais (Execução, incluindo fornecimento, carga e transporte de todos os materiais, exclui escavação) - (Caderno de Drenagem RT 01.47.d) | m | 3102.02 | 3122.35 | SICOR
SICOR | RO-00710 | Corpo de Bueiro Duplo Tubular de Concreto D = 1,20 m PA3 - areia extraída e brita produzida (Execução, incluindo fornecimento, carga e transporte de todos os materiais, exclui escavação) - (Caderno de Drenagem RT 01.47.d) | m | 2915.42 | 2937.28 | SICOR
SICOR | RO-00701 | Corpo de Bueiro Duplo Tubular de Concreto D = 1,50 m PA1 - areia e brita comerciais (Execução, incluindo fornecimento, carga e transporte de todos os materiais, exclui escavação) - (Caderno de Drenagem RT 01.47.d) | m | 4152.85 | 4180.81 | SICOR
SICOR | RO-00700 | Corpo de Bueiro Duplo Tubular de Concreto D = 1,50 m PA1 - areia extraída e brita produzida (Execução, incluindo fornecimento, carga e transporte de todos os materiais, exclui escavação) - (Caderno de Drenagem RT 01.47.d) | m | 3869.01 | 3899.31 | SICOR
SICOR | RO-00707 | Corpo de Bueiro Duplo Tubular de Concreto D = 1,50 m PA2 - areia e brita comerciais (Execução, incluindo fornecimento, carga e transporte de todos os materiais, exclui escavação) - (Caderno de Drenagem RT 01.47.d) | m | 4504.43 | 4532.39 | SICOR
SICOR | RO-00706 | Corpo de Bueiro Duplo Tubular de Concreto D = 1,50 m PA2 - areia extraída e brita produzida (Execução, incluindo fornecimento, carga e transporte de todos os materiais, exclui escavação) - (Caderno de Drenagem RT 01.47.d) | m | 4220.6 | 4250.89 | SICOR
SICOR | RO-00713 | Corpo de Bueiro Duplo Tubular de Concreto D = 1,50 m PA3 - areia e brita comerciais (Execução, incluindo fornecimento, carga e transporte de todos os materiais, exclui escavação) - (Caderno de Drenagem RT 01.47.d) | m | 4596.55 | 4624.58 | SICOR
SICOR | RO-00712 | Corpo de Bueiro Duplo Tubular de Concreto D = 1,50 m PA3 - areia extraída e brita produzida (Execução, incluindo fornecimento, carga e transporte de todos os materiais, exclui escavação) - (Caderno de Drenagem RT 01.47.d) | m | 4311.48 | 4341.85 | SICOR
SICOR | RO-8059 | Corpo de Bueiro simples celular de concreto moldado em loco, de 1,50 x 1,50 m com altura de aterro de 0,00 a 1,00 m - areia e brita comerciais (Execução, incluindo fornecimento, carga e transporte de todos os materiais, exclui escavação) - (Caderno de Bueiros Celulares RT 01.45) | m | 1854.92 | 1901.74 | SICOR
SICOR | RO-8060 | Corpo de Bueiro simples celular de concreto moldado em loco, de 1,50 x 1,50 m com altura de aterro de 0,00 a 1,00 m - areia extraída e brita produzida (Execução, incluindo fornecimento, carga e transporte de todos os materiais, exclui escavação) - (Caderno de Bueiros Celulares RT 01.45) | m | 1704.29 | 1752.35 | SICOR
SICOR | RO-8061 | Corpo de Bueiro simples celular de concreto moldado em loco, de 1,50 x 1,50 m com altura de aterro de 1,00 a 2,50 m - areia e brita comerciais (Execução, incluindo fornecimento, carga e transporte de todos os materiais, exclui escavação) - (Caderno de Bueiros Celulares RT 01.45) | m | 1765.28 | 1811.46 | SICOR
SICOR | RO-8062 | Corpo de Bueiro simples celular de concreto moldado em loco, de 1,50 x 1,50 m com altura de aterro de 1,00 a 2,50 m - areia extraída e brita produzida (Execução, incluindo fornecimento, carga e transporte de todos os materiais, exclui escavação) - (Caderno de Bueiros Celulares RT 01.45) | m | 1629.77 | 1677.07 | SICOR
SICOR | RO-8063 | Corpo de Bueiro simples celular de concreto moldado em loco, de 1,50 x 1,50 m com altura de aterro de 2,50 a 5,00 m - areia e brita comerciais (Execução, incluindo fornecimento, carga e transporte de todos os materiais, exclui escavação) - (Caderno de Bueiros Celulares RT 01.45) | m | 1940.94 | 1989.72 | SICOR
SICOR | RO-8064 | Corpo de Bueiro simples celular de concreto moldado em loco, de 1,50 x 1,50 m com altura de aterro de 2,50 a 5,00 m - areia extraída e brita produzida (Execução, incluindo fornecimento, carga e transporte de todos os materiais, exclui escavação) - (Caderno de Bueiros Celulares RT 01.45) | m | 1790.31 | 1840.33 | SICOR
SICOR | RO-8065 | Corpo de Bueiro simples celular de concreto moldado em loco, de 1,50 x 1,50 m com altura de aterro de 5,00 a 7,50 m - areia e brita comerciais (Execução, incluindo fornecimento, carga e transporte de todos os materiais, exclui escavação) - (Caderno de Bueiros Celulares RT 01.45) | m | 2096.46 | 2147.1 | SICOR
SICOR | RO-8066 | Corpo de Bueiro simples celular de concreto moldado em loco, de 1,50 x 1,50 m com altura de aterro de 5,00 a 7,50 m - areia extraída e brita produzida (Execução, incluindo fornecimento, carga e transporte de todos os materiais, exclui escavação) - (Caderno de Bueiros Celulares RT 01.45) | m | 1904.8 | 1957.02 | SICOR
SICOR | RO-8067 | Corpo de Bueiro simples celular de concreto moldado em loco, de 2,00 x 2,00 m com altura de aterro de 0,00 a 1,00 m - areia e brita comerciais (Execução, incluindo fornecimento, carga e transporte de todos os materiais, exclui escavação) - (Caderno de Bueiros Celulares RT 01.45) | m | 2715.62 | 2782.85 | SICOR
SICOR | RO-8068 | Corpo de Bueiro simples celular de concreto moldado em loco, de 2,00 x 2,00 m com altura de aterro de 0,00 a 1,00 m - areia extraída e brita produzida (Execução, incluindo fornecimento, carga e transporte de todos os materiais, exclui escavação) - (Caderno de Bueiros Celulares RT 01.45) | m | 2473.87 | 2543.09 | SICOR
SICOR | RO-8069 | Corpo de Bueiro simples celular de concreto moldado em loco, de 2,00 x 2,00 m com altura de aterro de 1,00 a 2,50 m - areia e brita comerciais (Execução, incluindo fornecimento, carga e transporte de todos os materiais, exclui escavação) - (Caderno de Bueiros Celulares RT 01.45) | m | 2701.88 | 2770.19 | SICOR
SICOR | RO-8070 | Corpo de Bueiro simples celular de concreto moldado em loco, de 2,00 x 2,00 m com altura de aterro de 1,00 a 2,50 m - areia extraída e brita produzida (Execução, incluindo fornecimento, carga e transporte de todos os materiais, exclui escavação) - (Caderno de Bueiros Celulares RT 01.45) | m | 2475.26 | 2545.43 | SICOR
SICOR | RO-8072 | Corpo de Bueiro simples celular de concreto moldado em loco, de 2,00 x 2,00 m com altura de aterro de 2,50 a 5,00 m - areia e brita comerciais (Execução, incluindo fornecimento, carga e transporte de todos os materiais, exclui escavação) - (Caderno de Bueiros Celulares RT 01.45) | m | 2933.2 | 3005.37 | SICOR
SICOR | RO-8095 | Corpo de Bueiro simples celular de concreto moldado em loco, de 2,00 x 2,00 m com altura de aterro de 2,50 a 5,00 m - areia extraída e brita produzida (Execução, incluindo fornecimento, carga e transporte de todos os materiais, exclui escavação) - (Caderno de Bueiros Celulares RT 01.45) | m | 2691.45 | 2765.62 | SICOR
SICOR | RO-8096 | Corpo de Bueiro simples celular de concreto moldado em loco, de 2,00 x 2,00 m com altura de aterro de 5,00 a 7,50 m - areia e brita comerciais (Execução, incluindo fornecimento, carga e transporte de todos os materiais, exclui escavação) - (Caderno de Bueiros Celulares RT 01.45) | m | 3259.06 | 3338.64 | SICOR
SICOR | RO-8097 | Corpo de Bueiro simples celular de concreto moldado em loco, de 2,00 x 2,00 m com altura de aterro de 5,00 a 7,50 m - areia extraída e brita produzida (Execução, incluindo fornecimento, carga e transporte de todos os materiais, exclui escavação) - (Caderno de Bueiros Celulares RT 01.45) | m | 3017.32 | 3098.89 | SICOR
SICOR | RO-8098 | Corpo de Bueiro simples celular de concreto moldado em loco, de 2,00 x 2,50 m com altura de aterro de 0,00 a 1,00 m - areia e brita comerciais (Execução, incluindo fornecimento, carga e transporte de todos os materiais, exclui escavação) - (Caderno de Bueiros Celulares RT 01.45) | m | 3042.89 | 3120.04 | SICOR
SICOR | RO-8099 | Corpo de Bueiro simples celular de concreto moldado em loco, de 2,00 x 2,50 m com altura de aterro de 0,00 a 1,00 m - areia extraída e brita produzida (Execução, incluindo fornecimento, carga e transporte de todos os materiais, exclui escavação) - (Caderno de Bueiros Celulares RT 01.45) | m | 2779.55 | 2858.86 | SICOR
SICOR | RO-8111 | Corpo de Bueiro simples celular de concreto moldado em loco, de 2,00 x 2,50 m com altura de aterro de 1,00 a 2,50 m - areia e brita comerciais (Execução, incluindo fornecimento, carga e transporte de todos os materiais, exclui escavação) - (Caderno de Bueiros Celulares RT 01.45) | m | 3084.81 | 3164.31 | SICOR
SICOR | RO-8116 | Corpo de Bueiro simples celular de concreto moldado em loco, de 2,00 x 2,50 m com altura de aterro de 1,00 a 2,50 m - areia extraída e brita produzida (Execução, incluindo fornecimento, carga e transporte de todos os materiais, exclui escavação) - (Caderno de Bueiros Celulares RT 01.45) | m | 2836.59 | 2918.12 | SICOR
SICOR | RO-8117 | Corpo de Bueiro simples celular de concreto moldado em loco, de 2,00 x 2,50 m com altura de aterro de 2,50 a 5,00 m - areia e brita comerciais (Execução, incluindo fornecimento, carga e transporte de todos os materiais, exclui escavação) - (Caderno de Bueiros Celulares RT 01.45) | m | 3275.65 | 3358.09 | SICOR
SICOR | RO-8118 | Corpo de Bueiro simples celular de concreto moldado em loco, de 2,00 x 2,50 m com altura de aterro de 2,50 a 5,00 m - areia extraída e brita produzida (Execução, incluindo fornecimento, carga e transporte de todos os materiais, exclui escavação) - (Caderno de Bueiros Celulares RT 01.45) | m | 3012.31 | 3096.91 | SICOR
SICOR | RO-8119 | Corpo de Bueiro simples celular de concreto moldado em loco, de 2,00 x 2,50 m com altura de aterro de 5,00 a 7,50 m - areia e brita comerciais (Execução, incluindo fornecimento, carga e transporte de todos os materiais, exclui escavação) - (Caderno de Bueiros Celulares RT 01.45) | m | 3574.19 | 3663.41 | SICOR
SICOR | RO-8120 | Corpo de Bueiro simples celular de concreto moldado em loco, de 2,00 x 2,50 m com altura de aterro de 5,00 a 7,50 m - areia extraída e brita produzida (Execução, incluindo fornecimento, carga e transporte de todos os materiais, exclui escavação) - (Caderno de Bueiros Celulares RT 01.45) | m | 3310.85 | 3402.23 | SICOR
SICOR | RO-8124 | Corpo de Bueiro simples celular de concreto moldado em loco, de 2,00 x 3,00 m com altura de aterro de 0,00 a 1,00 m - areia e brita comerciais (Execução, incluindo fornecimento, carga e transporte de todos os materiais, exclui escavação) - (Caderno de Bueiros Celulares RT 01.45) | m | 3439.99 | 3528.64 | SICOR
SICOR | RO-8125 | Corpo de Bueiro simples celular de concreto moldado em loco, de 2,00 x 3,00 m com altura de aterro de 0,00 a 1,00 m - areia extraída e brita produzida (Execução, incluindo fornecimento, carga e transporte de todos os materiais, exclui escavação) - (Caderno de Bueiros Celulares RT 01.45) | m | 3155.05 | 3246.04 | SICOR
SICOR | RO-8126 | Corpo de Bueiro simples celular de concreto moldado em loco, de 2,00 x 3,00 m com altura de aterro de 1,00 a 2,50 m - areia e brita comerciais (Execução, incluindo fornecimento, carga e transporte de todos os materiais, exclui escavação) - (Caderno de Bueiros Celulares RT 01.45) | m | 3520.37 | 3612.24 | SICOR
SICOR | RO-8127 | Corpo de Bueiro simples celular de concreto moldado em loco, de 2,00 x 3,00 m com altura de aterro de 1,00 a 2,50 m - areia extraída e brita produzida (Execução, incluindo fornecimento, carga e transporte de todos os materiais, exclui escavação) - (Caderno de Bueiros Celulares RT 01.45) | m | 3250.54 | 3344.63 | SICOR
SICOR | RO-8128 | Corpo de Bueiro simples celular de concreto moldado em loco, de 2,00 x 3,00 m com altura de aterro de 2,50 a 5,00 m - areia e brita comerciais (Execução, incluindo fornecimento, carga e transporte de todos os materiais, exclui escavação) - (Caderno de Bueiros Celulares RT 01.45) | m | 3688.94 | 3783.25 | SICOR
SICOR | RO-8129 | Corpo de Bueiro simples celular de concreto moldado em loco, de 2,00 x 3,00 m com altura de aterro de 2,50 a 5,00 m - areia extraída e brita produzida (Execução, incluindo fornecimento, carga e transporte de todos os materiais, exclui escavação) - (Caderno de Bueiros Celulares RT 01.45) | m | 3404 | 3500.65 | SICOR
SICOR | RO-8130 | Corpo de Bueiro simples celular de concreto moldado em loco, de 2,00 x 3,00 m com altura de aterro de 5,00 a 7,50 m - areia e brita comerciais (Execução, incluindo fornecimento, carga e transporte de todos os materiais, exclui escavação) - (Caderno de Bueiros Celulares RT 01.45) | m | 3973.32 | 4074.09 | SICOR
SICOR | RO-8131 | Corpo de Bueiro simples celular de concreto moldado em loco, de 2,00 x 3,00 m com altura de aterro de 5,00 a 7,50 m - areia extraída e brita produzida (Execução, incluindo fornecimento, carga e transporte de todos os materiais, exclui escavação) - (Caderno de Bueiros Celulares RT 01.45) | m | 3688.37 | 3791.48 | SICOR
SICOR | RO-8132 | Corpo de Bueiro simples celular de concreto moldado em loco, de 2,50 x 2,50 m com altura de aterro de 0,00 a 1,00 m - areia e brita comerciais (Execução, incluindo fornecimento, carga e transporte de todos os materiais, exclui escavação) - (Caderno de Bueiros Celulares RT 01.45) | m | 3422.3 | 3508.54 | SICOR
SICOR | RO-8138 | Corpo de Bueiro simples celular de concreto moldado em loco, de 2,50 x 2,50 m com altura de aterro de 0,00 a 1,00 m - areia extraída e brita produzida (Execução, incluindo fornecimento, carga e transporte de todos os materiais, exclui escavação) - (Caderno de Bueiros Celulares RT 01.45) | m | 3129.73 | 3218.38 | SICOR
SICOR | RO-8139 | Corpo de Bueiro simples celular de concreto moldado em loco, de 2,50 x 2,50 m com altura de aterro de 1,00 a 2,50 m - areia e brita comerciais (Execução, incluindo fornecimento, carga e transporte de todos os materiais, exclui escavação) - (Caderno de Bueiros Celulares RT 01.45) | m | 3719.24 | 3813.63 | SICOR
SICOR | RO-8140 | Corpo de Bueiro simples celular de concreto moldado em loco, de 2,50 x 2,50 m com altura de aterro de 1,00 a 2,50 m - areia extraída e brita produzida (Execução, incluindo fornecimento, carga e transporte de todos os materiais, exclui escavação) - (Caderno de Bueiros Celulares RT 01.45) | m | 3441.8 | 3538.46 | SICOR
SICOR | RO-8141 | Corpo de Bueiro simples celular de concreto moldado em loco, de 2,50 x 2,50 m com altura de aterro de 2,50 a 5,00 m - areia e brita comerciais (Execução, incluindo fornecimento, carga e transporte de todos os materiais, exclui escavação) - (Caderno de Bueiros Celulares RT 01.45) | m | 4123.41 | 4222.8 | SICOR
SICOR | RO-8142 | Corpo de Bueiro simples celular de concreto moldado em loco, de 2,50 x 2,50 m com altura de aterro de 2,50 a 5,00 m - areia extraída e brita produzida (Execução, incluindo fornecimento, carga e transporte de todos os materiais, exclui escavação) - (Caderno de Bueiros Celulares RT 01.45) | m | 3766.04 | 3868.36 | SICOR
SICOR | RO-8143 | Corpo de Bueiro simples celular de concreto moldado em loco, de 2,50 x 2,50 m com altura de aterro de 5,00 a 7,50 m - areia e brita comerciais (Execução, incluindo fornecimento, carga e transporte de todos os materiais, exclui escavação) - (Caderno de Bueiros Celulares RT 01.45) | m | 4595 | 4705.11 | SICOR
SICOR | RO-8144 | Corpo de Bueiro simples celular de concreto moldado em loco, de 2,50 x 2,50 m com altura de aterro de 5,00 a 7,50 m - areia extraída e brita produzida (Execução, incluindo fornecimento, carga e transporte de todos os materiais, exclui escavação) - (Caderno de Bueiros Celulares RT 01.45) | m | 4237.63 | 4350.67 | SICOR
SICOR | RO-8155 | Corpo de Bueiro simples celular de concreto moldado em loco, de 2,50 x 3,00 m com altura de aterro de 0,00 a 1,00 m - areia e brita comerciais (Execução, incluindo fornecimento, carga e transporte de todos os materiais, exclui escavação) - (Caderno de Bueiros Celulares RT 01.45) | m | 3861.01 | 3959.95 | SICOR
SICOR | RO-8157 | Corpo de Bueiro simples celular de concreto moldado em loco, de 2,50 x 3,00 m com altura de aterro de 0,00 a 1,00 m - areia extraída e brita produzida (Execução, incluindo fornecimento, carga e transporte de todos os materiais, exclui escavação) - (Caderno de Bueiros Celulares RT 01.45) | m | 3546.84 | 3648.36 | SICOR
SICOR | RO-8159 | Corpo de Bueiro simples celular de concreto moldado em loco, de 2,50 x 3,00 m com altura de aterro de 1,00 a 2,50 m - areia e brita comerciais (Execução, incluindo fornecimento, carga e transporte de todos os materiais, exclui escavação) - (Caderno de Bueiros Celulares RT 01.45) | m | 4207.55 | 4315.76 | SICOR
SICOR | RO-8161 | Corpo de Bueiro simples celular de concreto moldado em loco, de 2,50 x 3,00 m com altura de aterro de 1,00 a 2,50 m - areia extraída e brita produzida (Execução, incluindo fornecimento, carga e transporte de todos os materiais, exclui escavação) - (Caderno de Bueiros Celulares RT 01.45) | m | 3908.5 | 4019.16 | SICOR
SICOR | RO-8162 | Corpo de Bueiro simples celular de concreto moldado em loco, de 2,50 x 3,00 m com altura de aterro de 2,50 a 5,00 m - areia e brita comerciais (Execução, incluindo fornecimento, carga e transporte de todos os materiais, exclui escavação) - (Caderno de Bueiros Celulares RT 01.45) | m | 4535.43 | 4646.64 | SICOR
SICOR | RO-8163 | Corpo de Bueiro simples celular de concreto moldado em loco, de 2,50 x 3,00 m com altura de aterro de 2,50 a 5,00 m - areia extraída e brita produzida (Execução, incluindo fornecimento, carga e transporte de todos os materiais, exclui escavação) - (Caderno de Bueiros Celulares RT 01.45) | m | 4151.05 | 4265.43 | SICOR
SICOR | RO-8164 | Corpo de Bueiro simples celular de concreto moldado em loco, de 2,50 x 3,00 m com altura de aterro de 5,00 a 7,50 m - areia e brita comerciais (Execução, incluindo fornecimento, carga e transporte de todos os materiais, exclui escavação) - (Caderno de Bueiros Celulares RT 01.45) | m | 4949.33 | 5069.96 | SICOR
SICOR | RO-8165 | Corpo de Bueiro simples celular de concreto moldado em loco, de 2,50 x 3,00 m com altura de aterro de 5,00 a 7,50 m - areia extraída e brita produzida (Execução, incluindo fornecimento, carga e transporte de todos os materiais, exclui escavação) - (Caderno de Bueiros Celulares RT 01.45) | m | 4564.96 | 4688.75 | SICOR
SICOR | RO-8166 | Corpo de Bueiro simples celular de concreto moldado em loco, de 3,00 x 2,00 m com altura de aterro de 0,00 a 1,00 m - areia e brita comerciais (Execução, incluindo fornecimento, carga e transporte de todos os materiais, exclui escavação) - (Caderno de Bueiros Celulares RT 01.45) | m | 3712.56 | 3800.17 | SICOR
SICOR | RO-8167 | Corpo de Bueiro simples celular de concreto moldado em loco, de 3,00 x 2,00 m com altura de aterro de 0,00 a 1,00 m - areia extraída e brita produzida (Execução, incluindo fornecimento, carga e transporte de todos os materiais, exclui escavação) - (Caderno de Bueiros Celulares RT 01.45) | m | 3348.32 | 3438.92 | SICOR
SICOR | RO-8168 | Corpo de Bueiro simples celular de concreto moldado em loco, de 3,00 x 2,00 m com altura de aterro de 1,00 a 2,50 m - areia e brita comerciais (Execução, incluindo fornecimento, carga e transporte de todos os materiais, exclui escavação) - (Caderno de Bueiros Celulares RT 01.45) | m | 4065.17 | 4162.19 | SICOR
SICOR | RO-8169 | Corpo de Bueiro simples celular de concreto moldado em loco, de 3,00 x 2,00 m com altura de aterro de 1,00 a 2,50 m - areia extraída e brita produzida (Execução, incluindo fornecimento, carga e transporte de todos os materiais, exclui escavação) - (Caderno de Bueiros Celulares RT 01.45) | m | 3716.04 | 3815.93 | SICOR
SICOR | RO-8170 | Corpo de Bueiro simples celular de concreto moldado em loco, de 3,00 x 2,00 m com altura de aterro de 2,50 a 5,00 m - areia e brita comerciais (Execução, incluindo fornecimento, carga e transporte de todos os materiais, exclui escavação) - (Caderno de Bueiros Celulares RT 01.45) | m | 4759.98 | 4871.4 | SICOR
SICOR | RO-8171 | Corpo de Bueiro simples celular de concreto moldado em loco, de 3,00 x 2,00 m com altura de aterro de 2,50 a 5,00 m - areia extraída e brita produzida (Execução, incluindo fornecimento, carga e transporte de todos os materiais, exclui escavação) - (Caderno de Bueiros Celulares RT 01.45) | m | 4395.74 | 4510.15 | SICOR
SICOR | RO-8172 | Corpo de Bueiro simples celular de concreto moldado em loco, de 3,00 x 2,00 m com altura de aterro de 5,00 a 7,50 m - areia e brita comerciais (Execução, incluindo fornecimento, carga e transporte de todos os materiais, exclui escavação) - (Caderno de Bueiros Celulares RT 01.45) | m | 5551.82 | 5678.33 | SICOR
SICOR | RO-8173 | Corpo de Bueiro simples celular de concreto moldado em loco, de 3,00 x 2,00 m com altura de aterro de 5,00 a 7,50 m - areia extraída e brita produzida (Execução, incluindo fornecimento, carga e transporte de todos os materiais, exclui escavação) - (Caderno de Bueiros Celulares RT 01.45) | m | 5120.61 | 5250.67 | SICOR
SICOR | RO-8174 | Corpo de Bueiro simples celular de concreto moldado em loco, de 3,00 x 2,50 m com altura de aterro de 0,00 a 1,00 m - areia e brita comerciais (Execução, incluindo fornecimento, carga e transporte de todos os materiais, exclui escavação) - (Caderno de Bueiros Celulares RT 01.45) | m | 4141.9 | 4241.99 | SICOR
SICOR | RO-8175 | Corpo de Bueiro simples celular de concreto moldado em loco, de 3,00 x 2,50 m com altura de aterro de 0,00 a 1,00 m - areia extraída e brita produzida (Execução, incluindo fornecimento, carga e transporte de todos os materiais, exclui escavação) - (Caderno de Bueiros Celulares RT 01.45) | m | 3750.66 | 3853.95 | SICOR
SICOR | RO-8176 | Corpo de Bueiro simples celular de concreto moldado em loco, de 3,00 x 2,50 m com altura de aterro de 1,00 a 2,50 m - areia e brita comerciais (Execução, incluindo fornecimento, carga e transporte de todos os materiais, exclui escavação) - (Caderno de Bueiros Celulares RT 01.45) | m | 4468.19 | 4577.09 | SICOR
SICOR | RO-8177 | Corpo de Bueiro simples celular de concreto moldado em loco, de 3,00 x 2,50 m com altura de aterro de 1,00 a 2,50 m - areia extraída e brita produzida (Execução, incluindo fornecimento, carga e transporte de todos os materiais, exclui escavação) - (Caderno de Bueiros Celulares RT 01.45) | m | 4092.07 | 4204.06 | SICOR
SICOR | RO-8178 | Corpo de Bueiro simples celular de concreto moldado em loco, de 3,00 x 2,50 m com altura de aterro de 2,50 a 5,00 m - areia e brita comerciais (Execução, incluindo fornecimento, carga e transporte de todos os materiais, exclui escavação) - (Caderno de Bueiros Celulares RT 01.45) | m | 5165.03 | 5288.37 | SICOR
SICOR | RO-8179 | Corpo de Bueiro simples celular de concreto moldado em loco, de 3,00 x 2,50 m com altura de aterro de 2,50 a 5,00 m - areia extraída e brita produzida (Execução, incluindo fornecimento, carga e transporte de todos os materiais, exclui escavação) - (Caderno de Bueiros Celulares RT 01.45) | m | 4773.79 | 4900.34 | SICOR
SICOR | RO-8180 | Corpo de Bueiro simples celular de concreto moldado em loco, de 3,00 x 2,50 m com altura de aterro de 5,00 a 7,50 m - areia e brita comerciais (Execução, incluindo fornecimento, carga e transporte de todos os materiais, exclui escavação) - (Caderno de Bueiros Celulares RT 01.45) | m | 5840.1 | 5975.63 | SICOR
SICOR | RO-8181 | Corpo de Bueiro simples celular de concreto moldado em loco, de 3,00 x 2,50 m com altura de aterro de 5,00 a 7,50 m - areia extraída e brita produzida (Execução, incluindo fornecimento, carga e transporte de todos os materiais, exclui escavação) - (Caderno de Bueiros Celulares RT 01.45) | m | 5376.49 | 5515.83 | SICOR
SICOR | RO-8182 | Corpo de Bueiro simples celular de concreto moldado em loco, de 3,00 x 3,00 m com altura de aterro de 0,00 a 1,00 m - areia e brita comerciais (Execução, incluindo fornecimento, carga e transporte de todos os materiais, exclui escavação) - (Caderno de Bueiros Celulares RT 01.45) | m | 4560.11 | 4672.42 | SICOR
SICOR | RO-8183 | Corpo de Bueiro simples celular de concreto moldado em loco, de 3,00 x 3,00 m com altura de aterro de 0,00 a 1,00 m - areia extraída e brita produzida (Execução, incluindo fornecimento, carga e transporte de todos os materiais, exclui escavação) - (Caderno de Bueiros Celulares RT 01.45) | m | 4141.86 | 4257.6 | SICOR
SICOR | RO-8184 | Corpo de Bueiro simples celular de concreto moldado em loco, de 3,00 x 3,00 m com altura de aterro de 1,00 a 2,50 m - areia e brita comerciais (Execução, incluindo fornecimento, carga e transporte de todos os materiais, exclui escavação) - (Caderno de Bueiros Celulares RT 01.45) | m | 5019.99 | 5144.14 | SICOR
SICOR | RO-8185 | Corpo de Bueiro simples celular de concreto moldado em loco, de 3,00 x 3,00 m com altura de aterro de 1,00 a 2,50 m - areia extraída e brita produzida (Execução, incluindo fornecimento, carga e transporte de todos os materiais, exclui escavação) - (Caderno de Bueiros Celulares RT 01.45) | m | 4616.86 | 4744.33 | SICOR
SICOR | RO-8186 | Corpo de Bueiro simples celular de concreto moldado em loco, de 3,00 x 3,00 m com altura de aterro de 2,50 a 5,00 m - areia e brita comerciais (Execução, incluindo fornecimento, carga e transporte de todos os materiais, exclui escavação) - (Caderno de Bueiros Celulares RT 01.45) | m | 5591.34 | 5727.08 | SICOR
SICOR | RO-8187 | Corpo de Bueiro simples celular de concreto moldado em loco, de 3,00 x 3,00 m com altura de aterro de 2,50 a 5,00 m - areia extraída e brita produzida (Execução, incluindo fornecimento, carga e transporte de todos os materiais, exclui escavação) - (Caderno de Bueiros Celulares RT 01.45) | m | 5173.09 | 5312.27 | SICOR
SICOR | RO-8188 | Corpo de Bueiro simples celular de concreto moldado em loco, de 3,00 x 3,00 m com altura de aterro de 5,00 a 7,50 m - areia e brita comerciais (Execução, incluindo fornecimento, carga e transporte de todos os materiais, exclui escavação) - (Caderno de Bueiros Celulares RT 01.45) | m | 6481.57 | 6634.14 | SICOR
SICOR | RO-8189 | Corpo de Bueiro simples celular de concreto moldado em loco, de 3,00 x 3,00 m com altura de aterro de 5,00 a 7,50 m - areia extraída e brita produzida (Execução, incluindo fornecimento, carga e transporte de todos os materiais, exclui escavação) - (Caderno de Bueiros Celulares RT 01.45) | m | 5985.56 | 6142.21 | SICOR
SICOR | RO-8190 | Corpo de Bueiro simples celular de concreto moldado em loco, de 3,50 x 2,50 m com altura de aterro de 0,00 a 1,00 m - areia e brita comerciais (Execução, incluindo fornecimento, carga e transporte de todos os materiais, exclui escavação) - (Caderno de Bueiros Celulares RT 01.45) | m | 4627.18 | 4738.52 | SICOR
SICOR | RO-8191 | Corpo de Bueiro simples celular de concreto moldado em loco, de 3,50 x 2,50 m com altura de aterro de 0,00 a 1,00 m - areia extraída e brita produzida (Execução, incluindo fornecimento, carga e transporte de todos os materiais, exclui escavação) - (Caderno de Bueiros Celulares RT 01.45) | m | 4201.31 | 4316.14 | SICOR
SICOR | RO-8192 | Corpo de Bueiro simples celular de concreto moldado em loco, de 3,50 x 2,50 m com altura de aterro de 1,00 a 2,50 m - areia e brita comerciais (Execução, incluindo fornecimento, carga e transporte de todos os materiais, exclui escavação) - (Caderno de Bueiros Celulares RT 01.45) | m | 5546.51 | 5680.13 | SICOR
SICOR | RO-8193 | Corpo de Bueiro simples celular de concreto moldado em loco, de 3,50 x 2,50 m com altura de aterro de 1,00 a 2,50 m - areia extraída e brita produzida (Execução, incluindo fornecimento, carga e transporte de todos os materiais, exclui escavação) - (Caderno de Bueiros Celulares RT 01.45) | m | 5135.76 | 5272.75 | SICOR
SICOR | RO-8194 | Corpo de Bueiro simples celular de concreto moldado em loco, de 3,50 x 2,50 m com altura de aterro de 2,50 a 5,00 m - areia e brita comerciais (Execução, incluindo fornecimento, carga e transporte de todos os materiais, exclui escavação) - (Caderno de Bueiros Celulares RT 01.45) | m | 6353.33 | 6500.49 | SICOR
SICOR | RO-8195 | Corpo de Bueiro simples celular de concreto moldado em loco, de 3,50 x 2,50 m com altura de aterro de 2,50 a 5,00 m - areia extraída e brita produzida (Execução, incluindo fornecimento, carga e transporte de todos os materiais, exclui escavação) - (Caderno de Bueiros Celulares RT 01.45) | m | 5849.7 | 6000.99 | SICOR
SICOR | RO-8196 | Corpo de Bueiro simples celular de concreto moldado em loco, de 3,50 x 2,50 m com altura de aterro de 5,00 a 7,50 m - areia e brita comerciais (Execução, incluindo fornecimento, carga e transporte de todos os materiais, exclui escavação) - (Caderno de Bueiros Celulares RT 01.45) | m | 7600.12 | 7775.61 | SICOR
SICOR | RO-8197 | Corpo de Bueiro simples celular de concreto moldado em loco, de 3,50 x 2,50 m com altura de aterro de 5,00 a 7,50 m - areia extraída e brita produzida (Execução, incluindo fornecimento, carga e transporte de todos os materiais, exclui escavação) - (Caderno de Bueiros Celulares RT 01.45) | m | 7096.48 | 7276.11 | SICOR
SICOR | RO-8198 | Corpo de Bueiro simples celular de concreto moldado em loco, de 3,50 x 3,00 m com altura de aterro de 0,00 a 1,00 m - areia e brita comerciais (Execução, incluindo fornecimento, carga e transporte de todos os materiais, exclui escavação) - (Caderno de Bueiros Celulares RT 01.45) | m | 5129.51 | 5255.22 | SICOR
SICOR | RO-8199 | Corpo de Bueiro simples celular de concreto moldado em loco, de 3,50 x 3,00 m com altura de aterro de 0,00 a 1,00 m - areia extraída e brita produzida (Execução, incluindo fornecimento, carga e transporte de todos os materiais, exclui escavação) - (Caderno de Bueiros Celulares RT 01.45) | m | 4676.63 | 4806.07 | SICOR
SICOR | RO-8200 | Corpo de Bueiro simples celular de concreto moldado em loco, de 3,50 x 3,00 m com altura de aterro de 1,00 a 2,50 m - areia e brita comerciais (Execução, incluindo fornecimento, carga e transporte de todos os materiais, exclui escavação) - (Caderno de Bueiros Celulares RT 01.45) | m | 6019.49 | 6166.82 | SICOR
SICOR | RO-8201 | Corpo de Bueiro simples celular de concreto moldado em loco, de 3,50 x 3,00 m com altura de aterro de 1,00 a 2,50 m - areia extraída e brita produzida (Execução, incluindo fornecimento, carga e transporte de todos os materiais, exclui escavação) - (Caderno de Bueiros Celulares RT 01.45) | m | 5581.73 | 5732.66 | SICOR
SICOR | RO-8202 | Corpo de Bueiro simples celular de concreto moldado em loco, de 3,50 x 3,00 m com altura de aterro de 2,50 a 5,00 m - areia e brita comerciais (Execução, incluindo fornecimento, carga e transporte de todos os materiais, exclui escavação) - (Caderno de Bueiros Celulares RT 01.45) | m | 6834.02 | 6994.81 | SICOR
SICOR | RO-8203 | Corpo de Bueiro simples celular de concreto moldado em loco, de 3,50 x 3,00 m com altura de aterro de 2,50 a 5,00 m - areia extraída e brita produzida (Execução, incluindo fornecimento, carga e transporte de todos os materiais, exclui escavação) - (Caderno de Bueiros Celulares RT 01.45) | m | 6297.98 | 6463.18 | SICOR
SICOR | RO-8204 | Corpo de Bueiro simples celular de concreto moldado em loco, de 3,50 x 3,00 m com altura de aterro de 5,00 a 7,50 m - areia e brita comerciais (Execução, incluindo fornecimento, carga e transporte de todos os materiais, exclui escavação) - (Caderno de Bueiros Celulares RT 01.45) | m | 7888.46 | 8069.46 | SICOR
SICOR | RO-8206 | Corpo de Bueiro simples celular de concreto moldado em loco, de 3,50 x 3,00 m com altura de aterro de 5,00 a 7,50 m - areia extraída e brita produzida (Execução, incluindo fornecimento, carga e transporte de todos os materiais, exclui escavação) - (Caderno de Bueiros Celulares RT 01.45) | m | 7267.1 | 7453.21 | SICOR
SICOR | RO-8207 | Corpo de Bueiro simples celular de concreto moldado em loco, de 3,50 x 3,50 m com altura de aterro de 0,00 a 1,00 m - areia e brita comerciais (Execução, incluindo fornecimento, carga e transporte de todos os materiais, exclui escavação) - (Caderno de Bueiros Celulares RT 01.45) | m | 5520.52 | 5658.08 | SICOR
SICOR | RO-8208 | Corpo de Bueiro simples celular de concreto moldado em loco, de 3,50 x 3,50 m com altura de aterro de 0,00 a 1,00 m - areia extraída e brita produzida (Execução, incluindo fornecimento, carga e transporte de todos os materiais, exclui escavação) - (Caderno de Bueiros Celulares RT 01.45) | m | 5040.64 | 5182.14 | SICOR
SICOR | RO-8209 | Corpo de Bueiro simples celular de concreto moldado em loco, de 3,50 x 3,50 m com altura de aterro de 1,00 a 2,50 m - areia e brita comerciais (Execução, incluindo fornecimento, carga e transporte de todos os materiais, exclui escavação) - (Caderno de Bueiros Celulares RT 01.45) | m | 6463.12 | 6623.5 | SICOR
SICOR | RO-8210 | Corpo de Bueiro simples celular de concreto moldado em loco, de 3,50 x 3,50 m com altura de aterro de 1,00 a 2,50 m - areia extraída e brita produzida (Execução, incluindo fornecimento, carga e transporte de todos os materiais, exclui escavação) - (Caderno de Bueiros Celulares RT 01.45) | m | 5998.36 | 6162.56 | SICOR
SICOR | RO-8211 | Corpo de Bueiro simples celular de concreto moldado em loco, de 3,50 x 3,50 m com altura de aterro de 2,50 a 5,00 m - areia e brita comerciais (Execução, incluindo fornecimento, carga e transporte de todos os materiais, exclui escavação) - (Caderno de Bueiros Celulares RT 01.45) | m | 7301.55 | 7475.67 | SICOR
SICOR | RO-8212 | Corpo de Bueiro simples celular de concreto moldado em loco, de 3,50 x 3,50 m com altura de aterro de 2,50 a 5,00 m - areia extraída e brita produzida (Execução, incluindo fornecimento, carga e transporte de todos os materiais, exclui escavação) - (Caderno de Bueiros Celulares RT 01.45) | m | 6733.11 | 6911.9 | SICOR
SICOR | RO-8213 | Corpo de Bueiro simples celular de concreto moldado em loco, de 3,50 x 3,50 m com altura de aterro de 5,00 a 7,50 m - areia e brita comerciais (Execução, incluindo fornecimento, carga e transporte de todos os materiais, exclui escavação) - (Caderno de Bueiros Celulares RT 01.45) | m | 8385.97 | 8580.72 | SICOR
SICOR | RO-8214 | Corpo de Bueiro simples celular de concreto moldado em loco, de 3,50 x 3,50 m com altura de aterro de 5,00 a 7,50 m - areia extraída e brita produzida (Execução, incluindo fornecimento, carga e transporte de todos os materiais, exclui escavação) - (Caderno de Bueiros Celulares RT 01.45) | m | 7726.8 | 7926.98 | SICOR
SICOR | RO-8215 | Corpo de Bueiro simples celular de concreto moldado em loco, de 4,00 x 3,00 m com altura de aterro de 0,00 a 1,00 m - areia e brita comerciais (Execução, incluindo fornecimento, carga e transporte de todos os materiais, exclui escavação) - (Caderno de Bueiros Celulares RT 01.45) | m | 6255.29 | 6402.45 | SICOR
SICOR | RO-8216 | Corpo de Bueiro simples celular de concreto moldado em loco, de 4,00 x 3,00 m com altura de aterro de 0,00 a 1,00 m - areia extraída e brita produzida (Execução, incluindo fornecimento, carga e transporte de todos os materiais, exclui escavação) - (Caderno de Bueiros Celulares RT 01.45) | m | 5669.17 | 5821.15 | SICOR
SICOR | RO-8217 | Corpo de Bueiro simples celular de concreto moldado em loco, de 4,00 x 3,00 m com altura de aterro de 1,00 a 2,50 m - areia e brita comerciais (Execução, incluindo fornecimento, carga e transporte de todos os materiais, exclui escavação) - (Caderno de Bueiros Celulares RT 01.45) | m | 7254.44 | 7426.45 | SICOR
SICOR | RO-8218 | Corpo de Bueiro simples celular de concreto moldado em loco, de 4,00 x 3,00 m com altura de aterro de 1,00 a 2,50 m - areia extraída e brita produzida (Execução, incluindo fornecimento, carga e transporte de todos os materiais, exclui escavação) - (Caderno de Bueiros Celulares RT 01.45) | m | 6694.24 | 6870.86 | SICOR
SICOR | RO-8219 | Corpo de Bueiro simples celular de concreto moldado em loco, de 4,00 x 3,00 m com altura de aterro de 2,50 a 5,00 m - areia e brita comerciais (Execução, incluindo fornecimento, carga e transporte de todos os materiais, exclui escavação) - (Caderno de Bueiros Celulares RT 01.45) | m | 8292.45 | 8485.91 | SICOR
SICOR | RO-8220 | Corpo de Bueiro simples celular de concreto moldado em loco, de 4,00 x 3,00 m com altura de aterro de 2,50 a 5,00 m - areia extraída e brita produzida (Execução, incluindo fornecimento, carga e transporte de todos os materiais, exclui escavação) - (Caderno de Bueiros Celulares RT 01.45) | m | 7706.33 | 7904.61 | SICOR
SICOR | RO-8221 | Corpo de Bueiro simples celular de concreto moldado em loco, de 4,00 x 3,00 m com altura de aterro de 5,00 a 7,50 m - areia e brita comerciais (Execução, incluindo fornecimento, carga e transporte de todos os materiais, exclui escavação) - (Caderno de Bueiros Celulares RT 01.45) | m | 9456.81 | 9672.72 | SICOR
SICOR | RO-8222 | Corpo de Bueiro simples celular de concreto moldado em loco, de 4,00 x 3,00 m com altura de aterro de 5,00 a 7,50 m - areia extraída e brita produzida (Execução, incluindo fornecimento, carga e transporte de todos os materiais, exclui escavação) - (Caderno de Bueiros Celulares RT 01.45) | m | 8779.97 | 9001.45 | SICOR
SICOR | RO-8223 | Corpo de Bueiro simples celular de concreto moldado em loco, de 4,00 x 4,00 m com altura de aterro de 0,00 a 1,00 m - areia e brita comerciais (Execução, incluindo fornecimento, carga e transporte de todos os materiais, exclui escavação) - (Caderno de Bueiros Celulares RT 01.45) | m | 7193.63 | 7368.02 | SICOR
SICOR | RO-8224 | Corpo de Bueiro simples celular de concreto moldado em loco, de 4,00 x 4,00 m com altura de aterro de 0,00 a 1,00 m - areia extraída e brita produzida (Execução, incluindo fornecimento, carga e transporte de todos os materiais, exclui escavação) - (Caderno de Bueiros Celulares RT 01.45) | m | 6542.7 | 6722.45 | SICOR
SICOR | RO-8225 | Corpo de Bueiro simples celular de concreto moldado em loco, de 4,00 x 4,00 m com altura de aterro de 1,00 a 2,50 m - areia e brita comerciais (Execução, incluindo fornecimento, carga e transporte de todos os materiais, exclui escavação) - (Caderno de Bueiros Celulares RT 01.45) | m | 8334.45 | 8536.92 | SICOR
SICOR | RO-8226 | Corpo de Bueiro simples celular de concreto moldado em loco, de 4,00 x 4,00 m com altura de aterro de 1,00 a 2,50 m - areia extraída e brita produzida (Execução, incluindo fornecimento, carga e transporte de todos os materiais, exclui escavação) - (Caderno de Bueiros Celulares RT 01.45) | m | 7709.45 | 7917.06 | SICOR
SICOR | RO-8227 | Corpo de Bueiro simples celular de concreto moldado em loco, de 4,00 x 4,00 m com altura de aterro de 2,50 a 5,00 m - areia e brita comerciais (Execução, incluindo fornecimento, carga e transporte de todos os materiais, exclui escavação) - (Caderno de Bueiros Celulares RT 01.45) | m | 9407.88 | 9632.6 | SICOR
SICOR | RO-8228 | Corpo de Bueiro simples celular de concreto moldado em loco, de 4,00 x 4,00 m com altura de aterro de 2,50 a 5,00 m - areia extraída e brita produzida (Execução, incluindo fornecimento, carga e transporte de todos os materiais, exclui escavação) - (Caderno de Bueiros Celulares RT 01.45) | m | 8756.96 | 8987.03 | SICOR
SICOR | RO-8229 | Corpo de Bueiro simples celular de concreto moldado em loco, de 4,00 x 4,00 m com altura de aterro de 5,00 a 7,50 m - areia e brita comerciais (Execução, incluindo fornecimento, carga e transporte de todos os materiais, exclui escavação) - (Caderno de Bueiros Celulares RT 01.45) | m | 10940.85 | 11195.89 | SICOR
SICOR | RO-8230 | Corpo de Bueiro simples celular de concreto moldado em loco, de 4,00 x 4,00 m com altura de aterro de 5,00 a 7,50 m - areia extraída e brita produzida (Execução, incluindo fornecimento, carga e transporte de todos os materiais, exclui escavação) - (Caderno de Bueiros Celulares RT 01.45) | m | 10188.41 | 10449.63 | SICOR
SICOR | RO-00627 | Corpo de Bueiro Simples Tubular de Concreto D = 0,60 m PA1 - areia e brita comerciais (Execução, incluindo fornecimento, carga e transporte de todos os materiais, exclui escavação) - (Caderno de Drenagem RT 01.47.d) | m | 440.9 | 445.83 | SICOR
SICOR | RO-00626 | Corpo de Bueiro Simples Tubular de Concreto D = 0,60 m PA1 - areia extraída e brita produzida (Execução, incluindo fornecimento, carga e transporte de todos os materiais, exclui escavação) - (Caderno de Drenagem RT 01.47.d) | m | 410.42 | 415.59 | SICOR
SICOR | RO-00637 | Corpo de Bueiro Simples Tubular de Concreto D = 0,60 m PA2 - areia e brita comerciais (Execução, incluindo fornecimento, carga e transporte de todos os materiais, exclui escavação) - (Caderno de Drenagem RT 01.47.d) | m | 468.41 | 473.33 | SICOR
SICOR | RO-00636 | Corpo de Bueiro Simples Tubular de Concreto D = 0,60 m PA2 - areia extraída e brita produzida (Execução, incluindo fornecimento, carga e transporte de todos os materiais, exclui escavação) - (Caderno de Drenagem RT 01.47.d) | m | 437.92 | 443.1 | SICOR
SICOR | RO-00647 | Corpo de Bueiro Simples Tubular de Concreto D = 0,60 m PA3 - areia e brita comerciais (Execução, incluindo fornecimento, carga e transporte de todos os materiais, exclui escavação) - (Caderno de Drenagem RT 01.47.d) | m | 504.63 | 509.56 | SICOR
SICOR | RO-00646 | Corpo de Bueiro Simples Tubular de Concreto D = 0,60 m PA3 - areia extraída e brita produzida (Execução, incluindo fornecimento, carga e transporte de todos os materiais, exclui escavação) - (Caderno de Drenagem RT 01.47.d) | m | 474.14 | 479.32 | SICOR
SICOR | RO-00629 | Corpo de Bueiro Simples Tubular de Concreto D = 0,80 m PA1 - areia e brita comerciais (Execução, incluindo fornecimento, carga e transporte de todos os materiais, exclui escavação) - (Caderno de Drenagem RT 01.47.d) | m | 722.46 | 729.55 | SICOR
SICOR | RO-00628 | Corpo de Bueiro Simples Tubular de Concreto D = 0,80 m PA1 - areia extraída e brita produzida (Execução, incluindo fornecimento, carga e transporte de todos os materiais, exclui escavação) - (Caderno de Drenagem RT 01.47.d) | m | 674.11 | 681.59 | SICOR
SICOR | RO-00639 | Corpo de Bueiro Simples Tubular de Concreto D = 0,80 m PA2 - areia e brita comerciais (Execução, incluindo fornecimento, carga e transporte de todos os materiais, exclui escavação) - (Caderno de Drenagem RT 01.47.d) | m | 757.94 | 765.03 | SICOR
SICOR | RO-00638 | Corpo de Bueiro Simples Tubular de Concreto D = 0,80 m PA2 - areia extraída e brita produzida (Execução, incluindo fornecimento, carga e transporte de todos os materiais, exclui escavação) - (Caderno de Drenagem RT 01.47.d) | m | 709.59 | 717.07 | SICOR
SICOR | RO-00649 | Corpo de Bueiro Simples Tubular de Concreto D = 0,80 m PA3 - areia e brita comerciais (Execução, incluindo fornecimento, carga e transporte de todos os materiais, exclui escavação) - (Caderno de Drenagem RT 01.47.d) | m | 902.19 | 909.28 | SICOR
SICOR | RO-00648 | Corpo de Bueiro Simples Tubular de Concreto D = 0,80 m PA3 - areia extraída e brita produzida (Execução, incluindo fornecimento, carga e transporte de todos os materiais, exclui escavação) - (Caderno de Drenagem RT 01.47.d) | m | 853.78 | 861.27 | SICOR
SICOR | RO-00631 | Corpo de Bueiro Simples Tubular de Concreto D = 1,00 m PA1 - areia e brita comerciais (Execução, incluindo fornecimento, carga e transporte de todos os materiais, exclui escavação) - (Caderno de Drenagem RT 01.47.d) | m | 989.45 | 998.87 | SICOR
SICOR | RO-00630 | Corpo de Bueiro Simples Tubular de Concreto D = 1,00 m PA1 - areia extraída e brita produzida (Execução, incluindo fornecimento, carga e transporte de todos os materiais, exclui escavação) - (Caderno de Drenagem RT 01.47.d) | m | 919.71 | 929.69 | SICOR
SICOR | RO-00641 | Corpo de Bueiro Simples Tubular de Concreto D = 1,00 m PA2 - areia e brita comerciais (Execução, incluindo fornecimento, carga e transporte de todos os materiais, exclui escavação) - (Caderno de Drenagem RT 01.47.d) | m | 1125.17 | 1134.59 | SICOR
SICOR | RO-00640 | Corpo de Bueiro Simples Tubular de Concreto D = 1,00 m PA2 - areia extraída e brita produzida (Execução, incluindo fornecimento, carga e transporte de todos os materiais, exclui escavação) - (Caderno de Drenagem RT 01.47.d) | m | 1055.43 | 1065.41 | SICOR
SICOR | RO-00651 | Corpo de Bueiro Simples Tubular de Concreto D = 1,00 m PA3 - areia e brita comerciais (Execução, incluindo fornecimento, carga e transporte de todos os materiais, exclui escavação) - (Caderno de Drenagem RT 01.47.d) | m | 1257.07 | 1266.49 | SICOR
SICOR | RO-00650 | Corpo de Bueiro Simples Tubular de Concreto D = 1,00 m PA3 - areia extraída e brita produzida (Execução, incluindo fornecimento, carga e transporte de todos os materiais, exclui escavação) - (Caderno de Drenagem RT 01.47.d) | m | 1187.16 | 1197.16 | SICOR
SICOR | RO-00633 | Corpo de Bueiro Simples Tubular de Concreto D = 1,20 m PA1 - areia e brita comerciais (Execução, incluindo fornecimento, carga e transporte de todos os materiais, exclui escavação) - (Caderno de Drenagem RT 01.47.d) | m | 1372.9 | 1385.31 | SICOR
SICOR | RO-00632 | Corpo de Bueiro Simples Tubular de Concreto D = 1,20 m PA1 - areia extraída e brita produzida (Execução, incluindo fornecimento, carga e transporte de todos os materiais, exclui escavação) - (Caderno de Drenagem RT 01.47.d) | m | 1273.67 | 1286.9 | SICOR
SICOR | RO-00643 | Corpo de Bueiro Simples Tubular de Concreto D = 1,20 m PA2 - areia e brita comerciais (Execução, incluindo fornecimento, carga e transporte de todos os materiais, exclui escavação) - (Caderno de Drenagem RT 01.47.d) | m | 1619.45 | 1631.87 | SICOR
SICOR | RO-00642 | Corpo de Bueiro Simples Tubular de Concreto D = 1,20 m PA2 - areia extraída e brita produzida (Execução, incluindo fornecimento, carga e transporte de todos os materiais, exclui escavação) - (Caderno de Drenagem RT 01.47.d) | m | 1520.23 | 1533.45 | SICOR
SICOR | RO-00653 | Corpo de Bueiro Simples Tubular de Concreto D = 1,20 m PA3 - areia e brita comerciais (Execução, incluindo fornecimento, carga e transporte de todos os materiais, exclui escavação) - (Caderno de Drenagem RT 01.47.d) | m | 1624.03 | 1636.46 | SICOR
SICOR | RO-00652 | Corpo de Bueiro Simples Tubular de Concreto D = 1,20 m PA3 - areia extraída e brita produzida (Execução, incluindo fornecimento, carga e transporte de todos os materiais, exclui escavação) - (Caderno de Drenagem RT 01.47.d) | m | 1524.47 | 1537.72 | SICOR
SICOR | RO-00635 | Corpo de Bueiro Simples Tubular de Concreto D = 1,50 m PA1 - areia e brita comerciais (Execução, incluindo fornecimento, carga e transporte de todos os materiais, exclui escavação) - (Caderno de Drenagem RT 01.47.d) | m | 2169.85 | 2186.63 | SICOR
SICOR | RO-00634 | Corpo de Bueiro Simples Tubular de Concreto D = 1,50 m PA1 - areia extraída e brita produzida (Execução, incluindo fornecimento, carga e transporte de todos os materiais, exclui escavação) - (Caderno de Drenagem RT 01.47.d) | m | 2019.09 | 2037.12 | SICOR
SICOR | RO-00645 | Corpo de Bueiro Simples Tubular de Concreto D = 1,50 m PA2 - areia e brita comerciais (Execução, incluindo fornecimento, carga e transporte de todos os materiais, exclui escavação) - (Caderno de Drenagem RT 01.47.d) | m | 2345.64 | 2362.42 | SICOR
SICOR | RO-00644 | Corpo de Bueiro Simples Tubular de Concreto D = 1,50 m PA2 - areia extraída e brita produzida (Execução, incluindo fornecimento, carga e transporte de todos os materiais, exclui escavação) - (Caderno de Drenagem RT 01.47.d) | m | 2194.88 | 2212.91 | SICOR
SICOR | RO-00655 | Corpo de Bueiro Simples Tubular de Concreto D = 1,50 m PA3 - areia e brita comerciais (Execução, incluindo fornecimento, carga e transporte de todos os materiais, exclui escavação) - (Caderno de Drenagem RT 01.47.d) | m | 2391.7 | 2408.52 | SICOR
SICOR | RO-00654 | Corpo de Bueiro Simples Tubular de Concreto D = 1,50 m PA3 - areia extraída e brita produzida (Execução, incluindo fornecimento, carga e transporte de todos os materiais, exclui escavação) - (Caderno de Drenagem RT 01.47.d) | m | 2240.33 | 2258.39 | SICOR
SICOR | RO-8590 | Corpo de Bueiro triplo celular de concreto moldado em loco, de 2,00 x 2,00 m com altura de aterro de 0,00 a 1,00 m - areia e brita comerciais (Execução, incluindo fornecimento, carga e transporte de todos os materiais, exclui escavação) - (Caderno de Bueiros Celulares RT 01.45) | m | 6284.39 | 6437.05 | SICOR
SICOR | RO-8591 | Corpo de Bueiro triplo celular de concreto moldado em loco, de 2,00 x 2,00 m com altura de aterro de 0,00 a 1,00 m - areia extraída e brita produzida (Execução, incluindo fornecimento, carga e transporte de todos os materiais, exclui escavação) - (Caderno de Bueiros Celulares RT 01.45) | m | 5674.69 | 5832.35 | SICOR
SICOR | RO-8592 | Corpo de Bueiro triplo celular de concreto moldado em loco, de 2,00 x 2,00 m com altura de aterro de 1,00 a 2,50 m - areia e brita comerciais (Execução, incluindo fornecimento, carga e transporte de todos os materiais, exclui escavação) - (Caderno de Bueiros Celulares RT 01.45) | m | 6480.31 | 6641.56 | SICOR
SICOR | RO-8593 | Corpo de Bueiro triplo celular de concreto moldado em loco, de 2,00 x 2,00 m com altura de aterro de 1,00 a 2,50 m - areia extraída e brita produzida (Execução, incluindo fornecimento, carga e transporte de todos os materiais, exclui escavação) - (Caderno de Bueiros Celulares RT 01.45) | m | 5914.89 | 6080.78 | SICOR
SICOR | RO-8594 | Corpo de Bueiro triplo celular de concreto moldado em loco, de 2,00 x 2,00 m com altura de aterro de 2,50 a 5,00 m - areia e brita comerciais (Execução, incluindo fornecimento, carga e transporte de todos os materiais, exclui escavação) - (Caderno de Bueiros Celulares RT 01.45) | m | 6686.16 | 6847.95 | SICOR
SICOR | RO-8595 | Corpo de Bueiro triplo celular de concreto moldado em loco, de 2,00 x 2,00 m com altura de aterro de 2,50 a 5,00 m - areia extraída e brita produzida (Execução, incluindo fornecimento, carga e transporte de todos os materiais, exclui escavação) - (Caderno de Bueiros Celulares RT 01.45) | m | 6076.45 | 6243.25 | SICOR
SICOR | RO-8596 | Corpo de Bueiro triplo celular de concreto moldado em loco, de 2,00 x 2,00 m com altura de aterro de 5,00 a 7,50 m - areia e brita comerciais (Execução, incluindo fornecimento, carga e transporte de todos os materiais, exclui escavação) - (Caderno de Bueiros Celulares RT 01.45) | m | 7457.3 | 7636.62 | SICOR
SICOR | RO-8597 | Corpo de Bueiro triplo celular de concreto moldado em loco, de 2,00 x 2,00 m com altura de aterro de 5,00 a 7,50 m - areia extraída e brita produzida (Execução, incluindo fornecimento, carga e transporte de todos os materiais, exclui escavação) - (Caderno de Bueiros Celulares RT 01.45) | m | 6847.6 | 7031.92 | SICOR
SICOR | RO-8598 | Corpo de Bueiro triplo celular de concreto moldado em loco, de 3,00 x 2,00 m com altura de aterro de 0,00 a 1,00 m - areia e brita comerciais (Execução, incluindo fornecimento, carga e transporte de todos os materiais, exclui escavação) - (Caderno de Bueiros Celulares RT 01.45) | m | 8876.16 | 9082.4 | SICOR
SICOR | RO-8599 | Corpo de Bueiro triplo celular de concreto moldado em loco, de 3,00 x 2,00 m com altura de aterro de 0,00 a 1,00 m - areia extraída e brita produzida (Execução, incluindo fornecimento, carga e transporte de todos os materiais, exclui escavação) - (Caderno de Bueiros Celulares RT 01.45) | m | 7931.35 | 8145.34 | SICOR
SICOR | RO-8600 | Corpo de Bueiro triplo celular de concreto moldado em loco, de 3,00 x 2,00 m com altura de aterro de 1,00 a 2,50 m - areia e brita comerciais (Execução, incluindo fornecimento, carga e transporte de todos os materiais, exclui escavação) - (Caderno de Bueiros Celulares RT 01.45) | m | 10126.99 | 10365.3 | SICOR
SICOR | RO-8601 | Corpo de Bueiro triplo celular de concreto moldado em loco, de 3,00 x 2,00 m com altura de aterro de 1,00 a 2,50 m - areia extraída e brita produzida (Execução, incluindo fornecimento, carga e transporte de todos os materiais, exclui escavação) - (Caderno de Bueiros Celulares RT 01.45) | m | 9226.46 | 9472.16 | SICOR
SICOR | RO-8602 | Corpo de Bueiro triplo celular de concreto moldado em loco, de 3,00 x 2,00 m com altura de aterro de 2,50 a 5,00 m - areia e brita comerciais (Execução, incluindo fornecimento, carga e transporte de todos os materiais, exclui escavação) - (Caderno de Bueiros Celulares RT 01.45) | m | 11576.18 | 11843.78 | SICOR
SICOR | RO-8603 | Corpo de Bueiro triplo celular de concreto moldado em loco, de 3,00 x 2,00 m com altura de aterro de 2,50 a 5,00 m - areia extraída e brita produzida (Execução, incluindo fornecimento, carga e transporte de todos os materiais, exclui escavação) - (Caderno de Bueiros Celulares RT 01.45) | m | 10631.36 | 10906.72 | SICOR
SICOR | RO-8604 | Corpo de Bueiro triplo celular de concreto moldado em loco, de 3,00 x 2,00 m com altura de aterro de 5,00 a 7,50 m - areia e brita comerciais (Execução, incluindo fornecimento, carga e transporte de todos os materiais, exclui escavação) - (Caderno de Bueiros Celulares RT 01.45) | m | 13423.23 | 13724.74 | SICOR
SICOR | RO-8605 | Corpo de Bueiro triplo celular de concreto moldado em loco, de 3,00 x 2,00 m com altura de aterro de 5,00 a 7,50 m - areia extraída e brita produzida (Execução, incluindo fornecimento, carga e transporte de todos os materiais, exclui escavação) - (Caderno de Bueiros Celulares RT 01.45) | m | 12312.09 | 12622.73 | SICOR
SICOR | RO-8606 | Corpo de Bueiro triplo celular de concreto moldado em loco, de 3,00 x 3,00 m com altura de aterro de 0,00 a 1,00 m - areia e brita comerciais (Execução, incluindo fornecimento, carga e transporte de todos os materiais, exclui escavação) - (Caderno de Bueiros Celulares RT 01.45) | m | 10648.01 | 10907.84 | SICOR
SICOR | RO-8607 | Corpo de Bueiro triplo celular de concreto moldado em loco, de 3,00 x 3,00 m com altura de aterro de 0,00 a 1,00 m - areia extraída e brita produzida (Execução, incluindo fornecimento, carga e transporte de todos os materiais, exclui escavação) - (Caderno de Bueiros Celulares RT 01.45) | m | 9595.18 | 9863.66 | SICOR
SICOR | RO-8608 | Corpo de Bueiro triplo celular de concreto moldado em loco, de 3,00 x 3,00 m com altura de aterro de 1,00 a 2,50 m - areia e brita comerciais (Execução, incluindo fornecimento, carga e transporte de todos os materiais, exclui escavação) - (Caderno de Bueiros Celulares RT 01.45) | m | 12276.91 | 12577.9 | SICOR
SICOR | RO-8609 | Corpo de Bueiro triplo celular de concreto moldado em loco, de 3,00 x 3,00 m com altura de aterro de 1,00 a 2,50 m - areia extraída e brita produzida (Execução, incluindo fornecimento, carga e transporte de todos os materiais, exclui escavação) - (Caderno de Bueiros Celulares RT 01.45) | m | 11268.37 | 11577.64 | SICOR
SICOR | RO-8610 | Corpo de Bueiro triplo celular de concreto moldado em loco, de 3,00 x 3,00 m com altura de aterro de 2,50 a 5,00 m - areia e brita comerciais (Execução, incluindo fornecimento, carga e transporte de todos os materiais, exclui escavação) - (Caderno de Bueiros Celulares RT 01.45) | m | 13364.21 | 13685.78 | SICOR
SICOR | RO-8611 | Corpo de Bueiro triplo celular de concreto moldado em loco, de 3,00 x 3,00 m com altura de aterro de 2,50 a 5,00 m - areia extraída e brita produzida (Execução, incluindo fornecimento, carga e transporte de todos os materiais, exclui escavação) - (Caderno de Bueiros Celulares RT 01.45) | m | 12311.39 | 12641.6 | SICOR
SICOR | RO-8612 | Corpo de Bueiro triplo celular de concreto moldado em loco, de 3,00 x 3,00 m com altura de aterro de 5,00 a 7,50 m - areia e brita comerciais (Execução, incluindo fornecimento, carga e transporte de todos os materiais, exclui escavação) - (Caderno de Bueiros Celulares RT 01.45) | m | 14961.37 | 15310.64 | SICOR
SICOR | RO-8613 | Corpo de Bueiro triplo celular de concreto moldado em loco, de 3,00 x 3,00 m com altura de aterro de 5,00 a 7,50 m - areia extraída e brita produzida (Execução, incluindo fornecimento, carga e transporte de todos os materiais, exclui escavação) - (Caderno de Bueiros Celulares RT 01.45) | m | 13720.61 | 14080.08 | SICOR
SICOR | RO-8614 | Corpo de Bueiro triplo celular de concreto moldado em loco, de 3,50 x 3,00 m com altura de aterro de 0,00 a 1,00 m - areia e brita comerciais (Execução, incluindo fornecimento, carga e transporte de todos os materiais, exclui escavação) - (Caderno de Bueiros Celulares RT 01.45) | m | 12001.75 | 12293.8 | SICOR
SICOR | RO-8615 | Corpo de Bueiro triplo celular de concreto moldado em loco, de 3,50 x 3,00 m com altura de aterro de 0,00 a 1,00 m - areia extraída e brita produzida (Execução, incluindo fornecimento, carga e transporte de todos os materiais, exclui escavação) - (Caderno de Bueiros Celulares RT 01.45) | m | 10845.79 | 11147.33 | SICOR
SICOR | RO-8616 | Corpo de Bueiro triplo celular de concreto moldado em loco, de 3,50 x 3,00 m com altura de aterro de 1,00 a 2,50 m - areia e brita comerciais (Execução, incluindo fornecimento, carga e transporte de todos os materiais, exclui escavação) - (Caderno de Bueiros Celulares RT 01.45) | m | 14339.05 | 14688.37 | SICOR
SICOR | RO-8618 | Corpo de Bueiro triplo celular de concreto moldado em loco, de 3,50 x 3,00 m com altura de aterro de 1,00 a 2,50 m - areia extraída e brita produzida (Execução, incluindo fornecimento, carga e transporte de todos os materiais, exclui escavação) - (Caderno de Bueiros Celulares RT 01.45) | m | 13227.38 | 13585.82 | SICOR
SICOR | RO-8619 | Corpo de Bueiro triplo celular de concreto moldado em loco, de 3,50 x 3,00 m com altura de aterro de 2,50 a 5,00 m - areia e brita comerciais (Execução, incluindo fornecimento, carga e transporte de todos os materiais, exclui escavação) - (Caderno de Bueiros Celulares RT 01.45) | m | 16467.77 | 16851.97 | SICOR
SICOR | RO-8620 | Corpo de Bueiro triplo celular de concreto moldado em loco, de 3,50 x 3,00 m com altura de aterro de 2,50 a 5,00 m - areia extraída e brita produzida (Execução, incluindo fornecimento, carga e transporte de todos os materiais, exclui escavação) - (Caderno de Bueiros Celulares RT 01.45) | m | 15107.68 | 15503.06 | SICOR
SICOR | RO-8621 | Corpo de Bueiro triplo celular de concreto moldado em loco, de 3,50 x 3,00 m com altura de aterro de 5,00 a 7,50 m - areia e brita comerciais (Execução, incluindo fornecimento, carga e transporte de todos os materiais, exclui escavação) - (Caderno de Bueiros Celulares RT 01.45) | m | 18802.82 | 19230.53 | SICOR
SICOR | RO-8622 | Corpo de Bueiro triplo celular de concreto moldado em loco, de 3,50 x 3,00 m com altura de aterro de 5,00 a 7,50 m - areia extraída e brita produzida (Execução, incluindo fornecimento, carga e transporte de todos os materiais, exclui escavação) - (Caderno de Bueiros Celulares RT 01.45) | m | 17234.28 | 17674.89 | SICOR
SICOR | RO-00739 | Corpo de Bueiro Triplo Tubular de Concreto D = 1,00 m PA1 - areia e brita comerciais (Execução, incluindo fornecimento, carga e transporte de todos os materiais, exclui escavação) - (Caderno de Drenagem RT 01.47.d) | m | 2755.57 | 2776.89 | SICOR
SICOR | RO-00738 | Corpo de Bueiro Triplo Tubular de Concreto D = 1,00 m PA1 - areia extraída e brita produzida (Execução, incluindo fornecimento, carga e transporte de todos os materiais, exclui escavação) - (Caderno de Drenagem RT 01.47.d) | m | 2561.66 | 2584.58 | SICOR
SICOR | RO-00741 | Corpo de Bueiro Triplo Tubular de Concreto D = 1,00 m PA2 - areia e brita comerciais (Execução, incluindo fornecimento, carga e transporte de todos os materiais, exclui escavação) - (Caderno de Drenagem RT 01.47.d) | m | 3162.73 | 3184.05 | SICOR
SICOR | RO-00740 | Corpo de Bueiro Triplo Tubular de Concreto D = 1,00 m PA2 - areia extraída e brita produzida (Execução, incluindo fornecimento, carga e transporte de todos os materiais, exclui escavação) - (Caderno de Drenagem RT 01.47.d) | m | 2968.82 | 2991.74 | SICOR
SICOR | RO-00743 | Corpo de Bueiro Triplo Tubular de Concreto D = 1,00 m PA3 - areia e brita comerciais (Execução, incluindo fornecimento, carga e transporte de todos os materiais, exclui escavação) - (Caderno de Drenagem RT 01.47.d) | m | 3558.41 | 3579.75 | SICOR
SICOR | RO-00742 | Corpo de Bueiro Triplo Tubular de Concreto D = 1,00 m PA3 - areia extraída e brita produzida (Execução, incluindo fornecimento, carga e transporte de todos os materiais, exclui escavação) - (Caderno de Drenagem RT 01.47.d) | m | 3364.04 | 3386.98 | SICOR
SICOR | RO-00745 | Corpo de Bueiro Triplo Tubular de Concreto D = 1,20 m PA1 - areia e brita comerciais (Execução, incluindo fornecimento, carga e transporte de todos os materiais, exclui escavação) - (Caderno de Drenagem RT 01.47.d) | m | 3826.6 | 3854.78 | SICOR
SICOR | RO-00744 | Corpo de Bueiro Triplo Tubular de Concreto D = 1,20 m PA1 - areia extraída e brita produzida (Execução, incluindo fornecimento, carga e transporte de todos os materiais, exclui escavação) - (Caderno de Drenagem RT 01.47.d) | m | 3553.96 | 3584.38 | SICOR
SICOR | RO-00747 | Corpo de Bueiro Triplo Tubular de Concreto D = 1,20 m PA2 - areia e brita comerciais (Execução, incluindo fornecimento, carga e transporte de todos os materiais, exclui escavação) - (Caderno de Drenagem RT 01.47.d) | m | 4566.27 | 4594.45 | SICOR
SICOR | RO-00746 | Corpo de Bueiro Triplo Tubular de Concreto D = 1,20 m PA2 - areia extraída e brita produzida (Execução, incluindo fornecimento, carga e transporte de todos os materiais, exclui escavação) - (Caderno de Drenagem RT 01.47.d) | m | 4293.64 | 4324.06 | SICOR
SICOR | RO-00749 | Corpo de Bueiro Triplo Tubular de Concreto D = 1,20 m PA3 - areia e brita comerciais (Execução, incluindo fornecimento, carga e transporte de todos os materiais, exclui escavação) - (Caderno de Drenagem RT 01.47.d) | m | 4580.02 | 4608.25 | SICOR
SICOR | RO-00748 | Corpo de Bueiro Triplo Tubular de Concreto D = 1,20 m PA3 - areia extraída e brita produzida (Execução, incluindo fornecimento, carga e transporte de todos os materiais, exclui escavação) - (Caderno de Drenagem RT 01.47.d) | m | 4306.38 | 4336.86 | SICOR
SICOR | RO-00751 | Corpo de Bueiro Triplo Tubular de Concreto D = 1,50 m PA1 - areia e brita comerciais (Execução, incluindo fornecimento, carga e transporte de todos os materiais, exclui escavação) - (Caderno de Drenagem RT 01.47.d) | m | 6135.85 | 6174.99 | SICOR
SICOR | RO-00750 | Corpo de Bueiro Triplo Tubular de Concreto D = 1,50 m PA1 - areia extraída e brita produzida (Execução, incluindo fornecimento, carga e transporte de todos os materiais, exclui escavação) - (Caderno de Drenagem RT 01.47.d) | m | 5718.93 | 5761.5 | SICOR
SICOR | RO-00753 | Corpo de Bueiro Triplo Tubular de Concreto D = 1,50 m PA2 - areia e brita comerciais (Execução, incluindo fornecimento, carga e transporte de todos os materiais, exclui escavação) - (Caderno de Drenagem RT 01.47.d) | m | 6663.23 | 6702.37 | SICOR
SICOR | RO-00752 | Corpo de Bueiro Triplo Tubular de Concreto D = 1,50 m PA2 - areia extraída e brita produzida (Execução, incluindo fornecimento, carga e transporte de todos os materiais, exclui escavação) - (Caderno de Drenagem RT 01.47.d) | m | 6246.31 | 6288.88 | SICOR
SICOR | RO-00755 | Corpo de Bueiro Triplo Tubular de Concreto D = 1,50 m PA3 - areia e brita comerciais (Execução, incluindo fornecimento, carga e transporte de todos os materiais, exclui escavação) - (Caderno de Drenagem RT 01.47.d) | m | 6801.41 | 6840.64 | SICOR
SICOR | RO-00754 | Corpo de Bueiro Triplo Tubular de Concreto D = 1,50 m PA3 - areia extraída e brita produzida (Execução, incluindo fornecimento, carga e transporte de todos os materiais, exclui escavação) - (Caderno de Drenagem RT 01.47.d) | m | 6382.64 | 6425.32 | SICOR
SICOR | RO-00790 | Dentes para bueiros duplos D = 1,00 m - areia e brita comerciais (Execução, incluindo fornecimento, carga e transporte de todos os materiais, exclui escavação) - (Caderno de Drenagem RT 01.47.d) | un | 92.03 | 93.26 | SICOR
SICOR | RO-00791 | Dentes para bueiros duplos D = 1,00 m - areia extraída e brita produzida (Execução, incluindo fornecimento, carga e transporte de todos os materiais, exclui escavação) - (Caderno de Drenagem RT 01.47.d) | un | 72.34 | 73.73 | SICOR
SICOR | RO-00792 | Dentes para bueiros duplos D = 1,20 m - areia e brita comerciais (Execução, incluindo fornecimento, carga e transporte de todos os materiais, exclui escavação) - (Caderno de Drenagem RT 01.47.d) | un | 106.96 | 108.38 | SICOR
SICOR | RO-00793 | Dentes para bueiros duplos D = 1,20 m - areia extraída e brita produzida (Execução, incluindo fornecimento, carga e transporte de todos os materiais, exclui escavação) - (Caderno de Drenagem RT 01.47.d) | un | 83.98 | 85.6 | SICOR
SICOR | RO-00794 | Dentes para bueiros duplos D = 1,50 m - areia e brita comerciais (Execução, incluindo fornecimento, carga e transporte de todos os materiais, exclui escavação) - (Caderno de Drenagem RT 01.47.d) | un | 125.62 | 127.28 | SICOR
SICOR | RO-00795 | Dentes para bueiros duplos D = 1,50 m - areia extraída e brita produzida (Execução, incluindo fornecimento, carga e transporte de todos os materiais, exclui escavação) - (Caderno de Drenagem RT 01.47.d) | un | 98.37 | 100.26 | SICOR
SICOR | RO-00780 | Dentes para bueiros simples D = 0,60 m - areia e brita comerciais (Execução, incluindo fornecimento, carga e transporte de todos os materiais, exclui escavação) - (Caderno de Drenagem RT 01.47.d) | un | 31.09 | 31.52 | SICOR
SICOR | RO-00781 | Dentes para bueiros simples D = 0,60 m - areia extraída e brita produzida (Execução, incluindo fornecimento, carga e transporte de todos os materiais, exclui escavação) - (Caderno de Drenagem RT 01.47.d) | un | 24.85 | 25.33 | SICOR
SICOR | RO-00782 | Dentes para bueiros simples D = 0,80 m - areia e brita comerciais (Execução, incluindo fornecimento, carga e transporte de todos os materiais, exclui escavação) - (Caderno de Drenagem RT 01.47.d) | un | 37.31 | 37.81 | SICOR
SICOR | RO-00783 | Dentes para bueiros simples D = 0,80 m - areia extraída e brita produzida (Execução, incluindo fornecimento, carga e transporte de todos os materiais, exclui escavação) - (Caderno de Drenagem RT 01.47.d) | un | 29.43 | 30 | SICOR
SICOR | RO-00784 | Dentes para bueiros simples D = 1,00 m - areia e brita comerciais (Execução, incluindo fornecimento, carga e transporte de todos os materiais, exclui escavação) - (Caderno de Drenagem RT 01.47.d) | un | 46.01 | 46.64 | SICOR
SICOR | RO-00785 | Dentes para bueiros simples D = 1,00 m - areia extraída e brita produzida (Execução, incluindo fornecimento, carga e transporte de todos os materiais, exclui escavação) - (Caderno de Drenagem RT 01.47.d) | un | 36.49 | 37.2 | SICOR
SICOR | RO-00786 | Dentes para bueiros simples D = 1,20 m - areia e brita comerciais (Execução, incluindo fornecimento, carga e transporte de todos os materiais, exclui escavação) - (Caderno de Drenagem RT 01.47.d) | un | 52.23 | 52.93 | SICOR
SICOR | RO-00787 | Dentes para bueiros simples D = 1,20 m - areia extraída e brita produzida (Execução, incluindo fornecimento, carga e transporte de todos os materiais, exclui escavação) - (Caderno de Drenagem RT 01.47.d) | un | 41.07 | 41.87 | SICOR
SICOR | RO-00788 | Dentes para bueiros simples D = 1,50 m - areia e brita comerciais (Execução, incluindo fornecimento, carga e transporte de todos os materiais, exclui escavação) - (Caderno de Drenagem RT 01.47.d) | un | 63.43 | 64.28 | SICOR
SICOR | RO-00789 | Dentes para bueiros simples D = 1,50 m - areia extraída e brita produzida (Execução, incluindo fornecimento, carga e transporte de todos os materiais, exclui escavação) - (Caderno de Drenagem RT 01.47.d) | un | 49.97 | 50.93 | SICOR
SICOR | RO-00796 | Dentes para bueiros triplos D = 1,00 m - areia e brita comerciais (Execução, incluindo fornecimento, carga e transporte de todos os materiais, exclui escavação) - (Caderno de Drenagem RT 01.47.d) | un | 136.81 | 138.63 | SICOR
SICOR | RO-00797 | Dentes para bueiros triplos D = 1,00 m - areia extraída e brita produzida (Execução, incluindo fornecimento, carga e transporte de todos os materiais, exclui escavação) - (Caderno de Drenagem RT 01.47.d) | un | 107.27 | 109.33 | SICOR
SICOR | RO-00798 | Dentes para bueiros triplos D = 1,20 m - areia e brita comerciais (Execução, incluindo fornecimento, carga e transporte de todos os materiais, exclui escavação) - (Caderno de Drenagem RT 01.47.d) | un | 157.96 | 160.04 | SICOR
SICOR | RO-00799 | Dentes para bueiros triplos D = 1,20 m - areia extraída e brita produzida (Execução, incluindo fornecimento, carga e transporte de todos os materiais, exclui escavação) - (Caderno de Drenagem RT 01.47.d) | un | 123.49 | 125.86 | SICOR
SICOR | RO-00800 | Dentes para bueiros triplos D = 1,50 m - areia e brita comerciais (Execução, incluindo fornecimento, carga e transporte de todos os materiais, exclui escavação) - (Caderno de Drenagem RT 01.47.d) | un | 189.05 | 191.54 | SICOR
SICOR | RO-00801 | Dentes para bueiros triplos D = 1,50 m - areia extraída e brita produzida (Execução, incluindo fornecimento, carga e transporte de todos os materiais, exclui escavação) - (Caderno de Drenagem RT 01.47.d) | un | 147.7 | 150.52 | SICOR
SICOR | 251 | Pavimentação |  |  |  | SICOR
SICOR | RO-00326 | Base com mistura em usina de solo melhorado com 3% de cimento, com material de jazida - Compactado na energia modificada (Execução, incluído escavação e carga do material de jazida, fornecimento e carga do cimento, exclui os transportes até a usina e pista) | m3 | 58.82 | 59.16 | SICOR
SICOR | RO-00321 | Base com mistura na pista de solo melhorado com 3% de cimento, com material de jazida - Compactado na energia modificada (Execução, incluído escavação e carga do material de jazida, fornecimento e carga do cimento, exclui o transporte) | m3 | 53.48 | 53.77 | SICOR
SICOR | RO-00320 | Base com mistura na pista de solo-cal com 7% de cal, com material de jazida - Compactado na energia intermediária (Execução, incluído escavação e carga do material de jazida, fornecimento e carga da cal, exclui o transporte) | m3 | 114.47 | 114.67 | SICOR
SICOR | RO-00332 | Base, com mistura na pista e executada com recicladora, de solo melhorado com 3% de cimento, com material de jazida - Compactado na energia modificada (Execução, incluído escavação e carga do material de jazida, fornecimento e carga do cimento, exclui o transporte) | m3 | 64.38 | 64.63 | SICOR
SICOR | RO-00318 | Base de solo estabilizado granulometricamente sem mistura com material de jazida - Compactado na energia modificada (Execução, incluído escavação e carga do material de jazida, exclui o transporte) | m3 | 12.72 | 12.88 | SICOR
SICOR | RO-00328 | Base estabilizada granulometricamente com mistura em usina de solo areia (50% - 50%), com material de jazida e areia comercial - Compactado na energia modificada (Execução, incluído escavação e carga do material de jazida, fornecimento e carga da areia, exclui os transportes até a usina e pista) | m3 | 74.75 | 75.11 | SICOR
SICOR | RO-00327 | Base estabilizada granulometricamente com mistura em usina de solo areia (50% - 50%), com material de jazida e areia extraída - Compactado na energia modificada (Execução, incluído escavação e carga do material de jazida, fornecimento e carga da areia, exclui os transportes até a usina e pista) | m3 | 35.43 | 36.07 | SICOR
SICOR | RO-00330 | Base estabilizada granulometricamente com mistura em usina de solo brita (30% - 70%), com material de jazida e brita comercial - Compactado na energia modificada (Execução, incluído escavação e carga do material de jazida, fornecimento e carga da brita, exclui os transportes até a usina e pista) | m3 | 144.94 | 145.29 | SICOR
SICOR | RO-00329 | Base estabilizada granulometricamente com mistura em usina de solo brita (30% - 70%), com material de jazida e brita produzida - Compactado na energia modificada (Execução, incluído escavação e carga do material de jazida, fornecimento e carga da brita, exclui os transportes até a usina e pista) | m3 | 79.62 | 80.54 | SICOR
SICOR | RO-00323 | Base estabilizada granulometricamente com mistura na pista de solo areia (50% - 50%), com material de jazida e areia comercial - Compactado na energia modificada (Execução, incluído escavação e carga do material de jazida, fornecimento e carga da areia, exclui o transporte) | m3 | 60.68 | 60.85 | SICOR
SICOR | RO-00322 | Base estabilizada granulometricamente com mistura na pista de solo areia (50% - 50%), com material de jazida e areia extraída - Compactado na energia modificada (Execução, incluído escavação e carga do material de jazida, fornecimento e carga da areia, exclui o transporte) | m3 | 21.35 | 21.81 | SICOR
SICOR | RO-00325 | Base estabilizada granulometricamente com mistura na pista de solo brita (30% - 70%), com material de jazida e brita comercial - Compactado na energia modificada (Execução, incluído escavação e carga do material de jazida, fornecimento e carga da brita, exclui o transporte) | m3 | 132.14 | 132.31 | SICOR
SICOR | RO-00324 | Base estabilizada granulometricamente com mistura na pista de solo brita (30% - 70%), com material de jazida e brita produzida - Compactado na energia modificada (Execução, incluído escavação e carga do material de jazida, fornecimento e carga da brita, exclui o transporte) | m3 | 65.42 | 66.16 | SICOR
SICOR | RO-00319 | Base estabilizada granulometricamente com mistura na pista de solos, com material de jazida - Compactado na energia modificada (Execução, incluído escavação e carga do material de jazida, exclui o transporte) | m3 | 13.65 | 13.83 | SICOR
SICOR | RO-00331 | Base estabilizada granulometricamente executada com recicladora com mistura de solos, com material de jazida - Compactado na energia modificada (Execução, incluído escavação e carga do material de jazida, exclui o transporte) | m3 | 29.33 | 29.56 | SICOR
SICOR | RO-00333 | Base estabilizada granulometricamente executada com recicladora com mistura solo areia (50% - 50%), com material de jazida e areia comercial - Compactado na energia modificada (Execução, incluído escavação e carga do material de jazida, fornecimento e carga da areia, exclui o transporte) | m3 | 77.17 | 77.38 | SICOR
SICOR | RO-00334 | Base estabilizada granulometricamente executada com recicladora com mistura solo brita (30% - 70%), com material de jazida e brita comercial - Compactado na energia modificada (Execução, incluído escavação e carga do material de jazida, fornecimento e carga da brita, exclui o transporte) | m3 | 149.44 | 149.66 | SICOR
SICOR | RO-00352 | Base ou sub-base com mistura em usina de solo-cimento com 7% de cimento, com material de jazida - Compactado na energia normal (Execução, incluído escavação e carga do material de jazida, fornecimento e carga do cimento, exclui o transporte) | m3 | 102.49 | 102.84 | SICOR
SICOR | RO-00335 | Base ou sub-base com mistura na pista de solo-cimento com 7% de cimento, com material de jazida - Compactado na energia normal (Execução, incluído escavação e carga do material de jazida, fornecimento e carga do cimento, exclui o transporte) | m3 | 105.22 | 105.59 | SICOR
SICOR | RO-00357 | Base ou sub-base, com mistura na pista e executa com recicladora, de solo-cimento com 7% de cimento, com material de jazida - Compactado na energia normal (Execução, incluído escavação e carga do material de jazida, fornecimento e carga do cimento, exclui o transporte) | m3 | 128.44 | 128.8 | SICOR
SICOR | RO-00345 | Base ou sub-base de brita graduada simples com brita comercial - Compactado na energia modificada (Execução, incluído fornecimento e carga da brita, exclui o transporte) | m3 | 203.18 | 203.55 | SICOR
SICOR | RO-00344 | Base ou sub-base de brita graduada simples com brita produzida - Compactado na energia modificada (Execução, incluído fornecimento e carga da brita, exclui o transporte) | m3 | 108.37 | 109.62 | SICOR
SICOR | RO-00347 | Base ou sub-base de brita graduada simples executada com vibroacabadora - brita comercial - Compactado na energia modificada (Execução, incluído fornecimento e carga da brita, exclui o transporte) | m3 | 203.69 | 204.06 | SICOR
SICOR | RO-00346 | Base ou sub-base de brita graduada simples executada com vibroacabadora - brita produzida - Compactado na energia modificada (Execução, incluído fornecimento e carga da brita, exclui o transporte) | m3 | 108.88 | 110.13 | SICOR
SICOR | RO-00349 | Base ou sub-base de brita graduada tratada com cimento com brita comercial - Compactado na energia modificada(Execução, incluído fornecimento e carga do cimento e da brita, exclui o transporte) | m3 | 258.09 | 258.46 | SICOR
SICOR | RO-00348 | Base ou sub-base de brita graduada tratada com cimento com brita produzida - Compactado na energia modificada (Execução, incluído fornecimento e carga do cimento e da brita, exclui o transporte) | m3 | 168.65 | 169.87 | SICOR
SICOR | RO-00351 | Base ou sub-base de brita graduada tratada com cimento executada com vibroacabadora - brita comercial - Compactado na energia modificada (Execução, incluído fornecimento e carga do cimento e da brita, exclui o transporte) | m3 | 258.6 | 258.97 | SICOR
SICOR | RO-00350 | Base ou sub-base de brita graduada tratada com cimento executada com vibroacabadora - brita produzida - Compactado na energia modificada (Execução, incluído fornecimento e carga do cimento e da brita, exclui o transporte) | m3 | 169.16 | 170.38 | SICOR
SICOR | RO-00343 | Base ou sub-base de macadame hidráulico com brita comercial (Execução, incluído fornecimento e carga da brita, exclui o transporte) | m3 | 170.02 | 170.22 | SICOR
SICOR | RO-00342 | Base ou sub-base de macadame hidráulico com brita produzida (Execução, incluído fornecimento e carga da brita, exclui o transporte) | m3 | 91.75 | 92.79 | SICOR
SICOR | RO-00341 | Base ou sub-base de macadame seco com brita comercial (Execução, incluído fornecimento e carga da brita, exclui o transporte) | m3 | 164.9 | 165.05 | SICOR
SICOR | RO-00340 | Base ou sub-base de macadame seco com brita produzida (Execução, incluído fornecimento e carga da brita, exclui o transporte) | m3 | 86.63 | 87.63 | SICOR
SICOR | RO-00356 | Base ou sub-base estabilizada granulometricamente com mistura em usina de solo brita (29,10% - 67,90%) com 3% de cimento, com material de jazida e brita comercial - Compactado na energia intermediária (Execução, incluído escavação e carga do material de jazida, fornecimento e carga do cimento e da brita, exclui o transporte) | m3 | 174.07 | 174.42 | SICOR
SICOR | RO-00355 | Base ou sub-base estabilizada granulometricamente com mistura em usina de solo brita (29,10% - 67,90%) com 3% de cimento, com material de jazida e brita produzida - Compactado na energia intermediária (Execução, incluído escavação e carga do material de jazida, fornecimento e carga do cimento e da brita, exclui o transporte) | m3 | 110.7 | 111.61 | SICOR
SICOR | RO-00353 | Base ou sub-base estabilizada granulometricamente com mistura em usina de solo escória de aciaria (50%-50%), com material de jazida - Compactado na energia intermediária (Execução, incluído escavação e carga do material de jazida, fornecimento e carga da escoria, exclui o transporte) | m3 | 38.57 | 38.93 | SICOR
SICOR | RO-00354 | Base ou sub-base estabilizada granulometricamente com mistura em usina de solo escória de aciaria (50%-50%), com material de jazida - Compactado na energia intermodificada (Execução, incluído escavação e carga do material de jazida, fornecimento e carga da escoria, exclui o transporte) | m3 | 38.76 | 39.12 | SICOR
SICOR | RO-00337 | Base ou sub-base estabilizada granulometricamente com mistura na pista de solo bica corrida (30% - 70%), com material de jazida e bica corrida comercial - Compactado na energia modificada (Execução, incluído escavação e carga do material de jazida, fornecimento e carga da bica corrida, exclui o transporte) | m3 | 122.16 | 122.32 | SICOR
SICOR | RO-00336 | Base ou sub-base estabilizada granulometricamente com mistura na pista de solo bica corrida (30% - 70%), com material de jazida e bica corrida produzida - Compactado na energia modificada (Execução, incluindo escavação e carga do material de jazida, fornecimento e carga da bica corrida, exclui o transporte) | m3 | 69.22 | 70 | SICOR
SICOR | RO-00338 | Base ou sub-base estabilizada granulometricamente com mistura na pista de solo escória de aciaria (50%-50%), com material de jazida - Compactado na energia intermediária (Execução, incluído escavação e carga do material de jazida, fornecimento e carga da escoria, exclui o transporte) | m3 | 24.48 | 24.65 | SICOR
SICOR | RO-00339 | Base ou sub-base estabilizada granulometricamente com mistura na pista de solo escória de aciaria (50%-50%), com material de jazida - Compactado na energia intermodificada (Execução, incluído escavação e carga do material de jazida, fornecimento e carga da escoria, exclui o transporte) | m3 | 24.69 | 24.86 | SICOR
SICOR | RO-00359 | Base ou sub-base estabilizada granulometricamente, com mistura na pista e executada com recicladora, de solo bica corrida (30% - 70%), com material de jazida e bica corrida comercial - Compactado na energia modificada (Execução, incluído escavação e carga do material de jazida, fornecimento e carga da bica corrida, exclui o transporte) | m3 | 133.76 | 133.99 | SICOR
SICOR | RO-00358 | Base ou sub-base estabilizada granulometricamente, com mistura na pista e executada com recicladora, de solo escória de aciaria (50%-50%), com material de jazida - Compactado na energia intermediária (Execução, incluído escavação e carga do material de jazida, fornecimento e carga da escoria, exclui o transporte) | m3 | 42.94 | 43.17 | SICOR
SICOR | RO-00360 | Base ou sub-base estabilizada química e granulometricamente, com mistura na pista e executada com recicladora, de solo brita (29,10% - 67,90%) com 3% de cimento, com material de jazida e brita comercial - Compactado na energia intermediária (Execução, incluído escavação e carga do material de jazida, fornecimento e carga da brita e do cimento, exclui o transporte) | m3 | 180.51 | 180.76 | SICOR
SICOR | RO-00460 | Concreto asfáltico usinado em usina de asfalto gravimétrica 120t/h - faixa A - areia e brita comerciais (Execução, incluindo o fornecimento e a carga da areia, brita e massa, exclui o transporte da areia, brita e massa e o fornecimento e transporte do material betuminoso) | t | 181.38 | 181.9 | SICOR
SICOR | RO-00459 | Concreto asfáltico usinado em usina de asfalto gravimétrica 120t/h - faixa A - areia extraída e brita produzida (Execução, incluindo o fornecimento e a carga da areia, brita e massa, exclui o transporte da areia, brita e massa e o fornecimento e transporte do material betuminoso) | t | 142.84 | 143.7 | SICOR
SICOR | RO-00462 | Concreto asfáltico usinado em usina de asfalto gravimétrica 120t/h - faixa B - areia e brita comerciais (Execução, incluindo o fornecimento e a carga da areia, brita e massa, exclui o transporte da areia, brita e massa e o fornecimento e transporte do material betuminoso) | t | 185.76 | 186.27 | SICOR
SICOR | RO-00461 | Concreto asfáltico usinado em usina de asfalto gravimétrica 120t/h - faixa B - areia extraída e brita produzida (Execução, incluindo o fornecimento e a carga da areia, brita e massa, exclui o transporte da areia, brita e massa e o fornecimento e transporte do material betuminoso) | t | 147.25 | 148.1 | SICOR
SICOR | RO-00464 | Concreto asfáltico usinado em usina de asfalto gravimétrica 120t/h - faixa C - areia e brita comerciais (Execução, incluindo o fornecimento e a carga da areia, brita e massa, exclui o transporte da areia, brita e massa e o fornecimento e transporte do material betuminoso) | t | 183.46 | 183.98 | SICOR
SICOR | RO-00463 | Concreto asfáltico usinado em usina de asfalto gravimétrica 120t/h - faixa C - areia extraída e brita produzida (Execução, incluindo o fornecimento e a carga da areia, brita e massa, exclui o transporte da areia, brita e massa e o fornecimento e transporte do material betuminoso) | t | 146.22 | 147.05 | SICOR
SICOR | RO-00466 | Concreto asfáltico usinado em usina de asfalto gravimétrica 120t/h com asfalto polímero - faixa A - areia e brita comerciais (Execução, incluindo o fornecimento e a carga da areia, brita e massa, exclui o transporte da areia, brita e massa e o fornecimento e transporte do material betuminoso) | t | 219.77 | 220.35 | SICOR
SICOR | RO-00465 | Concreto asfáltico usinado em usina de asfalto gravimétrica 120t/h com asfalto polímero - faixa A - areia extraída e brita produzida (Execução, incluindo o fornecimento e a carga da areia, brita e massa, exclui o transporte da areia, brita e massa e o fornecimento e transporte do material betuminoso) | t | 181.06 | 181.97 | SICOR
SICOR | RO-00468 | Concreto asfáltico usinado em usina de asfalto gravimétrica 120t/h com asfalto polímero - faixa B - areia e brita comerciais (Execução, incluindo o fornecimento e a carga da areia, brita e massa, exclui o transporte da areia, brita e massa e o fornecimento e transporte do material betuminoso) | t | 224.17 | 224.75 | SICOR
SICOR | RO-00467 | Concreto asfáltico usinado em usina de asfalto gravimétrica 120t/h com asfalto polímero - faixa B - areia extraída e brita produzida (Execução, incluindo o fornecimento e a carga da areia, brita e massa, exclui o transporte da areia, brita e massa e o fornecimento e transporte do material betuminoso) | t | 185.48 | 186.38 | SICOR
SICOR | RO-00470 | Concreto asfáltico usinado em usina de asfalto gravimétrica 120t/h com asfalto polímero - faixa C - areia e brita comerciais (Execução, incluindo o fornecimento e a carga da areia, brita e massa, exclui o transporte da areia, brita e massa e o fornecimento e transporte do material betuminoso) | t | 227.7 | 228.28 | SICOR
SICOR | RO-00469 | Concreto asfáltico usinado em usina de asfalto gravimétrica 120t/h com asfalto polímero - faixa C - areia extraída e brita produzida (Execução, incluindo o fornecimento e a carga da areia, brita e massa, exclui o transporte da areia, brita e massa e o fornecimento e transporte do material betuminoso) | t | 191.5 | 192.36 | SICOR
SICOR | RO-00472 | Concreto asfáltico usinado em usina de asfalto gravimétrica 120t/h com borracha - faixa A - brita comercial (Execução, incluindo o fornecimento e a carga da brita e massa, exclui o transporte da brita e massa e o fornecimento e transporte do material betuminoso) | t | 230.48 | 231.06 | SICOR
SICOR | RO-00471 | Concreto asfáltico usinado em usina de asfalto gravimétrica 120t/h com borracha - faixa A - brita produzida (Execução, incluindo o fornecimento e a carga da brita e massa, exclui o transporte da brita e massa e o fornecimento e transporte do material betuminoso) | t | 191.12 | 192.09 | SICOR
SICOR | RO-00474 | Concreto asfáltico usinado em usina de asfalto gravimétrica 120t/h com borracha - faixa B - brita comercial (Execução, incluindo o fornecimento e a carga da brita e massa, exclui o transporte da brita e massa e o fornecimento e transporte do material betuminoso) | t | 236.45 | 237.05 | SICOR
SICOR | RO-00473 | Concreto asfáltico usinado em usina de asfalto gravimétrica 120t/h com borracha - faixa B - brita produzida (Execução, incluindo o fornecimento e a carga da brita e massa, exclui o transporte da brita e massa e o fornecimento e transporte do material betuminoso) | t | 197 | 197.97 | SICOR
SICOR | RO-00476 | Concreto asfáltico usinado em usina de asfalto gravimétrica 120t/h com borracha - faixa C - brita comercial (Execução, incluindo o fornecimento e a carga da brita e massa, exclui o transporte da brita e massa e o fornecimento e transporte do material betuminoso) | t | 238.6 | 239.19 | SICOR
SICOR | RO-00475 | Concreto asfáltico usinado em usina de asfalto gravimétrica 120t/h com borracha - faixa C - brita produzida (Execução, incluindo o fornecimento e a carga da brita e massa, exclui o transporte da brita e massa e o fornecimento e transporte do material betuminoso) | t | 199.91 | 200.87 | SICOR
SICOR | RO-00478 | Concreto asfáltico usinado em usina de asfalto gravimétrica 120t/h com borracha (Gap Graded) - brita comercial (Execução, incluindo o fornecimento e carga da brita e massa, exclui o transporte da brita e massa e o fornecimento e transporte do material betuminoso até a obra) | t | 231.21 | 231.81 | SICOR
SICOR | RO-00477 | Concreto asfáltico usinado em usina de asfalto gravimétrica 120t/h com borracha (Gap Graded) - brita produzida (Execução, incluindo o fornecimento e carga da brita e massa, exclui o transporte da brita e massa e o fornecimento e transporte do material betuminoso até a obra) | t | 190.85 | 191.82 | SICOR
SICOR | RO-00273 | Execução de revestimento primário com material de jazida - Compactado na energia intermediária (Execução, incluído escavação e carga do material de jazida, exclui o transporte) | m3 | 11.88 | 12.04 | SICOR
SICOR | RO-00274 | Fresagem contínua de revestimento asfáltico - espessura de 2,0 cm (Execução, incluído a carga do material do material fresado, exclui o transporte do material fresado) | m3 | 120.1 | 120.55 | SICOR
SICOR | RO-00275 | Fresagem contínua de revestimento asfáltico - espessura de 3,0 cm (Execução, incluído a carga do material do material fresado, exclui o transporte do material fresado) | m3 | 83.86 | 84.19 | SICOR
SICOR | RO-00276 | Fresagem contínua de revestimento asfáltico - espessura de 4,0 cm (Execução, incluído a carga do material do material fresado, exclui o transporte do material fresado) | m3 | 65.91 | 66.19 | SICOR
SICOR | RO-00277 | Fresagem contínua de revestimento asfáltico - espessura de 5,0 cm (Execução, incluído a carga do material do material fresado, exclui o transporte do material fresado) | m3 | 56.11 | 56.39 | SICOR
SICOR | RO-00278 | Fresagem descontínua de revestimento asfáltico - espessura de 2,0 cm (Execução, incluído a carga do material do material fresado, exclui o transporte do material fresado) | m3 | 173.61 | 174.41 | SICOR
SICOR | RO-00279 | Fresagem descontínua de revestimento asfáltico - espessura de 3,0 cm (Execução, incluído a carga do material do material fresado, exclui o transporte do material fresado) | m3 | 122.8 | 123.37 | SICOR
SICOR | RO-00280 | Fresagem descontínua de revestimento asfáltico - espessura de 4,0 cm (Execução, incluído a carga do material do material fresado, exclui o transporte do material fresado) | m3 | 97.79 | 98.26 | SICOR
SICOR | RO-00281 | Fresagem descontínua de revestimento asfáltico - espessura de 5,0 cm (Execução, incluído a carga do material do material fresado, exclui o transporte do material fresado) | m3 | 84.1 | 84.5 | SICOR
SICOR | RO-00387 | Imprimação com asfalto diluído (Execução, exclui fornecimento e transporte do material betuminoso até a obra) | m2 | 0.36 | 0.36 | SICOR
SICOR | RO-00388 | Imprimação com emulsão asfáltica (Execução, exclui fornecimento e transporte do material betuminoso até a obra) | m2 | 0.39 | 0.39 | SICOR
SICOR | RO-00392 | Lama asfáltica com espessura de 0,3 cm - faixa I - areia e brita comerciais (Execução, incluindo o fornecimento e carga da areia e da brita, exclui o transporte da areia e brita e o fornecimento e transporte do material betuminoso até a obra) | m2 | 0.58 | 0.59 | SICOR
SICOR | RO-00391 | Lama asfáltica com espessura de 0,3 cm - faixa I - areia extraída e brita produzida (Execução, incluindo o fornecimento e carga da areia e da brita, exclui o transporte da areia e brita e o fornecimento e transporte do material betuminoso até a obra) | m2 | 0.43 | 0.44 | SICOR
SICOR | RO-00394 | Lama asfáltica com espessura de 0,6 cm - faixa II - areia e brita comerciais (Execução, incluindo o fornecimento e carga da areia e da brita, exclui o transporte da areia e brita e o fornecimento e transporte do material betuminoso até a obra) | m2 | 1.05 | 1.07 | SICOR
SICOR | RO-00393 | Lama asfáltica com espessura de 0,6 cm - faixa II - areia extraída e brita produzida (Execução, incluindo o fornecimento e carga da areia e da brita, exclui o transporte da areia e brita e o fornecimento e transporte do material betuminoso até a obra) | m2 | 0.79 | 0.8 | SICOR
SICOR | RO-00396 | Lama asfáltica com espessura de 0,9 cm - faixa III - areia e brita comerciais (Execução, incluindo o fornecimento e carga da areia e da brita, exclui o transporte da areia e brita e o fornecimento e transporte do material betuminoso até a obra) | m2 | 1.7 | 1.72 | SICOR
SICOR | RO-00395 | Lama asfáltica com espessura de 0,9 cm - faixa III - areia extraída e brita produzida (Execução, incluindo o fornecimento e carga da areia e da brita, exclui o transporte da areia e brita e o fornecimento e transporte do material betuminoso até a obra) | m2 | 1.26 | 1.28 | SICOR
SICOR | RO-00398 | Lama asfáltica com espessura de 1,2 cm - faixa IV - areia e brita comerciais (Execução, incluindo o fornecimento e carga da areia e da brita, exclui o transporte da areia e brita e o fornecimento e transporte do material betuminoso até a obra) | m2 | 3.28 | 3.32 | SICOR
SICOR | RO-00397 | Lama asfáltica com espessura de 1,2 cm - faixa IV - areia extraída e brita produzida (Execução, incluindo o fornecimento e carga da areia e da brita, exclui o transporte da areia e brita e o fornecimento e transporte do material betuminoso até a obra) | m2 | 2.39 | 2.44 | SICOR
SICOR | RO-00375 | Macadame betuminoso por penetração - faixa A - brita comercial (Execução, incluído o fornecimento e carga da brita, exclui o transporte da brita e fornecimento e transporte do material betuminoso) | m3 | 197.82 | 198.88 | SICOR
SICOR | RO-00374 | Macadame betuminoso por penetração - faixa A - brita produzida (Execução, incluído o fornecimento e carga da brita, exclui o transporte da brita e fornecimento e transporte do material betuminoso) | m3 | 121.59 | 123.46 | SICOR
SICOR | RO-00377 | Macadame betuminoso por penetração - faixa B - brita comercial (Execução, incluído o fornecimento e carga da brita, exclui o transporte da brita e fornecimento e transporte do material betuminoso) | m3 | 198.46 | 199.55 | SICOR
SICOR | RO-00376 | Macadame betuminoso por penetração - faixa B - brita produzida (Execução, incluído o fornecimento e carga da brita, exclui o transporte da brita e fornecimento e transporte do material betuminoso) | m3 | 122.19 | 124.07 | SICOR
SICOR | RO-00379 | Macadame betuminoso por penetração - faixa C - brita comercial (Execução, incluído o fornecimento e carga da brita, exclui o transporte da brita e fornecimento e transporte do material betuminoso) | m3 | 200.66 | 201.76 | SICOR
SICOR | RO-00378 | Macadame betuminoso por penetração - faixa C - brita produzida (Execução, incluído o fornecimento e carga da brita, exclui o transporte da brita e fornecimento e transporte do material betuminoso) | m3 | 122.9 | 124.8 | SICOR
SICOR | RO-00381 | Macadame betuminoso por penetração - faixa D - brita comercial (Execução, incluído o fornecimento e carga da brita, exclui o transporte da brita e fornecimento e transporte do material betuminoso) | m3 | 200.92 | 202.04 | SICOR
SICOR | RO-00380 | Macadame betuminoso por penetração - faixa D - brita produzida (Execução, incluído o fornecimento e carga da brita, exclui o transporte da brita e fornecimento e transporte do material betuminoso) | m3 | 123.14 | 125.05 | SICOR
SICOR | RO-00383 | Macadame betuminoso por penetração com asfalto com polímero - faixa A - brita comercial (Execução, incluído o fornecimento e carga da brita, exclui o transporte da brita e fornecimento e transporte do material betuminoso) | m3 | 215.33 | 216.98 | SICOR
SICOR | RO-00382 | Macadame betuminoso por penetração com asfalto com polímero - faixa A - brita produzida (Execução, incluído o fornecimento e carga da brita, exclui o transporte da brita e fornecimento e transporte do material betuminoso) | m3 | 141.69 | 144.1 | SICOR
SICOR | RO-00384 | Manta sintética para recapeamento asfáltico com geotêxtil RT - 09 (Execução, incluindo fornecimento e transporte dos materiais) | m2 | 5.3 | 5.3 | SICOR
SICOR | RO-00402 | Microrrevestimento a frio com emulsão modificada com polímero de 0,8 cm - brita comercial (Execução, incluindo o fornecimento e carga da brita, exclui o transporte da brita e o fornecimento e transporte do material betuminoso até a obra) | m2 | 2.44 | 2.48 | SICOR
SICOR | RO-00401 | Microrrevestimento a frio com emulsão modificada com polímero de 0,8 cm - brita produzida (Execução, incluindo o fornecimento e carga da brita, exclui o transporte da brita e o fornecimento e transporte do material betuminoso até a obra) | m2 | 1.94 | 1.98 | SICOR
SICOR | RO-00406 | Microrrevestimento a frio com emulsão modificada com polímero de 1,5 cm - brita comercial (Execução, incluindo o fornecimento e carga da brita, exclui o transporte da brita e o fornecimento e transporte do material betuminoso até a obra) | m2 | 4.17 | 4.22 | SICOR
SICOR | RO-00405 | Microrrevestimento a frio com emulsão modificada com polímero de 1,5 cm - brita produzida (Execução, incluindo o fornecimento e carga da brita, exclui o transporte da brita e o fornecimento e transporte do material betuminoso até a obra) | m2 | 3.23 | 3.29 | SICOR
SICOR | RO-00410 | Microrrevestimento a frio com emulsão modificada com polímero de 2,0 cm - brita comercial (Execução, incluindo o fornecimento e carga da brita, exclui o transporte da brita e o fornecimento e transporte do material betuminoso até a obra) | m2 | 5.69 | 5.76 | SICOR
SICOR | RO-00409 | Microrrevestimento a frio com emulsão modificada com polímero de 2,0 cm - brita produzida (Execução, incluindo o fornecimento e carga da brita, exclui o transporte da brita e o fornecimento e transporte do material betuminoso até a obra) | m2 | 4.43 | 4.51 | SICOR
SICOR | RO-00390 | Pintura de ligação - emulsão com polímero (Execução, exclui fornecimento e transporte do material betuminoso até a obra) | m2 | 0.3 | 0.3 | SICOR
SICOR | RO-00389 | Pintura de ligação (Execução, exclui fornecimento e transporte do material betuminoso até a obra) | m2 | 0.3 | 0.3 | SICOR
SICOR | RO-00444 | Pré-misturado a frio - faixa A - areia e brita comerciais (Execução, incluindo o fornecimento e carga da areia e da brita, exclui o transporte da areia e da brita e o fornecimento e transporte do material betuminoso até a obra) | m3 | 303.66 | 306.09 | SICOR
SICOR | RO-00443 | Pré-misturado a frio - faixa A - areia extraída e brita produzida (Execução, incluindo o fornecimento e carga da areia e da brita, exclui o transporte da areia e da brita e o fornecimento e transporte do material betuminoso até a obra) | m3 | 226.56 | 230 | SICOR
SICOR | RO-00446 | Pré-misturado a frio - faixa B - areia e brita comerciais (Execução, incluindo o fornecimento e carga da areia e da brita, exclui o transporte da areia e da brita e o fornecimento e transporte do material betuminoso até a obra) | m3 | 309.79 | 312.22 | SICOR
SICOR | RO-00445 | Pré-misturado a frio - faixa B - areia extraída e brita produzida (Execução, incluindo o fornecimento e carga da areia e da brita, exclui o transporte da areia e da brita e o fornecimento e transporte do material betuminoso até a obra) | m3 | 214.84 | 218.07 | SICOR
SICOR | RO-00448 | Pré-misturado a frio - faixa C - areia e brita comerciais (Execução, incluindo o fornecimento e carga da areia e da brita, exclui o transporte da areia e da brita e o fornecimento e transporte do material betuminoso até a obra) | m3 | 305.4 | 307.81 | SICOR
SICOR | RO-00447 | Pré-misturado a frio - faixa C - areia extraída e brita produzida (Execução, incluindo o fornecimento e carga da areia e da brita, exclui o transporte da areia e da brita e o fornecimento e transporte do material betuminoso até a obra) | m3 | 212.4 | 215.62 | SICOR
SICOR | RO-00450 | Pré-misturado a frio - faixa D - areia e brita comerciais (Execução, incluindo o fornecimento e carga da areia e da brita, exclui o transporte da areia e da brita e o fornecimento e transporte do material betuminoso até a obra) | m3 | 321.08 | 323.45 | SICOR
SICOR | RO-00449 | Pré-misturado a frio - faixa D - areia extraída e brita produzida (Execução, incluindo o fornecimento e carga da areia e da brita, exclui o transporte da areia e da brita e o fornecimento e transporte do material betuminoso até a obra) | m3 | 229.95 | 233.1 | SICOR
SICOR | RO-00452 | Pré-misturado a frio com emulsão asfáltica com polímero - faixa A - areia e brita comerciais (Execução, incluindo o fornecimento e carga da areia e da brita, exclui o transporte da areia e da brita e o fornecimento e transporte do material betuminoso até a obra) | m3 | 321.94 | 324.55 | SICOR
SICOR | RO-00451 | Pré-misturado a frio com emulsão asfáltica com polímero - faixa A - areia extraída e brita produzida (Execução, incluindo o fornecimento e carga da areia e da brita, exclui o transporte da areia e da brita e o fornecimento e transporte do material betuminoso até a obra) | m3 | 226.56 | 230 | SICOR
SICOR | RO-00454 | Pré-misturado a frio com emulsão asfáltica com polímero - faixa B - areia e brita comerciais (Execução, incluindo o fornecimento e carga da areia e da brita, exclui o transporte da areia e da brita e o fornecimento e transporte do material betuminoso até a obra) | m3 | 309.79 | 312.22 | SICOR
SICOR | RO-00453 | Pré-misturado a frio com emulsão asfáltica com polímero - faixa B - areia extraída e brita produzida (Execução, incluindo o fornecimento e carga da areia e da brita, exclui o transporte da areia e da brita e o fornecimento e transporte do material betuminoso até a obra) | m3 | 214.84 | 218.07 | SICOR
SICOR | RO-00456 | Pré-misturado a frio com emulsão asfáltica com polímero - faixa C - areia e brita comerciais (Execução, incluindo o fornecimento e carga da areia e da brita, exclui o transporte da areia e da brita e o fornecimento e transporte do material betuminoso até a obra) | m3 | 325.4 | 327.82 | SICOR
SICOR | RO-00455 | Pré-misturado a frio com emulsão asfáltica com polímero - faixa C - areia extraída e brita produzida (Execução, incluindo o fornecimento e carga da areia e da brita, exclui o transporte da areia e da brita e o fornecimento e transporte do material betuminoso até a obra) | m3 | 234.11 | 237.31 | SICOR
SICOR | RO-00458 | Pré-misturado a frio com emulsão asfáltica com polímero - faixa D - areia e brita comerciais (Execução, incluindo o fornecimento e carga da areia e da brita, exclui o transporte da areia e da brita e o fornecimento e transporte do material betuminoso até a obra) | m3 | 319.96 | 322.32 | SICOR
SICOR | RO-00457 | Pré-misturado a frio com emulsão asfáltica com polímero - faixa D - areia extraída e brita produzida (Execução, incluindo o fornecimento e carga da areia e da brita, exclui o transporte da areia e da brita e o fornecimento e transporte do material betuminoso até a obra) | m3 | 229.26 | 232.41 | SICOR
SICOR | RO-00364 | Reciclagem com adição de 25% de brita comercial e incorporação do revestimento asfáltico à base - compactado na energia modificada (Execução, incluído fornecimento e carga da brita, exclui o transporte) | m3 | 91.46 | 91.79 | SICOR
SICOR | RO-00366 | Reciclagem com adição de 25% de brita comercial, 3% de cimento e incorporação do revestimento asfáltico à base - compactado na energia modificada (Execução, incluído fornecimento e carga da brita e do cimento, exclui o transporte) | m3 | 129.41 | 129.77 | SICOR
SICOR | RO-00363 | Reciclagem com adição de 25% de brita produzida e incorporação do revestimento asfáltico à base - compactado na energia modificada (Execução, incluído fornecimento e carga da brita, exclui o transporte) | m3 | 66.59 | 67.13 | SICOR
SICOR | RO-00365 | Reciclagem com adição de 25% de brita produzida, 3% de cimento e incorporação do revestimento asfáltico à base - compactado na energia modificada (Execução, incluído fornecimento e carga da brita e do cimento, exclui o transporte) | m3 | 104.54 | 105.11 | SICOR
SICOR | RO-00362 | Reciclagem com adição de 3% cimento e incorporação do revestimento asfáltico à base - compactado na energia modificada (Execução, incluído fornecimento e carga do cimento, exclui o transporte) | m3 | 79.56 | 79.87 | SICOR
SICOR | RO-00361 | Reciclagem simples com incorporação do revestimento asfáltico à base - compactado na energia modificada | m3 | 41.61 | 41.89 | SICOR
SICOR | RO-00372 | Reestabilização de camada de base com adição de 30% de material fresado retirado da pista (Execução, incluído a carga do material fresado da pista, exclui a fresagem e o transporte) | m3 | 12.48 | 12.65 | SICOR
SICOR | RO-00367 | Reestabilização de camada de base sem adição de material | m3 | 8.59 | 8.7 | SICOR
SICOR | RO-00369 | Reestabilização, executada com recicladora, de camada de base com adição de 3% de cimento (Execução, incluído fornecimento e carga do cimento, exclui o transporte) | m3 | 65.37 | 65.61 | SICOR
SICOR | RO-00371 | Reestabilização, executada com recicladora, de camada de base com adição de 30% de brita comercial (Execução, incluído fornecimento e carga da brita, exclui o transporte) | m3 | 84.87 | 85.12 | SICOR
SICOR | RO-00370 | Reestabilização, executada com recicladora, de camada de base com adição de 30% de brita produzida (Execução, incluído fornecimento e carga da brita, exclui o transporte) | m3 | 56.88 | 57.37 | SICOR
SICOR | RO-00368 | Reestabilização, executada com recicladora, de camada de base com adição de 30% de material de jazida (Execução, incluído escavação e carga do material de jazida, exclui o transporte) | m3 | 31.38 | 31.6 | SICOR
SICOR | RO-00373 | Reestabilização, executada com recicladora, de camada de base com adição de 30% de material fresado retirado da pista (Execução, incluído a carga do material fresado da pista, exclui a fresagem e o transporte) | m3 | 27.77 | 28 | SICOR
SICOR | RO-00270 | Reforço do subleito com material de jazida - Compactado na energia intermediária (Execução, incluído escavação e carga do material de jazida, exclui o transporte) | m3 | 11.88 | 12.04 | SICOR
SICOR | RO-00269 | Regularização do subleito - Compactado na energia intermediária | m2 | 1.19 | 1.21 | SICOR
SICOR | RO-00268 | Regularização do subleito - Compactado na energia internormal | m2 | 1.06 | 1.07 | SICOR
SICOR | RO-00267 | Regularização do subleito - Compactado na energia normal | m2 | 0.97 | 0.98 | SICOR
SICOR | RO-00296 | Sub-base com mistura em usina de solo melhorado com 3% de cimento, com material de jazida - Compactado na energia intermediária (Execução, incluído escavação e carga do material de jazida, fornecimento e carga do cimento, exclui os transportes até a usina e pista) | m3 | 58.42 | 58.76 | SICOR
SICOR | RO-00297 | Sub-base com mistura em usina de solo melhorado com 3% de cimento, com material de jazida - Compactado na energia intermodificada (Execução, incluído escavação e carga do material de jazida, fornecimento e carga do cimento, exclui os transportes até a usina e pista) | m3 | 58.61 | 58.95 | SICOR
SICOR | RO-00288 | Sub-base com mistura na pista de solo melhorado com 3% de cimento, com material de jazida - Compactado na energia intermediária (Execução, incluído escavação e carga do material de jazida, fornecimento e carga do cimento, exclui o transporte) | m3 | 53.07 | 53.37 | SICOR
SICOR | RO-00289 | Sub-base com mistura na pista de solo melhorado com 3% de cimento, com material de jazida - Compactado na energia intermodificada (Execução, incluído escavação e carga do material de jazida, fornecimento e carga do cimento, exclui o transporte) | m3 | 53.28 | 53.58 | SICOR
SICOR | RO-00287 | Sub-base com mistura na pista de solo-cal com 7% de cal, com material de jazida - Compactado na energia normal (Execução, incluído escavação e carga do material de jazida, fornecimento e carga da cal, exclui o transporte) | m3 | 114.06 | 114.27 | SICOR
SICOR | RO-00313 | Sub-base com mistura na pista e executada com recicladora, de solo melhorado com 3% de cimento, com material de jazida - Compactado na energia intermediária (Execução, incluído escavação e carga do material de jazida, fornecimento e carga do cimento, exclui o transporte) | m3 | 63.98 | 64.23 | SICOR
SICOR | RO-00305 | Sub-base de brita graduada tratada com cimento com brita comercial - Compactado na energia intermediária (Execução, incluído fornecimento e carga da brita, fornecimento e carga do cimento, exclui os transportes até a usina e pista) | m3 | 257.72 | 258.08 | SICOR
SICOR | RO-00306 | Sub-base de brita graduada tratada com cimento com brita comercial - Compactado na energia intermodificada (Execução, incluído fornecimento e carga da brita, fornecimento e carga do cimento, exclui os transportes até a usina e pista) | m3 | 257.92 | 258.28 | SICOR
SICOR | RO-00304 | Sub-base de brita graduada tratada com cimento com brita produzida - Compactado na energia intermediária (Execução, incluído fornecimento e carga da brita, fornecimento e carga do cimento, exclui os transportes até a usina e pista) | m3 | 168.29 | 169.5 | SICOR
SICOR | RO-00307 | Sub-base de brita graduada tratada com cimento com brita produzida - Compactado na energia intermodificada (Execução, incluído fornecimento e carga da brita, fornecimento e carga do cimento, exclui os transportes até a usina e pista) | m3 | 168.48 | 169.69 | SICOR
SICOR | RO-00308 | Sub-base de brita graduada tratada com cimento executada com vibroacabadora - brita comercial - Compactado na energia intermediária (Execução, incluído fornecimento e carga da brita, fornecimento e carga do cimento, exclui os transportes até a usina e pista) | m3 | 258.23 | 258.6 | SICOR
SICOR | RO-00310 | Sub-base de brita graduada tratada com cimento executada com vibroacabadora - brita comercial - Compactado na energia Intermodificada (Execução, incluído fornecimento e carga da brita, fornecimento e carga do cimento, exclui os transportes até a usina e pista) | m3 | 258.43 | 258.8 | SICOR
SICOR | RO-00309 | Sub-base de brita graduada tratada com cimento executada com vibroacabadora - brita produzida - Compactado na energia intermediária (Execução, incluído fornecimento e carga da brita, fornecimento e carga do cimento, exclui os transportes até a usina e pista) | m3 | 168.79 | 170.01 | SICOR
SICOR | RO-00311 | Sub-base de brita graduada tratada com cimento executada com vibroacabadora - brita produzida - Compactado na energia Intermodificada (Execução, incluído fornecimento e carga da brita, fornecimento e carga do cimento, exclui os transportes até a usina e pista) | m3 | 168.99 | 170.21 | SICOR
SICOR | RO-00317 | Sub-base de concreto usinada em central de concreto de 150 m3/h e compactada com rolo - brita comercial (Execução, incluindo o fornecimento e carga do cimento, brita e do concreto, exclui o transporte do cimento, brita e concreto) | m3 | 252.85 | 253.21 | SICOR
SICOR | RO-00316 | Sub-base de concreto usinada em central de concreto de 150 m3/h e compactada com rolo - brita produzida (Execução, incluindo o fornecimento e carga do cimento, brita e do concreto, exclui o transporte do cimento, brita e concreto) | m3 | 161.99 | 163.21 | SICOR
SICOR | RO-00283 | Sub-base de solo estabilizado granulometricamente sem mistura com material de jazida - Compactado na energia intermediária (Execução, incluído escavação e carga do material de jazida, exclui o transporte) | m3 | 11.98 | 12.14 | SICOR
SICOR | RO-00284 | Sub-base de solo estabilizado granulometricamente sem mistura com material de jazida - Compactado na energia intermodificada (Execução, incluído escavação e carga do material de jazida, exclui o transporte) | m3 | 12.56 | 12.73 | SICOR
SICOR | RO-00299 | Sub-base estabilizada granulometricamente com mistura em usina de solo areia (50% - 50%), com material de jazida e areia comercial - Compactado na energia intermediária (Execução, incluído escavação e carga do material de jazida, fornecimento e carga da areia, exclui os transportes até a usina e pista) | m3 | 74.35 | 74.71 | SICOR
SICOR | RO-00298 | Sub-base estabilizada granulometricamente com mistura em usina de solo areia (50% - 50%), com material de jazida e areia extraída - Compactado na energia intermediária (Execução, incluído escavação e carga do material de jazida, fornecimento e carga da areia, exclui os transportes até a usina e pista) | m3 | 35.03 | 35.67 | SICOR
SICOR | RO-00301 | Sub-base estabilizada granulometricamente com mistura em usina de solo brita (30% - 70%), com material de jazida e brita comercial - Compactado na energia intermediária (Execução, incluído escavação e carga do material de jazida, fornecimento e carga da brita, exclui os transportes até a usina e pista) | m3 | 144.54 | 144.89 | SICOR
SICOR | RO-00302 | Sub-base estabilizada granulometricamente com mistura em usina de solo brita (30% - 70%), com material de jazida e brita comercial - Compactado na energia intermodificada (Execução, incluído escavação e carga do material de jazida, fornecimento e carga da brita, exclui os transportes até a usina e pista) | m3 | 144.73 | 145.08 | SICOR
SICOR | RO-00300 | Sub-base estabilizada granulometricamente com mistura em usina de solo brita (30% - 70%), com material de jazida e brita produzida - Compactado na energia intermediária (Execução, incluído escavação e carga do material de jazida, fornecimento e carga da brita, exclui os transportes até a usina e pista) | m3 | 79.22 | 80.14 | SICOR
SICOR | RO-00303 | Sub-base estabilizada granulometricamente com mistura em usina de solo brita (30% - 70%) com material de jazida e brita produzida - Compactado na energia intermodificada (Execução, incluído escavação e carga do material de jazida, fornecimento e carga da brita, exclui os transportes até a usina e pista) | m3 | 79.41 | 80.33 | SICOR
SICOR | RO-00291 | Sub-base estabilizada granulometricamente com mistura na pista de solo areia (50% - 50%), com material de jazida e areia comercial - Compactado na energia intermediária (Execução, incluído escavação e carga do material de jazida, fornecimento e carga da areia, exclui o transporte) | m3 | 60.27 | 60.43 | SICOR
SICOR | RO-00290 | Sub-base estabilizada granulometricamente com mistura na pista de solo areia (50% - 50%), com material de jazida e areia extraída - Compactado na energia intermediária (Execução, incluído escavação e carga do material de jazida, fornecimento e carga da areia, exclui o transporte) | m3 | 20.95 | 21.4 | SICOR
SICOR | RO-00293 | Sub-base estabilizada granulometricamente com mistura na pista de solo brita (30% - 70%), com material de jazida e brita comercial - Compactado na energia intermediária (Execução, incluído escavação e carga do material de jazida, fornecimento e carga da brita, exclui o transporte) | m3 | 130.34 | 130.5 | SICOR
SICOR | RO-00295 | Sub-base estabilizada granulometricamente com mistura na pista de solo brita (30% - 70%), com material de jazida e brita comercial - Compactado na energia intermodificada (Execução, incluído escavação e carga do material de jazida, fornecimento e carga da brita, exclui o transporte) | m3 | 130.55 | 130.71 | SICOR
SICOR | RO-00292 | Sub-base estabilizada granulometricamente com mistura na pista de solo brita (30% - 70%), com material de jazida e brita produzida - Compactado na energia intermediária (Execução, incluído escavação e carga do material de jazida, fornecimento e carga da brita, exclui o transporte) | m3 | 65.02 | 65.76 | SICOR
SICOR | RO-00294 | Sub-base estabilizada granulometricamente com mistura na pista de solo brita (30% - 70%), com material de jazida e brita produzida - Compactado na energia intermodificada (Execução, incluído escavação e carga do material de jazida, fornecimento e carga da brita, exclui o transporte) | m3 | 65.23 | 65.96 | SICOR
SICOR | RO-00285 | Sub-base estabilizada granulometricamente com mistura na pista de solos, com material de jazida - Compactado na energia intermediária (Execução, incluído escavação e carga dos materiais de jazida, exclui o transporte) | m3 | 13.25 | 13.43 | SICOR
SICOR | RO-00286 | Sub-base estabilizada granulometricamente com mistura na pista de solos, com material de jazida - Compactado na energia intermodificada (Execução, incluído escavação e carga dos materiais de jazida, exclui o transporte) | m3 | 13.46 | 13.64 | SICOR
SICOR | RO-00312 | Sub-base estabilizada granulometricamente, executada com recicladora, com mistura de solos, com material de jazida - Compactado na energia intermediária (Execução, incluído escavação e carga do material de jazida, exclui o transporte) | m3 | 29.13 | 29.36 | SICOR
SICOR | RO-00314 | Sub-base estabilizada granulometricamente, executada com recicladora, com mistura solo areia (50% - 50%), com material de jazida e areia comercial - Compactado na energia intermediária (Execução, incluído escavação e carga do material de jazida, fornecimento e carga da areia, exclui o transporte) | m3 | 78.72 | 78.95 | SICOR
SICOR | RO-00315 | Sub-base estabilizada granulometricamente, executada com recicladora, com mistura solo brita (30% - 70%), com material de jazida e brita comercial - Compactado na energia intermediária (Execução, incluído escavação e carga do material de jazida, fornecimento e carga da areia, exclui o transporte) | m3 | 149.03 | 149.26 | SICOR
SICOR | RO-00272 | Subleito de solo melhorado com 3% de cal e mistura na pista com material de jazida - Compactado na energia normal (Execução, incluindo escavação e carga do material de jazida e o fornecimento e carga da cal, exclui o transporte) | m3 | 56.6 | 56.8 | SICOR
SICOR | RO-00271 | Subleito melhorado com adição de 3% de cal - Compactado na energia normal (Execução, incluindo o fornecimento e carga da cal, exclui o transporte) | m3 | 51.38 | 51.51 | SICOR
SICOR | RO-00504 | Transporte de areia extraída ou comercial até a pista com caminhão basculante de 12 m3 em piso com revestimento primário | TxKM | 0.73 | 0.74 | SICOR
SICOR | RO-00505 | Transporte de areia extraída ou comercial até a pista com caminhão basculante de 12 m3 em piso de leito natural | TxKM | 0.92 | 0.92 | SICOR
SICOR | RO-00503 | Transporte de areia extraída ou comercial até a pista com caminhão basculante de 12 m3 em piso pavimentado | TxKM | 0.6 | 0.6 | SICOR
SICOR | RO-00507 | Transporte de areia extraida ou comercial até a usina de solos com caminhão basculante de 12 m3 em piso com revestimento primário | TxKM | 0.73 | 0.74 | SICOR
SICOR | RO-00508 | Transporte de areia extraida ou comercial até a usina de solos com caminhão basculante de 12 m3 em piso de leito natural | TxKM | 0.92 | 0.92 | SICOR
SICOR | RO-00506 | Transporte de areia extraida ou comercial até a usina de solos com caminhão basculante de 12 m3 em piso pavimentado | TxKM | 0.6 | 0.6 | SICOR
SICOR | RO-00534 | Transporte de areia extraída ou comercial para execução de lama asfáltica com caminhão basculante de 12 m3 em piso com revestimento primário | TxKM | 0.73 | 0.74 | SICOR
SICOR | RO-00535 | Transporte de areia extraída ou comercial para execução de lama asfáltica com caminhão basculante de 12 m3 em piso de leito natural | TxKM | 0.92 | 0.92 | SICOR
SICOR | RO-00533 | Transporte de areia extraída ou comercial para execução de lama asfáltica com caminhão basculante de 12 m3 em piso pavimentado | TxKM | 0.6 | 0.6 | SICOR
SICOR | RO-7709 | Transporte de areia extraída ou comercial para execução de tratamento antipó com caminhão basculante de 12 m3 em piso com revestimento primário | TxKM | 0.73 | 0.74 | SICOR
SICOR | RO-7710 | Transporte de areia extraída ou comercial para execução de tratamento antipó com caminhão basculante de 12 m3 em piso de leito natural | TxKM | 0.92 | 0.92 | SICOR
SICOR | RO-7708 | Transporte de areia extraída ou comercial para execução de tratamento antipó com caminhão basculante de 12 m3 em piso pavimentado | TxKM | 0.6 | 0.6 | SICOR
SICOR | RO-7721 | Transporte de areia extraída ou comercial para usinagem de concreto asfáltico com caminhão basculante de 12 m3 em piso com revestimento primário | TxKM | 0.73 | 0.74 | SICOR
SICOR | RO-7722 | Transporte de areia extraída ou comercial para usinagem de concreto asfáltico com caminhão basculante de 12 m3 em piso de leito natural | TxKM | 0.92 | 0.92 | SICOR
SICOR | RO-7720 | Transporte de areia extraída ou comercial para usinagem de concreto asfáltico com caminhão basculante de 12 m3 em piso pavimentado | TxKM | 0.6 | 0.6 | SICOR
SICOR | RO-7712 | Transporte de areia extraída ou comercial para usinagem de pré-misturado a frio com caminhão basculante de 12 m3 em piso com revestimento primário | TxKM | 0.73 | 0.74 | SICOR
SICOR | RO-7713 | Transporte de areia extraída ou comercial para usinagem de pré-misturado a frio com caminhão basculante de 12 m3 em piso de leito natural | TxKM | 0.92 | 0.92 | SICOR
SICOR | RO-7711 | Transporte de areia extraída ou comercial para usinagem de pré-misturado a frio com caminhão basculante de 12 m3 em piso pavimentado | TxKM | 0.6 | 0.6 | SICOR
SICOR | RO-7730 | Transporte de areia extraída ou comercial para usinagem em central de concreto com caminhão basculante de 12 m3 em piso com revestimento primário | TxKM | 0.73 | 0.74 | SICOR
SICOR | RO-7731 | Transporte de areia extraída ou comercial para usinagem em central de concreto com caminhão basculante de 12 m3 em piso de leito natural | TxKM | 0.92 | 0.92 | SICOR
SICOR | RO-7729 | Transporte de areia extraída ou comercial para usinagem em central de concreto com caminhão basculante de 12 m3 em piso pavimentado | TxKM | 0.6 | 0.6 | SICOR
SICOR | RO-00516 | Transporte de bica corrida produzida ou comercial até a pista com caminhão basculante de 12 m3 em piso com revestimento primário | TxKM | 0.73 | 0.74 | SICOR
SICOR | RO-00517 | Transporte de bica corrida produzida ou comercial até a pista com caminhão basculante de 12 m3 em piso de leito natural | TxKM | 0.92 | 0.92 | SICOR
SICOR | RO-00515 | Transporte de bica corrida produzida ou comercial até a pista com caminhão basculante de 12 m3 em piso pavimentado | TxKM | 0.6 | 0.6 | SICOR
SICOR | RO-00519 | Transporte de bica corrida produzida ou comercial até a usina de solos com caminhão basculante de 12 m3 em piso com revestimento primário | TxKM | 0.73 | 0.74 | SICOR
SICOR | RO-00520 | Transporte de bica corrida produzida ou comercial até a usina de solos com caminhão basculante de 12 m3 em piso de leito natural | TxKM | 0.92 | 0.92 | SICOR
SICOR | RO-00518 | Transporte de bica corrida produzida ou comercial até a usina de solos com caminhão basculante de 12 m3 em piso pavimentado | TxKM | 0.6 | 0.6 | SICOR
SICOR | RO-00510 | Transporte de brita produzida ou comercial até a pista com caminhão basculante de 12 m3 em piso com revestimento primário | TxKM | 0.73 | 0.74 | SICOR
SICOR | RO-00511 | Transporte de brita produzida ou comercial até a pista com caminhão basculante de 12 m3 em piso de leito natural | TxKM | 0.92 | 0.92 | SICOR
SICOR | RO-00509 | Transporte de brita produzida ou comercial até a pista com caminhão basculante de 12 m3 em piso pavimentado | TxKM | 0.6 | 0.6 | SICOR
SICOR | RO-00513 | Transporte de brita produzida ou comercial até a usina de solos com caminhão basculante de 12 m3 em piso com revestimento primário | TxKM | 0.73 | 0.74 | SICOR
SICOR | RO-00514 | Transporte de brita produzida ou comercial até a usina de solos com caminhão basculante de 12 m3 em piso de leito natural | TxKM | 0.92 | 0.92 | SICOR
SICOR | RO-00512 | Transporte de brita produzida ou comercial até a usina de solos com caminhão basculante de 12 m3 em piso pavimentado | TxKM | 0.6 | 0.6 | SICOR
SICOR | RO-00537 | Transporte de brita produzida ou comercial para execução de lama asfáltica com caminhão basculante de 12 m3 em piso com revestimento primário | TxKM | 0.73 | 0.74 | SICOR
SICOR | RO-00538 | Transporte de brita produzida ou comercial para execução de lama asfáltica com caminhão basculante de 12 m3 em piso de leito natural | TxKM | 0.92 | 0.92 | SICOR
SICOR | RO-00536 | Transporte de brita produzida ou comercial para execução de lama asfáltica com caminhão basculante de 12 m3 em piso pavimentado | TxKM | 0.6 | 0.6 | SICOR
SICOR | RO-7703 | Transporte de brita produzida ou comercial para execução de microrrevestimento a frio com caminhão basculante de 12 m3 em piso com revestimento primário | TxKM | 0.73 | 0.74 | SICOR
SICOR | RO-7704 | Transporte de brita produzida ou comercial para execução de microrrevestimento a frio com caminhão basculante de 12 m3 em piso de leito natural | TxKM | 0.92 | 0.92 | SICOR
SICOR | RO-7702 | Transporte de brita produzida ou comercial para execução de microrrevestimento a frio com caminhão basculante de 12 m3 em piso pavimentado | TxKM | 0.6 | 0.6 | SICOR
SICOR | RO-7706 | Transporte de brita produzida ou comercial para execução de tratamento superficial com caminhão basculante de 12 m3 em piso com revestimento primário | TxKM | 0.73 | 0.74 | SICOR
SICOR | RO-7707 | Transporte de brita produzida ou comercial para execução de tratamento superficial com caminhão basculante de 12 m3 em piso de leito natural | TxKM | 0.92 | 0.92 | SICOR
SICOR | RO-7705 | Transporte de brita produzida ou comercial para execução de tratamento superficial com caminhão basculante de 12 m3 em piso pavimentado | TxKM | 0.6 | 0.6 | SICOR
SICOR | RO-7724 | Transporte de brita produzida ou comercial para usinagem de concreto asfáltico com caminhão basculante de 12 m3 em piso com revestimento primário | TxKM | 0.73 | 0.74 | SICOR
SICOR | RO-7725 | Transporte de brita produzida ou comercial para usinagem de concreto asfáltico com caminhão basculante de 12 m3 em piso de leito natural | TxKM | 0.92 | 0.92 | SICOR
SICOR | RO-7723 | Transporte de brita produzida ou comercial para usinagem de concreto asfáltico com caminhão basculante de 12 m3 em piso pavimentado | TxKM | 0.6 | 0.6 | SICOR
SICOR | RO-7715 | Transporte de brita produzida ou comercial para usinagem de pré-misturado a frio com caminhão basculante de 12 m3 em piso com revestimento primário | TxKM | 0.73 | 0.74 | SICOR
SICOR | RO-7716 | Transporte de brita produzida ou comercial para usinagem de pré-misturado a frio com caminhão basculante de 12 m3 em piso de leito natural | TxKM | 0.92 | 0.92 | SICOR
SICOR | RO-7714 | Transporte de brita produzida ou comercial para usinagem de pré-misturado a frio com caminhão basculante de 12 m3 em piso pavimentado | TxKM | 0.6 | 0.6 | SICOR
SICOR | RO-7733 | Transporte de brita produzida ou comercial para usinagem em central de concreto com caminhão basculante de 12 m3 em piso com revestimento primário | TxKM | 0.73 | 0.74 | SICOR
SICOR | RO-7734 | Transporte de brita produzida ou comercial para usinagem em central de concreto com caminhão basculante de 12 m3 em piso de leito natural | TxKM | 0.92 | 0.92 | SICOR
SICOR | RO-7732 | Transporte de brita produzida ou comercial para usinagem em central de concreto com caminhão basculante de 12 m3 em piso pavimentado | TxKM | 0.6 | 0.6 | SICOR
SICOR | RO-7736 | Transporte de cimento em saco até a pista com caminhão carroceria de 15 t em piso com revestimento primário | TxKM | 0.88 | 0.88 | SICOR
SICOR | RO-7737 | Transporte de cimento em saco até a pista com caminhão carroceria de 15 t em piso de leito natural | TxKM | 1.09 | 1.1 | SICOR
SICOR | RO-7735 | Transporte de cimento em saco até a pista com caminhão carroceria de 15 t em piso pavimentado | TxKM | 0.71 | 0.72 | SICOR
SICOR | RO-7739 | Transporte de cimento ou cal a granel até o canteiro, usina de asfalto ou solos com caminhão tipo silo de 30 m3 em piso com revestimento primário | TxKM | 0.6 | 0.61 | SICOR
SICOR | RO-7740 | Transporte de cimento ou cal a granel até o canteiro, usina de asfalto ou solos com caminhão tipo silo de 30 m3 em piso de leito natural | TxKM | 0.75 | 0.76 | SICOR
SICOR | RO-7738 | Transporte de cimento ou cal a granel até o canteiro, usina de asfalto ou solos com caminhão tipo silo de 30 m3 em piso pavimentado | TxKM | 0.49 | 0.49 | SICOR
SICOR | RO-7727 | Transporte de concreto asfáltico da usina até a pista com caminhão basculante de 12 m3 em piso com revestimento primário | TxKM | 0.73 | 0.74 | SICOR
SICOR | RO-7728 | Transporte de concreto asfáltico da usina até a pista com caminhão basculante de 12 m3 em piso de leito natural | TxKM | 0.92 | 0.92 | SICOR
SICOR | RO-7726 | Transporte de concreto asfáltico da usina até a pista com caminhão basculante de 12 m3 em piso pavimentado | TxKM | 0.6 | 0.6 | SICOR
SICOR | RO-7742 | Transporte de concreto da central de concreto até a pista com caminhão basculante de 7 m3 em piso com revestimento primário | TxKM | 0.76 | 0.77 | SICOR
SICOR | RO-7743 | Transporte de concreto da central de concreto até a pista com caminhão basculante de 7 m3 em piso de leito natural | TxKM | 0.96 | 0.96 | SICOR
SICOR | RO-7741 | Transporte de concreto da central de concreto até a pista com caminhão basculante de 7 m3 em piso pavimentado | TxKM | 0.64 | 0.64 | SICOR
SICOR | RO-7745 | Transporte de concreto da central de concreto até a pista com caminhão betoneira de 8 m3 em piso com revestimento primário | TxKM | 0.78 | 0.79 | SICOR
SICOR | RO-7746 | Transporte de concreto da central de concreto até a pista com caminhão betoneira de 8 m3 em piso de leito natural | TxKM | 0.97 | 0.98 | SICOR
SICOR | RO-7744 | Transporte de concreto da central de concreto até a pista com caminhão betoneira de 8 m3 em piso pavimentado | TxKM | 0.64 | 0.64 | SICOR
SICOR | RO-00522 | Transporte de escória de aciaria até a pista com caminhão basculante de 12 m3 em piso com revestimento primário | TxKM | 0.73 | 0.74 | SICOR
SICOR | RO-00523 | Transporte de escória de aciaria até a pista com caminhão basculante de 12 m3 em piso de leito natural | TxKM | 0.92 | 0.92 | SICOR
SICOR | RO-00521 | Transporte de escória de aciaria até a pista com caminhão basculante de 12 m3 em piso pavimentado | TxKM | 0.6 | 0.6 | SICOR
SICOR | RO-00525 | Transporte de escória de aciaria até a usina de solos com caminhão basculante de 12 m3 em piso com revestimento primário | TxKM | 0.73 | 0.74 | SICOR
SICOR | RO-00526 | Transporte de escória de aciaria até a usina de solos com caminhão basculante de 12 m3 em piso de leito natural | TxKM | 0.92 | 0.92 | SICOR
SICOR | RO-00524 | Transporte de escória de aciaria até a usina de solos com caminhão basculante de 12 m3 em piso pavimentado | TxKM | 0.6 | 0.6 | SICOR
SICOR | RO-7748 | Transporte de fíler para lama asfáltica ou microrrevestimento a frio com caminhão carroceria de 9 t em piso com revestimento primário | TxKM | 0.9 | 0.91 | SICOR
SICOR | RO-7749 | Transporte de fíler para lama asfáltica ou microrrevestimento a frio com caminhão carroceria de 9 t em piso de leito natural | TxKM | 1.12 | 1.14 | SICOR
SICOR | RO-7747 | Transporte de fíler para lama asfáltica ou microrrevestimento a frio com caminhão carroceria de 9 t em piso pavimentado | TxKM | 0.73 | 0.74 | SICOR
SICOR | RO-00498 | Transporte de material de jazida até a pista com caminhão basculante de 12 m3 em piso com revestimento primário | TxKM | 0.73 | 0.74 | SICOR
SICOR | RO-00499 | Transporte de material de jazida até a pista com caminhão basculante de 12 m3 em piso de leito natural | TxKM | 0.92 | 0.92 | SICOR
SICOR | RO-00497 | Transporte de material de jazida até a pista com caminhão basculante de 12 m3 em piso pavimentado | TxKM | 0.6 | 0.6 | SICOR
SICOR | RO-00501 | Transporte de material de jazida até a usina de solos com caminhão basculante de 12 m3 em piso com revestimento primário | TxKM | 0.73 | 0.74 | SICOR
SICOR | RO-00502 | Transporte de material de jazida até a usina de solos com caminhão basculante de 12 m3 em piso de leito natural | TxKM | 0.92 | 0.92 | SICOR
SICOR | RO-00500 | Transporte de material de jazida até a usina de solos com caminhão basculante de 12 m3 em piso pavimentado | TxKM | 0.6 | 0.6 | SICOR
SICOR | RO-00495 | Transporte de material fresado até a pista com caminhão basculante de 12 m3 em piso com revestimento primário | TxKM | 0.73 | 0.74 | SICOR
SICOR | RO-00496 | Transporte de material fresado até a pista com caminhão basculante de 12 m3 em piso de leito natural | TxKM | 0.92 | 0.92 | SICOR
SICOR | RO-00494 | Transporte de material fresado até a pista com caminhão basculante de 12 m3 em piso pavimentado | TxKM | 0.6 | 0.6 | SICOR
SICOR | RO-00492 | Transporte de material fresado até o depósito com caminhão basculante de 12 m3 em piso com revestimento primário | TxKM | 0.73 | 0.74 | SICOR
SICOR | RO-00493 | Transporte de material fresado até o depósito com caminhão basculante de 12 m3 em piso de leito natural | TxKM | 0.92 | 0.92 | SICOR
SICOR | RO-00491 | Transporte de material fresado até o depósito com caminhão basculante de 12 m3 em piso pavimentado | TxKM | 0.6 | 0.6 | SICOR
SICOR | RO-00531 | Transporte de mistura executada em usina de solos até a pista com caminhão basculante de 12 m3 em piso com revestimento primário | TxKM | 0.73 | 0.74 | SICOR
SICOR | RO-00532 | Transporte de mistura executada em usina de solos até a pista com caminhão basculante de 12 m3 em piso de leito natural | TxKM | 0.92 | 0.92 | SICOR
SICOR | RO-00530 | Transporte de mistura executada em usina de solos até a pista com caminhão basculante de 12 m3 em piso pavimentado | TxKM | 0.6 | 0.6 | SICOR
SICOR | RO-00528 | Transporte de pedra ou rachão produzida ou comercial até a pista com caminhão basculante de 12 m3 em piso com revestimento primário | TxKM | 0.73 | 0.74 | SICOR
SICOR | RO-00529 | Transporte de pedra ou rachão produzida ou comercial até a pista com caminhão basculante de 12 m3 em piso de leito natural | TxKM | 0.92 | 0.92 | SICOR
SICOR | RO-00527 | Transporte de pedra ou rachão produzida ou comercial até a pista com caminhão basculante de 12 m3 em piso pavimentado | TxKM | 0.6 | 0.6 | SICOR
SICOR | RO-7718 | Transporte de pré-misturado a frio da usina até a pista com caminhão basculante de 12 m3 em piso com revestimento primário | TxKM | 0.73 | 0.74 | SICOR
SICOR | RO-7719 | Transporte de pré-misturado a frio da usina até a pista com caminhão basculante de 12 m3 em piso de leito natural | TxKM | 0.92 | 0.92 | SICOR
SICOR | RO-7717 | Transporte de pré-misturado a frio da usina até a pista com caminhão basculante de 12 m3 em piso pavimentado | TxKM | 0.6 | 0.6 | SICOR
SICOR | RO-00442 | Tratamento antipó - areia comercial (Execução, incluindo o fornecimento e carga da areia, exclui o transporte da areia) | m2 | 1.55 | 1.58 | SICOR
SICOR | RO-00441 | Tratamento antipó - areia extraída (Execução, incluindo o fornecimento e carga da areia, exclui o transporte da areia) | m2 | 1.32 | 1.35 | SICOR
SICOR | RO-00428 | Tratamento superficial duplo com banho diluído - brita comercial (Execução, incluindo o fornecimento e carga da brita, exclui o transporte da brita e o fornecimento e transporte do material betuminoso até a obra) | m2 | 5.39 | 5.46 | SICOR
SICOR | RO-00427 | Tratamento superficial duplo com banho diluído - brita produzida (Execução, incluindo o fornecimento e carga da brita, exclui o transporte da brita e o fornecimento e transporte do material betuminoso até a obra) | m2 | 3.87 | 3.95 | SICOR
SICOR | RO-00430 | Tratamento superficial duplo com banho diluído com emulsão com polímero - brita comercial (Execução, incluindo o fornecimento e carga da brita, exclui o transporte da brita e o fornecimento e transporte do material betuminoso até a obra) | m2 | 5.39 | 5.46 | SICOR
SICOR | RO-00429 | Tratamento superficial duplo com banho diluído com emulsão com polímero - brita produzida (Execução, incluindo o fornecimento e carga da brita, exclui o transporte da brita e o fornecimento e transporte do material betuminoso até a obra) | m2 | 3.87 | 3.95 | SICOR
SICOR | RO-00424 | Tratamento superficial duplo com emulsão - brita comercial (Execução, incluindo o fornecimento e carga da brita, exclui o transporte da brita e o fornecimento e transporte do material betuminoso até a obra) | m2 | 4.89 | 4.94 | SICOR
SICOR | RO-00423 | Tratamento superficial duplo com emulsão - brita produzida (Execução, incluindo o fornecimento e carga da brita, exclui o transporte da brita e o fornecimento e transporte do material betuminoso até a obra) | m2 | 3.36 | 3.43 | SICOR
SICOR | RO-00426 | Tratamento superficial duplo com emulsão com polímero - brita comercial (Execução, incluindo o fornecimento e carga da brita, exclui o transporte da brita e o fornecimento e transporte do material betuminoso até a obra) | m2 | 4.89 | 4.94 | SICOR
SICOR | RO-00425 | Tratamento superficial duplo com emulsão com polímero - brita produzida (Execução, incluindo o fornecimento e carga da brita, exclui o transporte da brita e o fornecimento e transporte do material betuminoso até a obra) | m2 | 3.36 | 3.43 | SICOR
SICOR | RO-00418 | Tratamento superficial simples com banho diluído - brita comercial (Execução, incluindo o fornecimento e carga da brita, exclui o transporte da brita e o fornecimento e transporte do material betuminoso até a obra) | m2 | 1.9 | 1.92 | SICOR
SICOR | RO-00417 | Tratamento superficial simples com banho diluído - brita produzida (Execução, incluindo o fornecimento e carga da brita, exclui o transporte da brita e o fornecimento e transporte do material betuminoso até a obra) | m2 | 1.44 | 1.47 | SICOR
SICOR | RO-00420 | Tratamento superficial simples com banho diluído com emulsão com polímero - brita comercial (Execução, incluindo o fornecimento e carga da brita, exclui o transporte da brita e o fornecimento e transporte do material betuminoso até a obra) | m2 | 1.9 | 1.92 | SICOR
SICOR | RO-00419 | Tratamento superficial simples com banho diluído com emulsão com polímero - brita produzida (Execução, incluindo o fornecimento e carga da brita, exclui o transporte da brita e o fornecimento e transporte do material betuminoso até a obra) | m2 | 1.44 | 1.47 | SICOR
SICOR | RO-00414 | Tratamento superficial simples com emulsão - brita comercial (Execução, incluindo o fornecimento e carga da brita, exclui o transporte da brita e o fornecimento e transporte do material betuminoso até a obra) | m2 | 1.68 | 1.7 | SICOR
SICOR | RO-00413 | Tratamento superficial simples com emulsão - brita produzida (Execução, incluindo o fornecimento e carga da brita, exclui o transporte da brita e o fornecimento e transporte do material betuminoso até a obra) | m2 | 1.22 | 1.24 | SICOR
SICOR | RO-00416 | Tratamento superficial simples com emulsão com polímero - brita comercial (Execução, incluindo o fornecimento e carga da brita, exclui o transporte da brita e o fornecimento e transporte do material betuminoso até a obra) | m2 | 1.68 | 1.7 | SICOR
SICOR | RO-00415 | Tratamento superficial simples com emulsão com polímero - brita produzida (Execução, incluindo o fornecimento e carga da brita, exclui o transporte da brita e o fornecimento e transporte do material betuminoso até a obra) | m2 | 1.22 | 1.24 | SICOR
SICOR | RO-00438 | Tratamento superficial triplo com banho diluído - brita comercial (Execução, incluindo o fornecimento e carga da brita, exclui o transporte da brita e o fornecimento e transporte do material betuminoso até a obra) | m2 | 6.05 | 6.12 | SICOR
SICOR | RO-00437 | Tratamento superficial triplo com banho diluído - brita produzida (Execução, incluindo o fornecimento e carga da brita, exclui o transporte da brita e o fornecimento e transporte do material betuminoso até a obra) | m2 | 4.28 | 4.36 | SICOR
SICOR | RO-00440 | Tratamento superficial triplo com banho diluído com emulsão com polímero - brita comercial (Execução, incluindo o fornecimento e carga da brita, exclui o transporte da brita e o fornecimento e transporte do material betuminoso até a obra) | m2 | 6.02 | 6.09 | SICOR
SICOR | RO-00439 | Tratamento superficial triplo com banho diluído com emulsão com polímero - brita produzida (Execução, incluindo o fornecimento e carga da brita, exclui o transporte da brita e o fornecimento e transporte do material betuminoso até a obra) | m2 | 4.28 | 4.36 | SICOR
SICOR | RO-00434 | Tratamento superficial triplo com emulsão - brita comercial (Execução, incluindo o fornecimento e carga da brita, exclui o transporte da brita e o fornecimento e transporte do material betuminoso até a obra) | m2 | 5.52 | 5.57 | SICOR
SICOR | RO-00433 | Tratamento superficial triplo com emulsão - brita produzida (Execução, incluindo o fornecimento e carga da brita, exclui o transporte da brita e o fornecimento e transporte do material betuminoso até a obra) | m2 | 3.68 | 3.75 | SICOR
SICOR | RO-00436 | Tratamento superficial triplo com emulsão com polímero - brita comercial (Execução, incluindo o fornecimento e carga da brita, exclui o transporte da brita e o fornecimento e transporte do material betuminoso até a obra) | m2 | 5.52 | 5.57 | SICOR
SICOR | RO-00435 | Tratamento superficial triplo com emulsão com polímero - brita produzida (Execução, incluindo o fornecimento e carga da brita, exclui o transporte da brita e o fornecimento e transporte do material betuminoso até a obra) | m2 | 3.78 | 3.85 | SICOR
SICOR | RO-00385 | Varredura da superfície para execução de revestimento asfáltico | m2 | 0.07 | 0.07 | SICOR
SICOR | 253 | Pavimento de Concreto |  |  |  | SICOR
SICOR | RO-00489 | Cura com pintura asfáltica para camadas granulares executadas ou recicladas com adição de cimento (Execução, incluindo fornecimento e transporte dos materiais) | m2 | 0.2 | 0.2 | SICOR
SICOR | RO-00490 | Cura com pintura asfáltica para pavimento de concreto compactado com rolo (Execução, incluindo fornecimento e transporte dos materiais) | m2 | 0.3 | 0.31 | SICOR
SICOR | RO-00483 | Pavimento de concreto com equipamento de pequeno porte - areia e brita comerciais (Execução, incluindo o fornecimento e carga do cimento da areia e da brita, exclui o transporte do cimento da areia e da brita) | m3 | 683.65 | 695.48 | SICOR
SICOR | RO-00484 | Pavimento de concreto com equipamento de pequeno porte - areia extraída e brita produzida (Execução, incluindo o fornecimento e carga do cimento da areia e da brita, exclui o transporte do cimento da areia e da brita) | m3 | 600.29 | 612.77 | SICOR
SICOR | RO-00480 | Pavimento de concreto usinado em central de concreto de 150 m3/h e aplicado com equipamento fôrma-trilho - areia e brita comerciais (Execução, incluindo o fornecimento e carga do cimeno, areia, brita e do concreto, exclui o transporte do cimento. areia, brita e concreto) | m3 | 362.82 | 363.36 | SICOR
SICOR | RO-00479 | Pavimento de concreto usinado em central de concreto de 150 m3/h e aplicado com equipamento fôrma-trilho - areia extraída e brita produzida (Execução, incluindo o fornecimento e carga do cimeno, areia, brita e do concreto, exclui o transporte do cimento. areia, brita e concreto) | m3 | 283.81 | 285.02 | SICOR
SICOR | RO-00482 | Pavimento de concreto usinado em central de concreto de 150 m3/h e aplicado com fôrmas deslizantes - areia e brita comerciais (Execução, incluindo o fornecimento e carga do cimeno, areia, brita e do concreto, exclui o transporte do cimento. areia, brita e concreto) | m3 | 372.96 | 373.54 | SICOR
SICOR | RO-00481 | Pavimento de concreto usinado em central de concreto de 150 m3/h e aplicado com fôrmas deslizantes - areia extraída e brita produzida (Execução, incluindo o fornecimento e carga do cimeno, areia, brita e do concreto, exclui o transporte do cimento. areia, brita e concreto) | m3 | 293.95 | 295.2 | SICOR
SICOR | RO-00486 | Pavimento de concreto usinado em central de concreto de 150 m3/h e compactado com rolo - brita comercial (Execução, incluindo o fornecimento e carga do cimeno, brita e do concreto, exclui o transporte do cimento, brita e concreto) | m3 | 298.46 | 298.84 | SICOR
SICOR | RO-00485 | Pavimento de concreto usinado em central de concreto de 150 m3/h e compactado com rolo - brita produzida (Execução, incluindo o fornecimento e carga do cimento, brita e do concreto, exclui o transporte do cimento, brita e concreto) | m3 | 211.81 | 213.01 | SICOR
SICOR | RO-00488 | Serragem de juntas em pavimento de concreto, limpeza e enchimento com selante a frio(Execução, incluindo fornecimento e transporte dos materiais) | m | 19.11 | 19.58 | SICOR
SICOR | 254 | Sinalização Horizontal |  |  |  | SICOR
SICOR | RO-19879 | Aplicação de demarcação de contraste na cor preta em pavimento de concreto com sistema a frio para recebimento de pintura de setas e zebrados (Incluindo fornecimento e transporte de todos os materiais) | m2 | 7.21 | 7.37 | SICOR
SICOR | RO-19878 | Aplicação de demarcação de contraste na cor preta em pavimento de concreto com sistema a quente para recebimento de pintura de setas e zebrados (Incluindo fornecimento e transporte de todos os materiais) | m2 | 10.96 | 11.13 | SICOR
SICOR | RO-19877 | Aplicação de demarcação de contraste na cor preta em pavimento de concreto para recebimento de pintura de faixa a frio (Incluindo fornecimento e transporte de todos os materiais) | m2 | 1.14 | 1.17 | SICOR
SICOR | RO-19876 | Aplicação de demarcação de contraste na cor preta em pavimento de concreto para recebimento de pintura de faixa a quente (Incluindo fornecimento e transporte de todos os materiais) | m2 | 1.73 | 1.76 | SICOR
SICOR | RO-19875 | Aplicação de primer promotor de aderência em pavimento de concreto com sistema a frio para recebimento de pintura de setas e zebrados (Incluindo fornecimento e transporte de todos os materiais) | m2 | 7.21 | 7.37 | SICOR
SICOR | RO-19874 | Aplicação de primer promotor de aderência em pavimento de concreto com sistema a quente para recebimento de pintura de setas e zebrados (Incluindo fornecimento e transporte de todos os materiais) | m2 | 10.96 | 11.13 | SICOR
SICOR | RO-19868 | Aplicação de primer promotor de aderência em pavimento de concreto para recebimento de pintura de faixa com sistema a frio (Incluindo fornecimento e transporte de todos os materiais) | m2 | 1.14 | 1.17 | SICOR
SICOR | RO-19867 | Aplicação de primer promotor de aderência em pavimento de concreto para recebimento de pintura de faixa com sistema a quente (Incluindo fornecimento e transporte de todos os materiais) | m2 | 1.73 | 1.76 | SICOR
SICOR | RO-19836 | Laminado elastoplástico para sinalização horizontal - espessura de 1,50 mm - fornecimento e implantação (Incluindo fornecimento e transporte de todos os materiais) | m2 | 184.74 | 185 | SICOR
SICOR | RO-19858 | Manutenção/recomposição de sinalização - pintura de faixa com tinta acrílica - espessura úmida de 0,40 mm (Incluindo fornecimento e transporte de todos os materiais) | m2 | 4.65 | 4.69 | SICOR
SICOR | RO-19859 | Manutenção/recomposição de sinalização - pintura de faixa com tinta acrílica - espessura úmida de 0,60 mm (Incluindo fornecimento e transporte de todos os materiais) | m2 | 5.36 | 5.41 | SICOR
SICOR | RO-19860 | Manutenção/recomposição de sinalização - pintura de faixa com tinta acrílica emulsionada em água - espessura úmida de 0,30 mm (Incluindo fornecimento e transporte de todos os materiais) | m2 | 4.05 | 4.08 | SICOR
SICOR | RO-19861 | Manutenção/recomposição de sinalização - pintura de faixa com tinta acrílica emulsionada em água - espessura úmida de 0,50 mm (Incluindo fornecimento e transporte de todos os materiais) | m2 | 4.58 | 4.62 | SICOR
SICOR | RO-19862 | Pintura de faixa com plástico a frio bicomponente à base de resinas metacrílicas por dispersão (estrutura) (Incluindo fornecimento e transporte de todos os materiais) | m2 | 117.22 | 117.39 | SICOR
SICOR | RO-19863 | Pintura de faixa com plástico a frio bicomponente à base de resinas metacrílicas por extrusão (alto relevo) (Incluindo fornecimento e transporte de todos os materiais) | m2 | 210.52 | 210.68 | SICOR
SICOR | RO-19864 | Pintura de faixa com plástico a frio bicomponente à base de resinas metacrílicas por extrusão (plano) - espessura de 1,50 mm (Incluindo fornecimento e transporte de todos os materiais) | m2 | 117.22 | 117.39 | SICOR
SICOR | RO-19865 | Pintura de faixa com plástico a frio bicomponente à base de resinas metacrílicas por extrusão (plano) - espessura de 3,00 mm (Incluindo fornecimento e transporte de todos os materiais) | m2 | 218.63 | 218.79 | SICOR
SICOR | RO-19866 | Pintura de faixa com plástico a frio tricomponente à base de resinas metacrílicas por aspersão - espessura de 0,60 mm (Incluindo fornecimento e transporte de todos os materiais) | m2 | 64.13 | 64.22 | SICOR
SICOR | RO-19837 | Pintura de faixa com termoplástico em alto relevo tipo I por extrusão - relevo duplo com base (Incluindo fornecimento e transporte de todos os materiais) | m2 | 105.27 | 106.42 | SICOR
SICOR | RO-19838 | Pintura de faixa com termoplástico em alto relevo tipo II por extrusão - relevo simples ranhurado com base (Incluindo fornecimento e transporte de todos os materiais) | m2 | 131.64 | 132.79 | SICOR
SICOR | RO-19839 | Pintura de faixa com termoplástico em alto relevo tipo III por extrusão - relevo simples com base (Incluindo fornecimento e transporte de todos os materiais) | m2 | 114.37 | 115.52 | SICOR
SICOR | RO-19840 | Pintura de faixa com termoplástico em alto relevo tipo IV por extrusão - relevo simples sem base (Incluindo fornecimento e transporte de todos os materiais) | m2 | 66.06 | 67.21 | SICOR
SICOR | RO-19841 | Pintura de faixa com termoplástico em alto relevo tipo V por extrusão - relevo multipontos sem base (gotas) (Incluindo fornecimento e transporte de todos os materiais) | m2 | 52.53 | 53.68 | SICOR
SICOR | RO-19842 | Pintura de faixa com termoplástico em alto relevo tipo VI por extrusão - relevo multipontos sem base (calotas) (Incluindo fornecimento e transporte de todos os materiais) | m2 | 51.13 | 52.28 | SICOR
SICOR | RO-19843 | Pintura de faixa com termoplástico por aspersão - espessura de 1,50 mm (Incluindo fornecimento e transporte de todos os materiais) | m2 | 7.07 | 7.19 | SICOR
SICOR | RO-19844 | Pintura de faixa com tinta acrílica - espessura úmida de 0,40 mm (Incluindo fornecimento e transporte de todos os materiais) | m2 | 6.11 | 6.18 | SICOR
SICOR | RO-19845 | Pintura de faixa com tinta acrílica - espessura úmida de 0,60 mm (Incluindo fornecimento e transporte de todos os materiais) | m2 | 7.09 | 7.18 | SICOR
SICOR | RO-19846 | Pintura de faixa com tinta acrílica emulsionada em água - espessura úmida de 0,30 mm (Incluindo fornecimento e transporte de todos os materiais) | m2 | 5.4 | 5.46 | SICOR
SICOR | RO-19847 | Pintura de faixa com tinta acrílica emulsionada em água - espessura úmida de 0,50 mm (Incluindo fornecimento e transporte de todos os materiais) | m2 | 6.17 | 6.24 | SICOR
SICOR | RO-19848 | Pintura de setas e zebrados com termoplástico por aspersão - espessura de 1,50 mm (Incluindo fornecimento e transporte de todos os materiais) | m2 | 13.22 | 13.51 | SICOR
SICOR | RO-19849 | Pintura de setas e zebrados com termoplástico por extrusão - espessura de 3,00 mm (Incluindo fornecimento e transporte de todos os materiais) | m2 | 13.22 | 13.51 | SICOR
SICOR | RO-19852 | Pintura de setas e zebrados com tinta acrílica - espessura úmida de 0,40 mm (Incluindo fornecimento e transporte de todos os materiais) | m2 | 19.76 | 20.17 | SICOR
SICOR | RO-19855 | Pintura de setas e zebrados com tinta acrílica - espessura úmida de 0,60 mm (Incluindo fornecimento e transporte de todos os materiais) | m2 | 20.22 | 20.63 | SICOR
SICOR | RO-19856 | Pintura de setas e zebrados com tinta acrílica emulsionada em água - espessura úmida de 0,30 mm (Incluindo fornecimento e transporte de todos os materiais) | m2 | 19.25 | 19.66 | SICOR
SICOR | RO-19857 | Pintura de setas e zebrados com tinta acrílica emulsionada em água - espessura úmida de 0,50 mm (Incluindo fornecimento e transporte de todos os materiais) | m2 | 19.58 | 19.99 | SICOR
SICOR | RO-19869 | Remoção de sinalização horizontal com maçarico (Incluindo fornecimento e transporte de todos os materiais) | m2 | 3.74 | 3.95 | SICOR
SICOR | RO-19870 | Remoção de sinalização horizontal por fresagem | m2 | 4.83 | 4.89 | SICOR
SICOR | RO-19871 | Remoção de sinalização horizontal tipo pintura acrílica por jateamento abrasivo úmido com vidro - utilização de 3 vezes (Incluindo fornecimento e transporte de todos os materiais) | m2 | 59.82 | 60.17 | SICOR
SICOR | RO-19872 | Termoplástico pré-formado para sinalização horizontal - espessura de 2,00 mm - fornecimento e implantação (Incluindo fornecimento e transporte de todos os materiais) | m2 | 341.41 | 342.16 | SICOR
SICOR | 255 | Conservação |  |  |  | SICOR
SICOR | RO-00539 | Armação em aço CA-25 - fornecimento, preparo e colocação | Kg | 10.02 | 10.22 | SICOR
SICOR | RO-00540 | Armação em aço CA-50 - fornecimento, preparo e colocação | Kg | 10.12 | 10.35 | SICOR
SICOR | RO-00541 | Armação em aço CA-60 - fornecimento, preparo e colocação | Kg | 12.18 | 12.37 | SICOR
SICOR | RO-9516 | Corte de tubos de aço galvanizado com espessura de até 3,75 mm com esmerilhadeira elétrica manual | un | 30.5 | 30.94 | SICOR
SICOR | 256 | Obras de Arte Especiais |  |  |  | SICOR
SICOR | RO-00617 | Adensamento de concreto por vibrador de imersão | m3 | 3.27 | 3.44 | SICOR
SICOR | RO-00555 | Argamassa autoadensável confeccionada em misturador e lançamento manual para reparos e grauteamento (Execução, incluindo fornecimento e carga dos materiais, exclui transporte) | m3 | 3506.53 | 3512.46 | SICOR
SICOR | RO-00548 | Argamassa confeccionada em betoneira e lançamento manual de cimento, cal hidratada e areia 1:0,5:3,5 - areia comercial (Execução, incluindo fornecimento de todos os materiais e a carga da areia e da cal, exclui transporte da areia e da cal) | m3 | 376.27 | 380.61 | SICOR
SICOR | RO-00549 | Argamassa confeccionada em betoneira e lançamento manual de cimento, cal hidratada e areia 1:0,5:3,5 - areia extraída (Execução, incluindo fornecimento de todos os materiais e a carga da areia e da cal, exclui transporte da areia e da cal) | m3 | 328.14 | 332.82 | SICOR
SICOR | RO-00546 | Argamassa confeccionada em betoneira e lançamento manual de cimento e areia 1:3 - areia comercial (Execução, incluindo fornecimento de todos os materiais e a carga da areia, exclui transporte da areia) | m3 | 403.45 | 407.39 | SICOR
SICOR | RO-00547 | Argamassa confeccionada em betoneira e lançamento manual de cimento e areia 1:3 - areia extraída (Execução, incluindo fornecimento de todos os materiais e a carga da areia, exclui transporte da areia) | m3 | 344.56 | 348.91 | SICOR
SICOR | RO-00552 | Argamassa confeccionada em betoneira e lançamento manual de cimento e areia 1:3 com 1,25% de silicato de alumínio - areia comercial (Execução, incluindo fornecimento de todos os materiais e a carga da areia, exclui transporte da areia) | m3 | 417.91 | 422.11 | SICOR
SICOR | RO-00553 | Argamassa confeccionada em betoneira e lançamento manual de cimento e areia 1:3 com 1,25% de silicato de alumínio - areia extraída (Execução, incluindo fornecimento de todos os materiais e a carga da areia, exclui transporte da areia) | m3 | 359.01 | 363.63 | SICOR
SICOR | RO-00550 | Argamassa confeccionada em betoneira e lançamento manual de cimento e areia 1:3 com 8% de microssílica - areia comercial (Execução, incluindo fornecimento de todos os materiais e a carga da areia, exclui transporte da areia) | m3 | 496.34 | 500.77 | SICOR
SICOR | RO-00551 | Argamassa confeccionada em betoneira e lançamento manual de cimento e areia 1:3 com 8% de microssílica - areia extraída (Execução, incluindo fornecimento de todos os materiais e a carga da areia, exclui transporte da areia) | m3 | 430.06 | 434.89 | SICOR
SICOR | RO-00554 | Argamassa confeccionada em misturador e lançamento manual para reparos e grauteamento (Execução, incluindo fornecimento e carga dos materiais, exclui transporte) | m3 | 3402.3 | 3408.32 | SICOR
SICOR | RO-00542 | Armação em aço CA-50 para Obras de Arte Especiais - fornecimento, preparo e colocação | Kg | 10.24 | 10.48 | SICOR
SICOR | RO-00543 | Chumbador tipo espera em aço A36 para fixação de estrutura metálica em concreto - fornecimento e instalação | Kg | 13.96 | 14.54 | SICOR
SICOR | RO-00591 | Concreto autoadensável com silicato de alumínio confeccionado em central dosadora de 30 m3/h com fck = 25 Mpa - areia e brita comerciais (Execução, incluindo fornecimento de todos os materiais e a carga da areia e brita, exclui o lançamento do concreto e o transporte da areia e da brita) | m3 | 453.37 | 453.82 | SICOR
SICOR | RO-00592 | Concreto autoadensável com silicato de alumínio confeccionado em central dosadora de 30 m3/h com fck = 25 Mpa - areia extraída e brita produzida (Execução, incluindo fornecimento de todos os materiais e a carga da areia e brita, exclui o lançamento do concreto e o transporte da areia e da brita) | m3 | 369.47 | 370.54 | SICOR
SICOR | RO-00559 | Concreto ciclópico confeccionado em betoneira e lançamento manual com fck = 15 Mpa - areia, brita e pedra de mão comerciais (Execução, incluindo fornecimento de todos os materiais e a carga da areia, brita e pedra de mão, exclui transporte da areia, da brita e da pedra de mão) | m3 | 321.23 | 325.25 | SICOR
SICOR | RO-00560 | Concreto ciclópico confeccionado em betoneira e lançamento manual com fck = 15 Mpa - areia extraída, brita e pedra de mão produzidas (Execução, incluindo fornecimento de todos os materiais e a carga da areia, brita e pedra de mão, exclui transporte da areia, da brita e da pedra de mão) | m3 | 223.84 | 228.66 | SICOR
SICOR | RO-00561 | Concreto ciclópico confeccionado em betoneira e lançamento manual com fck = 20 MPa - areia, brita e pedra de mão comerciais (Execução, incluindo fornecimento de todos os materiais e a carga da areia, brita e pedra de mão, exclui transporte da areia, da brita e da pedra de mão) | m3 | 333.73 | 337.78 | SICOR
SICOR | RO-00562 | Concreto ciclópico confeccionado em betoneira e lançamento manual com fck = 20 Mpa - areia extraída, brita e pedra de mão produzidas (Execução, incluindo fornecimento de todos os materiais e a carga da areia, brita e pedra de mão, exclui transporte da areia, da brita e da pedra de mão) | m3 | 237.03 | 241.88 | SICOR
SICOR | RO-00587 | Concreto com 10% de microssílica confeccionado em central dosadora de 30 m3/h com fck = 45 Mpa - areia e brita comerciais (Execução, incluindo fornecimento de todos os materiais e a carga da areia e brita, exclui o lançamento do concreto e o transporte da areia e da brita) | m3 | 477.23 | 477.68 | SICOR
SICOR | RO-00588 | Concreto com 10% de microssílica confeccionado em central dosadora de 30 m3/h com fck = 45 Mpa - areia extraída e brita produzida (Execução, incluindo fornecimento de todos os materiais e a carga da areia e brita, exclui o lançamento do concreto e o transporte da areia e da brita) | m3 | 393.64 | 394.75 | SICOR
SICOR | RO-00585 | Concreto com 8% de microssílica confeccionado em central dosadora de 30 m3/h com fck = 40 Mpa - areia e brita comerciais (Execução, incluindo fornecimento de todos os materiais e a carga da areia e brita, exclui o lançamento do concreto e o transporte da areia e da brita) | m3 | 436.42 | 436.87 | SICOR
SICOR | RO-00586 | Concreto com 8% de microssílica confeccionado em central dosadora de 30 m3/h com fck = 40 Mpa - areia extraída e brita produzida (Execução, incluindo fornecimento de todos os materiais e a carga da areia e brita, exclui o lançamento do concreto e o transporte da areia e da brita) | m3 | 351.2 | 352.32 | SICOR
SICOR | RO-00563 | Concreto confeccionado em betoneira e lançamento manual com fck = 15 MPa - areia e brita comerciais (Execução, incluindo fornecimento de todos os materiais e a carga da areia e brita, exclui transporte da areia e da brita) | m3 | 360.18 | 364.78 | SICOR
SICOR | RO-00564 | Concreto confeccionado em betoneira e lançamento manual com fck = 15 MPa - areia extraída e brita produzida (Execução, incluindo fornecimento de todos os materiais e a carga da areia e brita, exclui transporte da areia e da brita) | m3 | 271.75 | 277.05 | SICOR
SICOR | RO-00565 | Concreto confeccionado em betoneira e lançamento manual com fck = 20 MPa - areia e brita comerciais (Execução, incluindo fornecimento de todos os materiais e a carga da areia e brita, exclui transporte da areia e da brita) | m3 | 377.92 | 382.56 | SICOR
SICOR | RO-00566 | Concreto confeccionado em betoneira e lançamento manual com fck = 20 MPa - areia extraída e brita produzida (Execução, incluindo fornecimento de todos os materiais e a carga da areia e brita, exclui transporte da areia e da brita) | m3 | 290.48 | 295.81 | SICOR
SICOR | RO-00567 | Concreto confeccionado em betoneira e lançamento manual com fck = 25 MPa - areia e brita comerciais (Execução, incluindo fornecimento de todos os materiais e a carga da areia e brita, exclui transporte da areia e da brita) | m3 | 397.82 | 402.5 | SICOR
SICOR | RO-00568 | Concreto confeccionado em betoneira e lançamento manual com fck = 25 MPa - areia extraída e brita produzida (Execução, incluindo fornecimento de todos os materiais e a carga da areia e brita, exclui transporte da areia e da brita) | m3 | 311.47 | 316.84 | SICOR
SICOR | RO-00569 | Concreto confeccionado em betoneira e lançamento manual com fck = 30 MPa - areia e brita comerciais (Execução, incluindo fornecimento de todos os materiais e a carga da areia e brita, exclui transporte da areia e da brita) | m3 | 419.98 | 424.71 | SICOR
SICOR | RO-00570 | Concreto confeccionado em betoneira e lançamento manual com fck = 30 MPa - areia extraída e brita produzida (Execução, incluindo fornecimento de todos os materiais e a carga da areia e brita, exclui transporte da areia e da brita) | m3 | 334.86 | 340.27 | SICOR
SICOR | RO-00571 | Concreto confeccionado em central dosadora de 30 m3/h com fck = 20 MPa - areia e brita comerciais (Execução, incluindo fornecimento de todos os materiais e a carga da areia e brita, exclui o lançamento do concreto e o transporte da areia e da brita) | m3 | 322.88 | 323.33 | SICOR
SICOR | RO-00572 | Concreto confeccionado em central dosadora de 30 m3/h com fck = 20 MPa - areia extraída e brita produzida (Execução, incluindo fornecimento de todos os materiais e a carga da areia e brita, exclui o lançamento do concreto e o transporte da areia e da brita) | m3 | 235.19 | 236.34 | SICOR
SICOR | RO-00573 | Concreto confeccionado em central dosadora de 30 m3/h com fck = 25 MPa - areia e brita comerciais (Execução, incluindo fornecimento de todos os materiais e a carga da areia e brita, exclui o lançamento do concreto e o transporte da areia e da brita) | m3 | 336.18 | 336.63 | SICOR
SICOR | RO-00574 | Concreto confeccionado em central dosadora de 30 m3/h com fck = 25 MPa - areia extraída e brita produzida (Execução, incluindo fornecimento de todos os materiais e a carga da areia e brita, exclui o lançamento do concreto e o transporte da areia e da brita) | m3 | 249.24 | 250.38 | SICOR
SICOR | RO-00575 | Concreto confeccionado em central dosadora de 30 m3/h com fck = 30 MPa - areia e brita comerciais (Execução, incluindo fornecimento de todos os materiais e a carga da areia e brita, exclui o lançamento do concreto e o transporte da areia e da brita) | m3 | 353.52 | 353.97 | SICOR
SICOR | RO-00576 | Concreto confeccionado em central dosadora de 30 m3/h com fck = 30 MPa - areia extraída e brita produzida (Execução, incluindo fornecimento de todos os materiais e a carga da areia e brita, exclui o lançamento do concreto e o transporte da areia e da brita) | m3 | 267.58 | 268.71 | SICOR
SICOR | RO-00593 | Concreto confeccionado em central dosadora de 30 m3/h com fctm,k = 4,5 MPa - areia e brita comerciais (Execução, incluindo fornecimento de todos os materiais e a carga da areia e brita, exclui o lançamento do concreto e o transporte da areia e da brita) | m3 | 382.96 | 383.41 | SICOR
SICOR | RO-00594 | Concreto confeccionado em central dosadora de 30 m3/h com fctm,k = 4,5 MPa - areia extraída e brita produzida (Execução, incluindo fornecimento de todos os materiais e a carga da areia e brita, exclui o lançamento do concreto e o transporte da areia e da brita) | m3 | 299.6 | 300.7 | SICOR
SICOR | RO-00595 | Concreto confeccionado em central dosadora de 40 m3/h com fck = 20 MPa - areia e brita comerciais (Execução, incluindo fornecimento de todos os materiais e a carga da areia e brita, exclui o lançamento do concreto e o transporte da areia e da brita) | m3 | 318.48 | 318.78 | SICOR
SICOR | RO-00596 | Concreto confeccionado em central dosadora de 40 m3/h com fck = 20 MPa - areia extraída e brita produzida (Execução, incluindo fornecimento de todos os materiais e a carga da areia e brita, exclui o lançamento do concreto e o transporte da areia e da brita) | m3 | 230.79 | 231.79 | SICOR
SICOR | RO-00597 | Concreto confeccionado em central dosadora de 40 m3/h com fck = 25 MPa - areia e brita comerciais (Execução, incluindo fornecimento de todos os materiais e a carga da areia e brita, exclui o lançamento do concreto e o transporte da areia e da brita) | m3 | 331.74 | 332.05 | SICOR
SICOR | RO-00598 | Concreto confeccionado em central dosadora de 40 m3/h com fck = 25 MPa - areia extraída e brita produzida (Execução, incluindo fornecimento de todos os materiais e a carga da areia e brita, exclui o lançamento do concreto e o transporte da areia e da brita) | m3 | 244.81 | 245.8 | SICOR
SICOR | RO-00599 | Concreto confeccionado em central dosadora de 40 m3/h com fck = 30 MPa - areia e brita comerciais (Execução, incluindo fornecimento de todos os materiais e a carga da areia e brita, exclui o lançamento do concreto e o transporte da areia e da brita) | m3 | 349.13 | 349.43 | SICOR
SICOR | RO-00600 | Concreto confeccionado em central dosadora de 40 m3/h com fck = 30 MPa - areia extraída e brita produzida (Execução, incluindo fornecimento de todos os materiais e a carga da areia e brita, exclui o lançamento do concreto e o transporte da areia e da brita) | m3 | 263.19 | 264.17 | SICOR
SICOR | RO-00808 | Concreto fck = 30 MPa para projeção via seca - confecção em betoneira - areia e brita comerciais (Execução, incluindo fornecimento e carga dos materiais, exclui transporte) | m3 | 547.56 | 550.52 | SICOR
SICOR | RO-00809 | Concreto fck = 30 MPa para projeção via seca - confecção em betoneira - areia extraída e brita produzida (Execução, incluindo fornecimento e carga dos materiais, exclui transporte) | m3 | 463.84 | 467.44 | SICOR
SICOR | RO-00810 | Concreto fck = 40 MPa para projeção via seca - confecção em betoneira - areia e brita comerciais (Execução, incluindo fornecimento e carga dos materiais, exclui transporte) | m3 | 639.27 | 642.31 | SICOR
SICOR | RO-00811 | Concreto fck = 40 MPa para projeção via seca - confecção em betoneira - areia extraída e brita produzida (Execução, incluindo fornecimento e carga dos materiais, exclui transporte) | m3 | 558.55 | 562.2 | SICOR
SICOR | RO-00557 | Concreto magro confeccionado em betoneira e lançamento manual - areia e brita comerciais (Execução, incluindo fornecimento de todos os materiais e a carga da areia e brita, exclui transporte da areia e da brita) | m3 | 350.85 | 355.45 | SICOR
SICOR | RO-00558 | Concreto magro confeccionado em betoneira e lançamento manual - areia extraída e brita produzida (Execução, incluindo fornecimento de todos os materiais e a carga da areia e brita, exclui transporte da areia e da brita) | m3 | 265.05 | 270.34 | SICOR
SICOR | RO-00577 | Concreto para bombeamento confeccionado em central dosadora de 30 m3/h com fck = 25 MPa - areia e brita comerciais (Execução, incluindo fornecimento de todos os materiais e a carga da areia e brita, exclui o lançamento do concreto e o transporte da areia e da brita) | m3 | 361.15 | 361.6 | SICOR
SICOR | RO-00578 | Concreto para bombeamento confeccionado em central dosadora de 30 m3/h com fck = 25 MPa - areia extraída e brita produzida (Execução, incluindo fornecimento de todos os materiais e a carga da areia e brita, exclui o lançamento do concreto e o transporte da areia e da brita) | m3 | 287.99 | 289.08 | SICOR
SICOR | RO-00579 | Concreto para bombeamento confeccionado em central dosadora de 30 m3/h com fck = 30 MPa - areia e brita comerciais (Execução, incluindo fornecimento de todos os materiais e a carga da areia e brita, exclui o lançamento do concreto e o transporte da areia e da brita) | m3 | 381.57 | 382.02 | SICOR
SICOR | RO-00580 | Concreto para bombeamento confeccionado em central dosadora de 30 m3/h com fck = 30 MPa - areia extraída e brita produzida (Execução, incluindo fornecimento de todos os materiais e a carga da areia e brita, exclui o lançamento do concreto e o transporte da areia e da brita) | m3 | 300.27 | 301.36 | SICOR
SICOR | RO-00581 | Concreto para bombeamento confeccionado em central dosadora de 30 m3/h com fck = 35 MPa - areia e brita comerciais (Execução, incluindo fornecimento de todos os materiais e a carga da areia e brita, exclui o lançamento do concreto e o transporte da areia e da brita) | m3 | 407.89 | 408.33 | SICOR
SICOR | RO-00582 | Concreto para bombeamento confeccionado em central dosadora de 30 m3/h com fck = 35 MPa - areia extraída e brita produzida (Execução, incluindo fornecimento de todos os materiais e a carga da areia e brita, exclui o lançamento do concreto e o transporte da areia e da brita) | m3 | 328.07 | 329.15 | SICOR
SICOR | RO-00583 | Concreto para bombeamento confeccionado em central dosadora de 30 m3/h com fck = 40 MPa - areia e brita comerciais (Execução, incluindo fornecimento de todos os materiais e a carga da areia e brita, exclui o lançamento do concreto e o transporte da areia e da brita) | m3 | 437.25 | 437.7 | SICOR
SICOR | RO-00584 | Concreto para bombeamento confeccionado em central dosadora de 30 m3/h com fck = 40 MPa - areia extraída e brita produzida (Execução, incluindo fornecimento de todos os materiais e a carga da areia e brita, exclui o lançamento do concreto e o transporte da areia e da brita) | m3 | 359.09 | 360.16 | SICOR
SICOR | RO-00601 | Concreto para bombeamento confeccionado em central dosadora de 40 m3/h com fck = 25 MPa - areia e brita comerciais (Execução, incluindo fornecimento de todos os materiais e a carga da areia e brita, exclui o lançamento do concreto e o transporte da areia e da brita) | m3 | 329.46 | 329.76 | SICOR
SICOR | RO-00602 | Concreto para bombeamento confeccionado em central dosadora de 40 m3/h com fck = 25 MPa - areia extraída e brita produzida (Execução, incluindo fornecimento de todos os materiais e a carga da areia e brita, exclui o lançamento do concreto e o transporte da areia e da brita) | m3 | 256.29 | 257.24 | SICOR
SICOR | RO-00603 | Concreto para bombeamento confeccionado em central dosadora de 40 m3/h com fck = 30 MPa - areia e brita comerciais (Execução, incluindo fornecimento de todos os materiais e a carga da areia e brita, exclui o lançamento do concreto e o transporte da areia e da brita) | m3 | 347.18 | 347.48 | SICOR
SICOR | RO-00604 | Concreto para bombeamento confeccionado em central dosadora de 40 m3/h com fck = 30 MPa - areia extraída e brita produzida (Execução, incluindo fornecimento de todos os materiais e a carga da areia e brita, exclui o lançamento do concreto e o transporte da areia e da brita) | m3 | 265.88 | 266.82 | SICOR
SICOR | RO-00605 | Concreto para bombeamento confeccionado em central dosadora de 40 m3/h com fck = 35 MPa - areia e brita comerciais (Execução, incluindo fornecimento e carga dos materiais, exclui transporte e lançamento) | m3 | 369.94 | 370.24 | SICOR
SICOR | RO-00606 | Concreto para bombeamento confeccionado em central dosadora de 40 m3/h com fck = 35 MPa - areia extraída e brita produzida (Execução, incluindo fornecimento de todos os materiais e a carga da areia e brita, exclui o lançamento do concreto e o transporte da areia e da brita) | m3 | 290.13 | 291.05 | SICOR
SICOR | RO-00607 | Concreto para bombeamento confeccionado em central dosadora de 40 m3/h com fck = 40 MPa - areia e brita comerciais (Execução, incluindo fornecimento de todos os materiais e a carga da areia e brita, exclui o lançamento do concreto e o transporte da areia e da brita) | m3 | 395.38 | 395.68 | SICOR
SICOR | RO-00608 | Concreto para bombeamento confeccionado em central dosadora de 40 m3/h com fck = 40 MPa - areia extraída e brita produzida (Execução, incluindo fornecimento de todos os materiais e a carga da areia e brita, exclui o lançamento do concreto e o transporte da areia e da brita) | m3 | 317.22 | 318.14 | SICOR
SICOR | RO-00802 | Concreto projetado via seca fck = 30 MPa aplicado em pisos (Execução, incluindo o fornecimento do concreto, exclui o transporte dos agregados) | m3 | 772.47 | 779 | SICOR
SICOR | RO-00803 | Concreto projetado via seca fck = 30 MPa aplicado em superfícies inclinadas e verticais (Execução, incluindo o fornecimento do concreto, exclui o transporte dos agregados) | m3 | 800.37 | 807.49 | SICOR
SICOR | RO-00804 | Concreto projetado via seca fck = 30 MPa aplicado em teto (Execução, incluindo o fornecimento do concreto, exclui o transporte dos agregados) | m3 | 886.3 | 895.26 | SICOR
SICOR | RO-00805 | Concreto projetado via seca fck = 40 MPa aplicado em pisos (Execução, incluindo o fornecimento do concreto, exclui o transporte dos agregados) | m3 | 864.18 | 870.79 | SICOR
SICOR | RO-00806 | Concreto projetado via seca fck = 40 MPa aplicado em superfícies inclinadas e verticais (Execução, incluindo o fornecimento do concreto, exclui o transporte dos agregados) | m3 | 892.08 | 899.28 | SICOR
SICOR | RO-00807 | Concreto projetado via seca fck = 40 MPa aplicado em teto (Execução, incluindo o fornecimento do concreto, exclui o transporte dos agregados) | m3 | 978.01 | 987.05 | SICOR
SICOR | RO-00589 | Concreto submerso confeccionado em central dosadora de 30 m3/h com fck = 25 MPa - areia e brita comerciais (Execução, incluindo fornecimento de todos os materiais e a carga da areia e brita, exclui o lançamento do concreto e o transporte da areia e da brita) | m3 | 399.08 | 399.58 | SICOR
SICOR | RO-00590 | Concreto submerso confeccionado em central dosadora de 30 m3/h com fck = 25 MPa - areia extraída e brita produzida (Execução, incluindo fornecimento de todos os materiais e a carga da areia e brita, exclui o lançamento do concreto e o transporte da areia e da brita) | m3 | 322.46 | 323.48 | SICOR
SICOR | RO-00611 | Lançamento livre de concreto usinado em central dosadora de 30 m3/h por meio de caminhão betoneira | m3 | 3.51 | 3.79 | SICOR
SICOR | RO-00614 | Lançamento livre de concreto usinado em central dosadora de 40 m3/h por meio de caminhão betoneira | m3 | 2.63 | 2.84 | SICOR
SICOR | RO-00609 | Lançamento manual de concreto usinado em central dosadora de 30 m3/h | m3 | 10.59 | 11.37 | SICOR
SICOR | RO-00610 | Lançamento manual de concreto usinado em central dosadora de 40 m3/h | m3 | 9.93 | 10.65 | SICOR
SICOR | RO-00613 | Lançamento mecânico de concreto usinado em central dosadora de 30 m3/h com bomba lança sobre chassi com capacidade de 50 m3/h | m3 | 19.16 | 19.62 | SICOR
SICOR | RO-00612 | Lançamento mecânico de concreto usinado em central dosadora de 30 m3/h com bomba rebocável com capacidade de 30 m3/h | m3 | 14.43 | 15.03 | SICOR
SICOR | RO-00616 | Lançamento mecânico de concreto usinado em central dosadora de 40 m3/h com bomba lança sobre chassi com capacidade de 41 m3/h | m3 | 10.93 | 11.38 | SICOR
SICOR | RO-00615 | Lançamento mecânico de concreto usinado em central dosadora de 40 m3/h com bomba lança sobre chassi com capacidade de 50 m3/h | m3 | 16.06 | 16.41 | SICOR
SICOR | RO-00556 | Microconcreto confeccionado em misturador e lançamento manual para reparos e grauteamento (Execução, incluindo fornecimento e carga dos materiais, exclui transporte) | m3 | 3076.04 | 3085.72 | SICOR
SICOR | RO-00544 | Tela de aço eletrossoldada - fornecimento, preparo e colocação | Kg | 10.59 | 10.7 | SICOR
SICOR | RO-00545 | Treliça nervurada com três barras longitudinais interligadas por duas diagonais sinusoidal - fornecimento e instalação | Kg | 10.41 | 10.57 | SICOR
SICOR | 258 | Composições Auxiliares |  |  |  | SICOR
SICOR | RO-00951 | Argamassa autoadensável confeccionada em misturador e lançamento manual para reparos e grauteamento (Execução, incluindo fornecimento, carga e transporte de todos os materiais) | m3 | 3506.53 | 3512.46 | SICOR
SICOR | RO-00944 | Argamassa confeccionada em betoneira e lançamento manual de cimento, cal hidratada e areia 1:0,5:3,5 - areia comercial (Execução, incluindo fornecimento, carga e transporte de todos os materiais) | m3 | 398.43 | 402.77 | SICOR
SICOR | RO-00945 | Argamassa confeccionada em betoneira e lançamento manual de cimento, cal hidratada e areia 1:0,5:3,5 - areia extraída (Execução, incluindo fornecimento, carga e transporte de todos os materiais) | m3 | 337.13 | 341.93 | SICOR
SICOR | RO-00942 | Argamassa confeccionada em betoneira e lançamento manual de cimento e areia 1:3 - areia comercial (Execução, incluindo fornecimento, carga e transporte de todos os materiais) | m3 | 430.57 | 434.51 | SICOR
SICOR | RO-00943 | Argamassa confeccionada em betoneira e lançamento manual de cimento e areia 1:3 - areia extraída (Execução, incluindo fornecimento, carga e transporte de todos os materiais) | m3 | 355.55 | 360.06 | SICOR
SICOR | RO-00948 | Argamassa confeccionada em betoneira e lançamento manual de cimento e areia 1:3 com 1,25% de silicato de alumínio - areia comercial (Execução, incluindo fornecimento, carga e transporte de todos os materiais) | m3 | 445.02 | 449.23 | SICOR
SICOR | RO-00949 | Argamassa confeccionada em betoneira e lançamento manual de cimento e areia 1:3 com 1,25% de silicato de alumínio - areia extraída (Execução, incluindo fornecimento, carga e transporte de todos os materiais) | m3 | 370.01 | 374.77 | SICOR
SICOR | RO-00946 | Argamassa confeccionada em betoneira e lançamento manual de cimento e areia 1:3 com 8% de microssílica - areia comercial (Execução, incluindo fornecimento, carga e transporte de todos os materiais) | m3 | 522.51 | 526.94 | SICOR
SICOR | RO-00947 | Argamassa confeccionada em betoneira e lançamento manual de cimento e areia 1:3 com 8% de microssílica - areia extraída (Execução, incluindo fornecimento, carga e transporte de todos os materiais) | m3 | 440.67 | 445.64 | SICOR
SICOR | RO-00950 | Argamassa confeccionada em misturador e lançamento manual para reparos e grauteamento (Execução, incluindo fornecimento, carga e transporte de todos os materiais) | m3 | 3402.3 | 3408.32 | SICOR
SICOR | RO-00827 | Carga e manobra de aduelas de concreto pré-moldadas em cavalo mecânico com semirreboque 22 t - carga com caminhão guindauto de 45 t.m | t | 20.25 | 20.63 | SICOR
SICOR | RO-00831 | Carga, manobra e descarga de agregados ou solos em caminhão basculante de 12 m³ - carga com carregadeira de 3,40 m³ e descarga em distribuidor autopropelido | t | 3.09 | 3.11 | SICOR
SICOR | RO-00832 | Carga, manobra e descarga de agregados ou solos em caminhão basculante de 12 m³ - carga com carregadeira de 3,40 m³ e descarga em distribuidor rebocável | t | 7.76 | 7.83 | SICOR
SICOR | RO-00833 | Carga, manobra e descarga de agregados ou solos em caminhão basculante de 12 m³ - carga com carregadeira de 3,40 m³ e descarga livre | t | 2.49 | 2.52 | SICOR
SICOR | RO-00828 | Carga, manobra e descarga de agregados ou solos em caminhão basculante de 12 m³ - carga com carregadeira de 3,40 m³ (exclusa) e descarga em distribuidor autopropelido | t | 2.11 | 2.13 | SICOR
SICOR | RO-00829 | Carga, manobra e descarga de agregados ou solos em caminhão basculante de 12 m³ - carga com carregadeira de 3,40 m³ (exclusa) e descarga em distribuidor rebocável | t | 6.81 | 6.88 | SICOR
SICOR | RO-00830 | Carga, manobra e descarga de agregados ou solos em caminhão basculante de 12 m³ - carga com carregadeira de 3,40 m³ (exclusa) e descarga livre | t | 1.52 | 1.54 | SICOR
SICOR | RO-00834 | Carga, manobra e descarga de agregados ou solos em caminhão basculante de 12 m³ - carga com escavadeira de 1,40 m³ (exclusa) e descarga livre | t | 1.79 | 1.81 | SICOR
SICOR | RO-00836 | Carga, manobra e descarga de agregados ou solos em caminhão basculante de 12 m³ - carga em usina de solos de 300 t/h e descarga em distribuidor autopropelido | t | 2.88 | 2.91 | SICOR
SICOR | RO-00837 | Carga, manobra e descarga de agregados ou solos em caminhão basculante de 12 m³ - carga em usina de solos de 300 t/h e descarga em vibroacabadora | t | 4.64 | 4.69 | SICOR
SICOR | RO-00838 | Carga, manobra e descarga de agregados ou solos em caminhão basculante de 12 m³ - carga em usina de solos de 300 t/h e descarga livre | t | 2.46 | 2.49 | SICOR
SICOR | RO-00835 | Carga, manobra e descarga de agregados ou solos em caminhão basculante de 12 m³ - carga em usina de 60 t/h (PMF) e descarga livre | t | 8.34 | 8.44 | SICOR
SICOR | RO-00842 | Carga, manobra e descarga de agregados ou solos em caminhão basculante de 6 m³ - carga com carregadeira de 1,72 m³ e descarga em distribuidor autopropelido | t | 3.71 | 3.76 | SICOR
SICOR | RO-00843 | Carga, manobra e descarga de agregados ou solos em caminhão basculante de 6 m³ - carga com carregadeira de 1,72 m³ e descarga em distribuidor rebocável | t | 6.37 | 6.46 | SICOR
SICOR | RO-00844 | Carga, manobra e descarga de agregados ou solos em caminhão basculante de 6 m³ - carga com carregadeira de 1,72 m³ e descarga livre | t | 2.84 | 2.88 | SICOR
SICOR | RO-00839 | Carga, manobra e descarga de agregados ou solos em caminhão basculante de 6 m³ - carga com carregadeira de 1,72 m³ (exclusa) e descarga em distribuidor autopropelido | t | 2.81 | 2.86 | SICOR
SICOR | RO-00840 | Carga, manobra e descarga de agregados ou solos em caminhão basculante de 6 m³ - carga com carregadeira de 1,72 m³ (exclusa) e descarga em distribuidor rebocável | t | 2.62 | 2.65 | SICOR
SICOR | RO-00841 | Carga, manobra e descarga de agregados ou solos em caminhão basculante de 6 m³ - carga com carregadeira de 1,72 m³ (exclusa) e descarga livre | t | 1.95 | 1.99 | SICOR
SICOR | RO-00846 | Carga, manobra e descarga de agregados ou solos em caminhão basculante de 6 m³ - carga com escavadeira de 1,40 m³ e descarga livre | t | 2.14 | 2.16 | SICOR
SICOR | RO-00845 | Carga, manobra e descarga de agregados ou solos em caminhão basculante de 6 m³ - carga com escavadeira de 1,40 m³ (exclusa) e descarga livre | t | 1.8 | 1.83 | SICOR
SICOR | RO-00848 | Carga, manobra e descarga de blocos de rocha em caminhão basculante de 8 m³ - carga com escavadeira de 1,40 m³ e descarga livre | t | 3.66 | 3.7 | SICOR
SICOR | RO-00847 | Carga, manobra e descarga de blocos de rocha em caminhão basculante de 8 m³ - carga com escavadeira de 1,40 m³ (exclusa) e descarga livre | t | 2.75 | 2.79 | SICOR
SICOR | RO-00849 | Carga, manobra e descarga de blocos de rocha em caminhão basculante de 8 m³ - carga com retroescavadeira de 0,29 m³ e descarga livre | t | 17.09 | 17.34 | SICOR
SICOR | RO-00850 | Carga, manobra e descarga de cimento ou cal a granel em caminhão silo de 30 m³ | t | 14.76 | 14.84 | SICOR
SICOR | RO-00851 | Carga, manobra e descarga de concreto asfáltico com borracha em caminhão basculante de 12 m³ - carga em usina de asfalto 120 t/h e descarga em vibroacabadora | t | 7.63 | 7.72 | SICOR
SICOR | RO-00852 | Carga, manobra e descarga de concreto com caminhão betoneira de 8 m³ - carga em central de concreto de 30 m³/h e descarga livre | t | 17.03 | 17.2 | SICOR
SICOR | RO-00853 | Carga, manobra e descarga de concreto com caminhão betoneira de 8 m³ - carga em central de concreto de 40 m³/h e descarga livre | t | 15.61 | 15.77 | SICOR
SICOR | RO-6135 | Carga, manobra e descarga de concreto de cimento em caminhão basculante de 7 m³ - carga em central de concreto de 150 m³/h e descarga em vibroacabadora | t | 2.97 | 3 | SICOR
SICOR | RO-6139 | Carga, manobra e descarga de fresagem contínua solta - espessura de 2,0 cm em caminhão basculante de 12 m³ - carga com fresadora e descarga livre | t | 3.51 | 3.55 | SICOR
SICOR | RO-6140 | Carga, manobra e descarga de fresagem contínua solta - espessura de 3,0 cm em caminhão basculante de 12 m³ - carga com fresadora e descarga livre | t | 2.7 | 2.73 | SICOR
SICOR | RO-6141 | Carga, manobra e descarga de fresagem contínua solta - espessura de 4,0 cm em caminhão basculante de 12 m³ - carga com fresadora e descarga livre | t | 2.3 | 2.33 | SICOR
SICOR | RO-6142 | Carga, manobra e descarga de fresagem contínua solta - espessura de 5,0 cm em caminhão basculante de 12 m³ - carga com fresadora e descarga livre | t | 2.41 | 2.45 | SICOR
SICOR | RO-6143 | Carga, manobra e descarga de fresagem descontínua solta - espessura de 2,0 cm em caminhão basculante de 12 m³ - carga com fresadora e descarga livre | t | 6.52 | 6.61 | SICOR
SICOR | RO-6144 | Carga, manobra e descarga de fresagem descontínua solta - espessura de 3,0 cm em caminhão basculante de 12 m³ - carga com fresadora e descarga livre | t | 4.86 | 4.92 | SICOR
SICOR | RO-6145 | Carga, manobra e descarga de fresagem descontínua solta - espessura de 4,0 cm em caminhão basculante de 12 m³ - carga com fresadora e descarga livre | t | 4.06 | 4.11 | SICOR
SICOR | RO-6146 | Carga, manobra e descarga de fresagem descontínua solta - espessura de 5,0 cm em caminhão basculante de 12 m³ - carga com fresadora e descarga livre | t | 4.02 | 4.06 | SICOR
SICOR | RO-00854 | Carga, manobra e descarga de materiais diversos em caminhão carroceria com capacidade de 11 t e com guindauto de 45 t.m | t | 24.87 | 25.57 | SICOR
SICOR | RO-00855 | Carga, manobra e descarga de materiais diversos em caminhão carroceria com capacidade de 7 t e com guindauto de 20 t.m | t | 21.83 | 22.56 | SICOR
SICOR | RO-00856 | Carga, manobra e descarga de materiais diversos em caminhão carroceria de 15 t - carga e descarga com caminhão guindauto de 20 t.m | t | 32.83 | 33.44 | SICOR
SICOR | RO-00857 | Carga, manobra e descarga de materiais diversos em caminhão carroceria de 15 t - carga e descarga manuais | t | 32.89 | 33.89 | SICOR
SICOR | RO-00858 | Carga, manobra e descarga de materiais diversos em caminhão carroceria de 5 t - carga e descarga manuais | t | 29.06 | 30.19 | SICOR
SICOR | RO-00859 | Carga, manobra e descarga de materiais diversos em caminhão carroceria de 9 t - carga e descarga manuais | t | 26.45 | 27.49 | SICOR
SICOR | RO-00860 | Carga, manobra e descarga de material demolido em caminhão basculante de 6 m³ - carga com carregadeira de 1,72 m³ e descarga livre | t | 3.01 | 3.05 | SICOR
SICOR | RO-00861 | Carga, manobra e descarga de mistura betuminosa a frio em caminhão basculante de 12 m³ - carga em usina de 60 t/h (PMF) e descarga em vibroacabadora | t | 9.9 | 10 | SICOR
SICOR | RO-00862 | Carga, manobra e descarga de mistura betuminosa a frio em caminhão basculante de 6 m³ - carga em usina de 60 t/h (PMF) e descarga em vibroacabadora | t | 8.76 | 8.91 | SICOR
SICOR | RO-00863 | Carga, manobra e descarga de mistura betuminosa a frio em caminhão basculante de 6 m³ - carga em usina de 60 t/h (PMF) e descarga manual | t | 25.11 | 25.53 | SICOR
SICOR | RO-00864 | Carga, manobra e descarga de mistura betuminosa a quente em caminhão basculante de 12 m³ - carga em usina de asfalto 120 t/h e descarga em vibroacabadora | t | 6.79 | 6.86 | SICOR
SICOR | RO-00865 | Carga, manobra e descarga de mistura betuminosa a quente em caminhão basculante de 6 m³ - carga em usina de asfalto 120 t/h e descarga em vibroacabadora | t | 5.29 | 5.36 | SICOR
SICOR | RO-00866 | Carga, manobra e descarga de mistura betuminosa a quente em caminhão basculante de 6 m³ - carga em usina de asfalto 120 t/h e descarga manual | t | 21.95 | 22.28 | SICOR
SICOR | RO-00867 | Carga, manobra e descarga de mistura betuminosa a quente em caminhão com caçamba térmica de 6 m³ - carga em usina de asfalto de 120 t/h e descarga manual | t | 31.25 | 31.58 | SICOR
SICOR | RO-00868 | Carga, manobra e descarga de trituração de galhos e troncos em caminhão basculante de 6 m³ - carga com trituradora e descarga livre | t | 97.74 | 99.42 | SICOR
SICOR | RO-00872 | Carga, manobra e descarga de vigas pré-moldadas de até 500 kN em cavalo mecânico com dolly de 4 eixos com capacidade de 57 t | un | 4163.41 | 4172.6 | SICOR
SICOR | RO-00869 | Carga, manobra e descarga de vigas pré-moldadas de 1.000 a 1.250 kN em cavalo mecânico com reboques de 5 e 4 eixos com capacidade de 130 t | un | 8866.52 | 8877.55 | SICOR
SICOR | RO-00870 | Carga, manobra e descarga de vigas pré-moldadas de 500 a 750 kN em cavalo mecânico com dollys de 3 e 4 eixos com capacidade de 77 t | un | 4209.79 | 4218.98 | SICOR
SICOR | RO-00871 | Carga, manobra e descarga de vigas pré-moldadas de 750 a 1.000 kN em cavalo mecânico com dollys de 5 e 4 eixos com capacidade de 111 t | un | 8529.32 | 8540.35 | SICOR
SICOR | RO-00991 | Concreto autoadensável com silicato de alumínio confeccionado em central dosadora de 30 m3/h com fck = 25 Mpa - areia e brita comerciais (Execução, incluindo fornecimento, carga e transporte de todos os materiais, exclui o lançamento) | m3 | 487.59 | 488.04 | SICOR
SICOR | RO-00992 | Concreto autoadensável com silicato de alumínio confeccionado em central dosadora de 30 m3/h com fck = 25 Mpa - areia extraída e brita produzida (Execução, incluindo fornecimento, carga e transporte de todos os materiais, exclui o lançamento) | m3 | 383.34 | 384.61 | SICOR
SICOR | RO-00955 | Concreto ciclópico confeccionado em betoneira e lançamento manual com fck = 15 Mpa - areia, brita e pedra de mão comerciais (Execução, incluindo fornecimento, carga e transporte de todos os materiais) | m3 | 361.61 | 365.63 | SICOR
SICOR | RO-00956 | Concreto ciclópico confeccionado em betoneira e lançamento manual com fck = 15 Mpa - areia extraída, brita e pedra de mão produzidas (Execução, incluindo fornecimento, carga e transporte de todos os materiais) | m3 | 240.22 | 245.26 | SICOR
SICOR | RO-00957 | Concreto ciclópico confeccionado em betoneira e lançamento manual com fck = 20 MPa - areia, brita e pedra de mão comerciais (Execução, incluindo fornecimento, carga e transporte de todos os materiais) | m3 | 373.8 | 377.85 | SICOR
SICOR | RO-00958 | Concreto ciclópico confeccionado em betoneira e lançamento manual com fck = 20 Mpa - areia extraída, brita e pedra de mão produzidas (Execução, incluindo fornecimento, carga e transporte de todos os materiais) | m3 | 253.28 | 258.35 | SICOR
SICOR | RO-00987 | Concreto com 10% de microssílica confeccionado em central dosadora de 30 m3/h com fck = 45 Mpa - areia e brita comerciais (Execução, incluindo fornecimento, carga e transporte de todos os materiais, exclui o lançamento) | m3 | 512.34 | 512.79 | SICOR
SICOR | RO-00988 | Concreto com 10% de microssílica confeccionado em central dosadora de 30 m3/h com fck = 45 Mpa - areia extraída e brita produzida (Execução, incluindo fornecimento, carga e transporte de todos os materiais, exclui o lançamento) | m3 | 407.88 | 409.18 | SICOR
SICOR | RO-00985 | Concreto com 8% de microssílica confeccionado em central dosadora de 30 m3/h com fck = 40 Mpa - areia e brita comerciais (Execução, incluindo fornecimento, carga e transporte de todos os materiais, exclui o lançamento) | m3 | 472.27 | 472.72 | SICOR
SICOR | RO-00986 | Concreto com 8% de microssílica confeccionado em central dosadora de 30 m3/h com fck = 40 Mpa - areia extraída e brita produzida (Execução, incluindo fornecimento, carga e transporte de todos os materiais, exclui o lançamento) | m3 | 365.74 | 367.06 | SICOR
SICOR | RO-00959 | Concreto confeccionado em betoneira e lançamento manual com fck = 15 MPa - areia e brita comerciais (Execução, incluindo fornecimento, carga e transporte de todos os materiais) | m3 | 397.58 | 402.18 | SICOR
SICOR | RO-00960 | Concreto confeccionado em betoneira e lançamento manual com fck = 15 MPa - areia extraída e brita produzida (Execução, incluindo fornecimento, carga e transporte de todos os materiais) | m3 | 286.92 | 292.43 | SICOR
SICOR | RO-00961 | Concreto confeccionado em betoneira e lançamento manual com fck = 20 MPa - areia e brita comerciais (Execução, incluindo fornecimento, carga e transporte de todos os materiais) | m3 | 414.87 | 419.51 | SICOR
SICOR | RO-00962 | Concreto confeccionado em betoneira e lançamento manual com fck = 20 MPa - areia extraída e brita produzida (Execução, incluindo fornecimento, carga e transporte de todos os materiais) | m3 | 305.46 | 311 | SICOR
SICOR | RO-00963 | Concreto confeccionado em betoneira e lançamento manual com fck = 25 MPa - areia e brita comerciais (Execução, incluindo fornecimento, carga e transporte de todos os materiais) | m3 | 434.26 | 438.94 | SICOR
SICOR | RO-00964 | Concreto confeccionado em betoneira e lançamento manual com fck = 25 MPa - areia extraída e brita produzida (Execução, incluindo fornecimento, carga e transporte de todos os materiais) | m3 | 326.25 | 331.82 | SICOR
SICOR | RO-00965 | Concreto confeccionado em betoneira e lançamento manual com fck = 30 MPa - areia e brita comerciais (Execução, incluindo fornecimento, carga e transporte de todos os materiais) | m3 | 455.85 | 460.58 | SICOR
SICOR | RO-00966 | Concreto confeccionado em betoneira e lançamento manual com fck = 30 MPa - areia extraída e brita produzida (Execução, incluindo fornecimento, carga e transporte de todos os materiais) | m3 | 349.41 | 355.02 | SICOR
SICOR | RO-00969 | Concreto confeccionado em betoneira e lançamento manual para pré-moldados (mourões) com fck = 25 MPa - areia e brita comerciais (Execução, incluindo fornecimento, carga e transporte de todos os materiais) | m3 | 450 | 454.74 | SICOR
SICOR | RO-24324 | Concreto confeccionado em betoneira e lançamento manual para pré-moldados (mourões) com fck = 25 MPa - areia e brita comerciais (Execução, incluindo fornecimento de todos os materiais e a carga da areia e brita, exclui transporte da areia e da brita) | m3 | 415.73 | 420.48 | SICOR
SICOR | RO-00970 | Concreto confeccionado em betoneira e lançamento manual para pré-moldados (mourões) com fck = 25 MPa - areia extraída e brita produzida (Execução, incluindo fornecimento, carga e transporte de todos os materiais) | m3 | 347.86 | 353.44 | SICOR
SICOR | RO-24325 | Concreto confeccionado em betoneira e lançamento manual para pré-moldados (mourões) com fck = 25 MPa - areia extraída e brita produzida (Execução, incluindo fornecimento de todos os materiais e a carga da areia e brita, exclui transporte da areia e da brita) | m3 | 333.96 | 339.35 | SICOR
SICOR | RO-00971 | Concreto confeccionado em central dosadora de 30 m3/h com fck = 20 MPa - areia e brita comerciais (Execução, incluindo fornecimento, carga e transporte de todos os materiais, exclui o lançamento) | m3 | 359.94 | 360.4 | SICOR
SICOR | RO-00972 | Concreto confeccionado em central dosadora de 30 m3/h com fck = 20 MPa - areia extraída e brita produzida (Execução, incluindo fornecimento, carga e transporte de todos os materiais, exclui o lançamento) | m3 | 250.22 | 251.57 | SICOR
SICOR | RO-00973 | Concreto confeccionado em central dosadora de 30 m3/h com fck = 25 MPa - areia e brita comerciais (Execução, incluindo fornecimento, carga e transporte de todos os materiais, exclui o lançamento) | m3 | 372.89 | 373.34 | SICOR
SICOR | RO-00974 | Concreto confeccionado em central dosadora de 30 m3/h com fck = 25 MPa - areia extraída e brita produzida (Execução, incluindo fornecimento, carga e transporte de todos os materiais, exclui o lançamento) | m3 | 264.13 | 265.48 | SICOR
SICOR | RO-00975 | Concreto confeccionado em central dosadora de 30 m3/h com fck = 30 MPa - areia e brita comerciais (Execução, incluindo fornecimento, carga e transporte de todos os materiais, exclui o lançamento) | m3 | 389.77 | 390.22 | SICOR
SICOR | RO-00976 | Concreto confeccionado em central dosadora de 30 m3/h com fck = 30 MPa - areia extraída e brita produzida (Execução, incluindo fornecimento, carga e transporte de todos os materiais, exclui o lançamento) | m3 | 282.28 | 283.62 | SICOR
SICOR | RO-00993 | Concreto confeccionado em central dosadora de 30 m3/h com fctm,k = 4,5 MPa - areia e brita comerciais (Execução, incluindo fornecimento de todos os materiais e a carga e transporte da areia e brita, exclui o lançamento do concreto) | m3 | 417.97 | 418.42 | SICOR
SICOR | RO-00994 | Concreto confeccionado em central dosadora de 30 m3/h com fctm,k = 4,5 MPa - areia extraída e brita produzida (Execução, incluindo fornecimento de todos os materiais e a carga e transporte da areia e brita, exclui o lançamento do concreto) | m3 | 313.8 | 315.09 | SICOR
SICOR | RO-00995 | Concreto confeccionado em central dosadora de 40 m3/h com fck = 20 MPa - areia e brita comerciais (Execução, incluindo fornecimento, carga e transporte de todos os materiais, exclui o lançamento) | m3 | 355.54 | 355.85 | SICOR
SICOR | RO-00996 | Concreto confeccionado em central dosadora de 40 m3/h com fck = 20 MPa - areia extraída e brita produzida (Execução, incluindo fornecimento, carga e transporte de todos os materiais, exclui o lançamento) | m3 | 245.82 | 247.02 | SICOR
SICOR | RO-00997 | Concreto confeccionado em central dosadora de 40 m3/h com fck = 25 MPa - areia e brita comerciais (Execução, incluindo fornecimento, carga e transporte de todos os materiais, exclui o lançamento) | m3 | 368.46 | 368.76 | SICOR
SICOR | RO-00998 | Concreto confeccionado em central dosadora de 40 m3/h com fck = 25 MPa - areia extraída e brita produzida (Execução, incluindo fornecimento, carga e transporte de todos os materiais, exclui o lançamento) | m3 | 259.7 | 260.89 | SICOR
SICOR | RO-00999 | Concreto confeccionado em central dosadora de 40 m3/h com fck = 30 MPa - areia e brita comerciais (Execução, incluindo fornecimento, carga e transporte de todos os materiais, exclui o lançamento) | m3 | 385.38 | 385.68 | SICOR
SICOR | RO-01000 | Concreto confeccionado em central dosadora de 40 m3/h com fck = 30 MPa - areia extraída e brita produzida (Execução, incluindo fornecimento, carga e transporte de todos os materiais, exclui o lançamento) | m3 | 277.89 | 279.08 | SICOR
SICOR | RO-00953 | Concreto magro confeccionado em betoneira e lançamento manual - areia e brita comerciais (Execução, incluindo fornecimento, carga e transporte de todos os materiais) | m3 | 387.33 | 391.94 | SICOR
SICOR | RO-00954 | Concreto magro confeccionado em betoneira e lançamento manual - areia extraída e brita produzida (Execução, incluindo fornecimento, carga e transporte de todos os materiais) | m3 | 279.85 | 285.34 | SICOR
SICOR | RO-00977 | Concreto para bombeamento confeccionado em central dosadora de 30 m3/h com fck = 25 MPa - areia e brita comerciais (Execução, incluindo fornecimento, carga e transporte de todos os materiais, exclui o lançamento) | m3 | 395.74 | 396.19 | SICOR
SICOR | RO-00978 | Concreto para bombeamento confeccionado em central dosadora de 30 m3/h com fck = 25 MPa - areia extraída e brita produzida (Execução, incluindo fornecimento, carga e transporte de todos os materiais, exclui o lançamento) | m3 | 302.01 | 303.3 | SICOR
SICOR | RO-00979 | Concreto para bombeamento confeccionado em central dosadora de 30 m3/h com fck = 30 MPa - areia e brita comerciais (Execução, incluindo fornecimento, carga e transporte de todos os materiais, exclui o lançamento) | m3 | 415.63 | 416.08 | SICOR
SICOR | RO-00980 | Concreto para bombeamento confeccionado em central dosadora de 30 m3/h com fck = 30 MPa - areia extraída e brita produzida (Execução, incluindo fornecimento, carga e transporte de todos os materiais, exclui o lançamento) | m3 | 314.08 | 315.36 | SICOR
SICOR | RO-00981 | Concreto para bombeamento confeccionado em central dosadora de 30 m3/h com fck = 35 MPa - areia e brita comerciais (Execução, incluindo fornecimento, carga e transporte de todos os materiais, exclui o lançamento) | m3 | 441.26 | 441.7 | SICOR
SICOR | RO-00982 | Concreto para bombeamento confeccionado em central dosadora de 30 m3/h com fck = 35 MPa - areia extraída e brita produzida (Execução, incluindo fornecimento, carga e transporte de todos os materiais, exclui o lançamento) | m3 | 341.6 | 342.87 | SICOR
SICOR | RO-00983 | Concreto para bombeamento confeccionado em central dosadora de 30 m3/h com fck = 40 MPa - areia e brita comerciais (Execução, incluindo fornecimento, carga e transporte de todos os materiais, exclui o lançamento) | m3 | 469.86 | 470.3 | SICOR
SICOR | RO-00984 | Concreto para bombeamento confeccionado em central dosadora de 30 m3/h com fck = 40 MPa - areia extraída e brita produzida (Execução, incluindo fornecimento, carga e transporte de todos os materiais, exclui o lançamento) | m3 | 372.32 | 373.56 | SICOR
SICOR | RO-01001 | Concreto para bombeamento confeccionado em central dosadora de 40 m3/h com fck = 25 MPa - areia e brita comerciais (Execução, incluindo fornecimento, carga e transporte de todos os materiais, exclui o lançamento) | m3 | 364.05 | 364.35 | SICOR
SICOR | RO-01002 | Concreto para bombeamento confeccionado em central dosadora de 40 m3/h com fck = 25 MPa - areia extraída e brita produzida (Execução, incluindo fornecimento, carga e transporte de todos os materiais, exclui o lançamento) | m3 | 270.32 | 271.46 | SICOR
SICOR | RO-01003 | Concreto para bombeamento confeccionado em central dosadora de 40 m3/h com fck = 30 MPa - areia e brita comerciais (Execução, incluindo fornecimento, carga e transporte de todos os materiais, exclui o lançamento) | m3 | 381.24 | 381.54 | SICOR
SICOR | RO-01004 | Concreto para bombeamento confeccionado em central dosadora de 40 m3/h com fck = 30 MPa - areia extraída e brita produzida (Execução, incluindo fornecimento, carga e transporte de todos os materiais, exclui o lançamento) | m3 | 279.69 | 280.82 | SICOR
SICOR | RO-01005 | Concreto para bombeamento confeccionado em central dosadora de 40 m3/h com fck = 35 MPa - areia e brita comerciais (Execução, incluindo fornecimento, carga e transporte de todos os materiais, exclui o lançamento) | m3 | 403.31 | 403.61 | SICOR
SICOR | RO-01006 | Concreto para bombeamento confeccionado em central dosadora de 40 m3/h com fck = 35 MPa - areia extraída e brita produzida (Execução, incluindo fornecimento, carga e transporte de todos os materiais, exclui o lançamento) | m3 | 303.66 | 304.77 | SICOR
SICOR | RO-01007 | Concreto para bombeamento confeccionado em central dosadora de 40 m3/h com fck = 40 MPa - areia e brita comerciais (Execução, incluindo fornecimento, carga e transporte de todos os materiais, exclui o lançamento) | m3 | 427.98 | 428.28 | SICOR
SICOR | RO-01008 | Concreto para bombeamento confeccionado em central dosadora de 40 m3/h com fck = 40 MPa - areia extraída e brita produzida (Execução, incluindo fornecimento, carga e transporte de todos os materiais, exclui o lançamento) | m3 | 330.44 | 331.54 | SICOR
SICOR | RO-00967 | Concreto poroso confeccionado em betoneira e lançamento manual para tubos de drenagem com fck = 25 MPa - areia e brita comerciais (Execução, incluindo fornecimento, carga e transporte de todos os materiais) | m3 | 402.62 | 406.76 | SICOR
SICOR | RO-24322 | Concreto poroso confeccionado em betoneira e lançamento manual para tubos de drenagem com fck = 25 MPa - areia e brita comerciais (Execução, incluindo fornecimento de todos os materiais e a carga da areia e brita, exclui transporte da areia e da brita) | m3 | 379.23 | 383.38 | SICOR
SICOR | RO-00968 | Concreto poroso confeccionado em betoneira e lançamento manual para tubos de drenagem com fck = 25 MPa - areia extraída e brita produzida (Execução, incluindo fornecimento, carga e transporte de todos os materiais) | m3 | 329.89 | 334.65 | SICOR
SICOR | RO-24323 | Concreto poroso confeccionado em betoneira e lançamento manual para tubos de drenagem com fck = 25 MPa - areia extraída e brita produzida (Execução, incluindo fornecimento de todos os materiais e a carga da areia e brita, exclui transporte da areia e da brita) | m3 | 320.41 | 325.03 | SICOR
SICOR | RO-00989 | Concreto submerso confeccionado em central dosadora de 30 m3/h com fck = 25 MPa - areia e brita comerciais (Execução, incluindo fornecimento, carga e transporte de todos os materiais, exclui o lançamento) | m3 | 481.6 | 482.1 | SICOR
SICOR | RO-00990 | Concreto submerso confeccionado em central dosadora de 30 m3/h com fck = 25 MPa - areia extraída e brita produzida (Execução, incluindo fornecimento, carga e transporte de todos os materiais, exclui o lançamento) | m3 | 334.57 | 335.75 | SICOR
SICOR | RO-01136 | Confecção de canaleta meia cana D = 0,20 m - areia e brita comerciais (Incluindo fornecimento e transporte de todos os materiais) | m | 8.46 | 8.7 | SICOR
SICOR | RO-01137 | Confecção de canaleta meia cana D = 0,20 m - areia extraída e brita produzida (Incluindo fornecimento e transporte de todos os materiais) | m | 7.21 | 7.46 | SICOR
SICOR | RO-01138 | Confecção de canaleta meia cana D = 0,30 m - areia e brita comerciais (Incluindo fornecimento e transporte de todos os materiais) | m | 11.15 | 11.44 | SICOR
SICOR | RO-01139 | Confecção de canaleta meia cana D = 0,30 m - areia extraída e brita produzida (Incluindo fornecimento e transporte de todos os materiais) | m | 9.35 | 9.65 | SICOR
SICOR | RO-01140 | Confecção de canaleta meia cana D = 0,40 m - areia e brita comerciais (Incluindo fornecimento e transporte de todos os materiais) | m | 17.4 | 17.78 | SICOR
SICOR | RO-01141 | Confecção de canaleta meia cana D = 0,40 m - areia extraída e brita produzida (Incluindo fornecimento e transporte de todos os materiais) | m | 14.19 | 14.59 | SICOR
SICOR | RO-01142 | Confecção de canaleta meia cana D = 0,50 m - areia e brita comerciais (Incluindo fornecimento e transporte de todos os materiais) | m | 25.48 | 25.96 | SICOR
SICOR | RO-01143 | Confecção de canaleta meia cana D = 0,50 m - areia extraída e brita produzida (Incluindo fornecimento e transporte de todos os materiais) | m | 20.42 | 20.95 | SICOR
SICOR | RO-01144 | Confecção de canaleta meia cana D = 0,60 m - areia e brita comerciais (Incluindo fornecimento e transporte de todos os materiais) | m | 32.82 | 33.42 | SICOR
SICOR | RO-01145 | Confecção de canaleta meia cana D = 0,60 m - areia extraída e brita produzida (Incluindo fornecimento e transporte de todos os materiais) | m | 26.18 | 26.83 | SICOR
SICOR | RO-01104 | Confecção de tubos de concreto armado D = 0,60 m PA1 - areia e brita comerciais (Incluindo fornecimento e transporte de todos os materiais) | m | 119.45 | 121.46 | SICOR
SICOR | RO-01105 | Confecção de tubos de concreto armado D = 0,60 m PA1 - areia extraída e brita produzida (Incluindo fornecimento e transporte de todos os materiais) | m | 104.88 | 107.01 | SICOR
SICOR | RO-01114 | Confecção de tubos de concreto armado D = 0,60 m PA2 - areia e brita comerciais (Incluindo fornecimento e transporte de todos os materiais) | m | 131.58 | 133.78 | SICOR
SICOR | RO-01115 | Confecção de tubos de concreto armado D = 0,60 m PA2 - areia extraída e brita produzida (Incluindo fornecimento e transporte de todos os materiais) | m | 117.02 | 119.34 | SICOR
SICOR | RO-01124 | Confecção de tubos de concreto armado D = 0,60 m PA3 - areia e brita comerciais (Incluindo fornecimento e transporte de todos os materiais) | m | 192.48 | 195.63 | SICOR
SICOR | RO-01125 | Confecção de tubos de concreto armado D = 0,60 m PA3 - areia extraída e brita produzida (Incluindo fornecimento e transporte de todos os materiais) | m | 177.92 | 181.19 | SICOR
SICOR | RO-01106 | Confecção de tubos de concreto armado D = 0,80 m PA1 - areia e brita comerciais (Incluindo fornecimento e transporte de todos os materiais) | m | 181.9 | 184.79 | SICOR
SICOR | RO-01107 | Confecção de tubos de concreto armado D = 0,80 m PA1 - areia extraída e brita produzida (Incluindo fornecimento e transporte de todos os materiais) | m | 158.69 | 161.77 | SICOR
SICOR | RO-01116 | Confecção de tubos de concreto armado D = 0,80 m PA2 - areia e brita comerciais (Incluindo fornecimento e transporte de todos os materiais) | m | 230.39 | 234.04 | SICOR
SICOR | RO-01117 | Confecção de tubos de concreto armado D = 0,80 m PA2 - areia extraída e brita produzida (Incluindo fornecimento e transporte de todos os materiais) | m | 207.24 | 211.08 | SICOR
SICOR | RO-01126 | Confecção de tubos de concreto armado D = 0,80 m PA3 - areia e brita comerciais (Incluindo fornecimento e transporte de todos os materiais) | m | 326.75 | 331.85 | SICOR
SICOR | RO-01127 | Confecção de tubos de concreto armado D = 0,80 m PA3 - areia extraída e brita produzida (Incluindo fornecimento e transporte de todos os materiais) | m | 300.84 | 306.15 | SICOR
SICOR | RO-01108 | Confecção de tubos de concreto armado D = 1,00 m PA1 - areia e brita comerciais (Incluindo fornecimento e transporte de todos os materiais) | m | 318.05 | 323.02 | SICOR
SICOR | RO-01109 | Confecção de tubos de concreto armado D = 1,00 m PA1 - areia extraída e brita produzida (Incluindo fornecimento e transporte de todos os materiais) | m | 286.23 | 291.46 | SICOR
SICOR | RO-01118 | Confecção de tubos de concreto armado D = 1,00 m PA2 - areia e brita comerciais (Incluindo fornecimento e transporte de todos os materiais) | m | 366.55 | 372.27 | SICOR
SICOR | RO-01119 | Confecção de tubos de concreto armado D = 1,00 m PA2 - areia extraída e brita produzida (Incluindo fornecimento e transporte de todos os materiais) | m | 334.78 | 340.77 | SICOR
SICOR | RO-01128 | Confecção de tubos de concreto armado D = 1,00 m PA3 - areia e brita comerciais (Incluindo fornecimento e transporte de todos os materiais) | m | 462.73 | 469.79 | SICOR
SICOR | RO-01129 | Confecção de tubos de concreto armado D = 1,00 m PA3 - areia extraída e brita produzida (Incluindo fornecimento e transporte de todos os materiais) | m | 422.19 | 429.58 | SICOR
SICOR | RO-01110 | Confecção de tubos de concreto armado D = 1,20 m PA1 - areia e brita comerciais (Incluindo fornecimento e transporte de todos os materiais) | m | 433.49 | 440.16 | SICOR
SICOR | RO-01111 | Confecção de tubos de concreto armado D = 1,20 m PA1 - areia extraída e brita produzida (Incluindo fornecimento e transporte de todos os materiais) | m | 387.16 | 394.21 | SICOR
SICOR | RO-01120 | Confecção de tubos de concreto armado D = 1,20 m PA2 - areia e brita comerciais (Incluindo fornecimento e transporte de todos os materiais) | m | 542.61 | 550.99 | SICOR
SICOR | RO-01121 | Confecção de tubos de concreto armado D = 1,20 m PA2 - areia extraída e brita produzida (Incluindo fornecimento e transporte de todos os materiais) | m | 496.41 | 505.16 | SICOR
SICOR | RO-01130 | Confecção de tubos de concreto armado D = 1,20 m PA3 - areia e brita comerciais (Incluindo fornecimento e transporte de todos os materiais) | m | 714.59 | 725.35 | SICOR
SICOR | RO-01131 | Confecção de tubos de concreto armado D = 1,20 m PA3 - areia extraída e brita produzida (Incluindo fornecimento e transporte de todos os materiais) | m | 652.88 | 664.14 | SICOR
SICOR | RO-01112 | Confecção de tubos de concreto armado D = 1,50 m PA1 - areia e brita comerciais (Incluindo fornecimento e transporte de todos os materiais) | m | 700.71 | 711.41 | SICOR
SICOR | RO-01113 | Confecção de tubos de concreto armado D = 1,50 m PA1 - areia extraída e brita produzida (Incluindo fornecimento e transporte de todos os materiais) | m | 628.35 | 639.64 | SICOR
SICOR | RO-01122 | Confecção de tubos de concreto armado D = 1,50 m PA2 - areia e brita comerciais (Incluindo fornecimento e transporte de todos os materiais) | m | 870.46 | 883.81 | SICOR
SICOR | RO-01123 | Confecção de tubos de concreto armado D = 1,50 m PA2 - areia extraída e brita produzida (Incluindo fornecimento e transporte de todos os materiais) | m | 798.28 | 812.23 | SICOR
SICOR | RO-01132 | Confecção de tubos de concreto armado D = 1,50 m PA3 - areia e brita comerciais (Incluindo fornecimento e transporte de todos os materiais) | m | 1147.08 | 1164.29 | SICOR
SICOR | RO-01133 | Confecção de tubos de concreto armado D = 1,50 m PA3 - areia extraída e brita produzida (Incluindo fornecimento e transporte de todos os materiais) | m | 1051.54 | 1069.54 | SICOR
SICOR | RO-01134 | Confecção de tubos de concreto poroso D = 0,20 m - areia e brita comerciais (Incluindo fornecimento e transporte de todos os materiais) | m | 16.02 | 16.48 | SICOR
SICOR | RO-01135 | Confecção de tubos de concreto poroso D = 0,20 m - areia extraída e brita produzida (Incluindo fornecimento e transporte de todos os materiais) | m | 14.34 | 14.82 | SICOR
SICOR | RO-01094 | Confecção de tubos de concreto simples D = 0,20 m - areia e brita comerciais (Incluindo fornecimento e transporte de todos os materiais) | m | 16.75 | 17.23 | SICOR
SICOR | RO-01095 | Confecção de tubos de concreto simples D = 0,20 m - areia extraída e brita produzida (Incluindo fornecimento e transporte de todos os materiais) | m | 14.26 | 14.76 | SICOR
SICOR | RO-01096 | Confecção de tubos de concreto simples D = 0,30 m - areia e brita comerciais (Incluindo fornecimento e transporte de todos os materiais) | m | 22.12 | 22.69 | SICOR
SICOR | RO-01097 | Confecção de tubos de concreto simples D = 0,30 m - areia extraída e brita produzida (Incluindo fornecimento e transporte de todos os materiais) | m | 18.52 | 19.12 | SICOR
SICOR | RO-01098 | Confecção de tubos de concreto simples D = 0,40 m - areia e brita comerciais (Incluindo fornecimento e transporte de todos os materiais) | m | 34.61 | 35.36 | SICOR
SICOR | RO-01099 | Confecção de tubos de concreto simples D = 0,40 m - areia extraída e brita produzida (Incluindo fornecimento e transporte de todos os materiais) | m | 28.18 | 28.98 | SICOR
SICOR | RO-01100 | Confecção de tubos de concreto simples D = 0,50 m - areia e brita comerciais (Incluindo fornecimento e transporte de todos os materiais) | m | 50.73 | 51.7 | SICOR
SICOR | RO-01101 | Confecção de tubos de concreto simples D = 0,50 m - areia extraída e brita produzida (Incluindo fornecimento e transporte de todos os materiais) | m | 40.63 | 41.68 | SICOR
SICOR | RO-01102 | Confecção de tubos de concreto simples D = 0,60 m - areia e brita comerciais (Incluindo fornecimento e transporte de todos os materiais) | m | 65.59 | 66.79 | SICOR
SICOR | RO-01103 | Confecção de tubos de concreto simples D = 0,60 m - areia extraída e brita produzida (Incluindo fornecimento e transporte de todos os materiais) | m | 52.3 | 53.6 | SICOR
SICOR | RO-17513 | Corte a plasma manual em chapa de aço-carbono com espessura de 4,00 a 8,00 mm | m | 2.17 | 2.24 | SICOR
SICOR | RO-8815 | Corte a plasma manual em chapa de aço-carbono com espessura de 9,00 a 25,00 mm | m | 9.5 | 9.82 | SICOR
SICOR | RO-17514 | Corte a plasma manual em chapa de alumínio com espessura de 1,50 mm | m | 1.97 | 2.05 | SICOR
SICOR | RO-17506 | Corte de barras de aço CA-50 com maçarico oxiacetileno | cm2 | 0.21 | 0.22 | SICOR
SICOR | RO-17508 | Corte de cantoneira de alumínio | un | 0.13 | 0.13 | SICOR
SICOR | RO-8816 | Corte de chapa de aço com guilhotina hidráulica | m | 4.07 | 4.15 | SICOR
SICOR | RO-2164 | Corte de chapas de aço com espessura de 10 mm com maçarico oxiacetileno | m | 3.11 | 3.22 | SICOR
SICOR | RO-17512 | Corte de chapas de aço com espessura de 12,5 mm com maçarico oxiacetileno | m | 2.86 | 2.98 | SICOR
SICOR | RO-17509 | Corte de chapas de aço com espessura de 3 mm com maçarico oxiacetileno | m | 1.45 | 1.52 | SICOR
SICOR | RO-17510 | Corte de chapas de aço com espessura de 5 mm com maçarico oxiacetileno | m | 1.69 | 1.77 | SICOR
SICOR | RO-17511 | Corte de chapas de aço com espessura de 6,3 mm com maçarico oxiacetileno | m | 1.88 | 1.96 | SICOR
SICOR | RO-2162 | Corte de chapas de aço com espessura de 8 mm com maçarico oxiacetileno | m | 2.18 | 2.27 | SICOR
SICOR | RO-2163 | Corte de chapas de aço com espessura de 9,5 mm com maçarico oxiacetileno | m | 2.49 | 2.59 | SICOR
SICOR | RO-5952 | Corte de perfil metálico com máquina policorte com espessura até 1/4" | un | 0.25 | 0.26 | SICOR
SICOR | RO-14075 | Corte de perfil metálico com máquina policorte com espessura de até 1/8" | un | 0.2 | 0.2 | SICOR
SICOR | RO-6790 | Corte de perfis metálicos com maçarico oxiacetileno | cm2 | 0.06 | 0.06 | SICOR
SICOR | RO-17515 | Dobramento de chapas metálicas com espessuras de 6,30 a 10,00 mm | m | 3.48 | 3.55 | SICOR
SICOR | RO-2165 | Escoramento com estacas de perfis metálicos W 250 x 38,50 kg/m, espaçadas em 1,50 m, intercaladas com prancha de madeira com espessura de 5,00 cm, ficha de 0,20 a 0,40 H e C = 9,00 m - sem reaproveitamento - fornecimento e instalação | m | 5.17 | 5.35 | SICOR
SICOR | RO-2169 | Estroncas para valas com D = 15,00 cm - madeira sem reaproveitamento | m | 148.04 | 151.48 | SICOR
SICOR | RO-01156 | Formas de compensado resinado 14 mm - uso geral - utilização de 3 vezes - confecção, instalação e retirada (Incluindo fornecimento e transporte de todos os materiais) | m2 | 69.83 | 72.66 | SICOR
SICOR | RO-5959 | Fôrmas de tábuas de pinus - utilização de 2 vezes - confecção, instalação e retirada | m | 102.02 | 105.62 | SICOR
SICOR | RO-8539 | Junta de dilatação de bueiros celulares | m | 1.12 | 1.21 | SICOR
SICOR | RO-7883 | Lançamento manual de concreto na vertical para os serviços de drenagem | m3 | 81.95 | 88.16 | SICOR
SICOR | RO-01077 | Luva de emenda com rosca cônica para aço CA-50 - D = 12,5 mm - fornecimento e instalação | un | 16.2 | 16.52 | SICOR
SICOR | RO-01078 | Luva de emenda com rosca cônica para aço CA-50 - D = 16 mm - fornecimento e instalação | un | 23.12 | 23.52 | SICOR
SICOR | RO-01079 | Luva de emenda com rosca cônica para aço CA-50 - D = 20 mm - fornecimento e instalação | un | 31.57 | 32.03 | SICOR
SICOR | RO-01080 | Luva de emenda com rosca cônica para aço CA-50 - D = 25 mm - fornecimento e instalação | un | 42.27 | 42.82 | SICOR
SICOR | RO-01081 | Luva de emenda com rosca cônica para aço CA-50 - D = 32 mm - fornecimento e instalação | un | 70.34 | 71.03 | SICOR
SICOR | RO-01082 | Luva de emenda prensada para aço CA-50 - D = 12,5 mm - fornecimento e instalação | un | 20.2 | 20.41 | SICOR
SICOR | RO-01083 | Luva de emenda prensada para aço CA-50 - D = 16 mm - fornecimento e instalação | un | 27.79 | 28.03 | SICOR
SICOR | RO-01084 | Luva de emenda prensada para aço CA-50 - D = 20 mm - fornecimento e instalação | un | 38.23 | 38.48 | SICOR
SICOR | RO-01085 | Luva de emenda prensada para aço CA-50 - D = 25 mm - fornecimento e instalação | un | 64.47 | 64.78 | SICOR
SICOR | RO-01086 | Luva de emenda prensada para aço CA-50 - D = 32 mm - fornecimento e instalação | un | 143.13 | 143.48 | SICOR
SICOR | RO-00952 | Microconcreto confeccionado em misturador e lançamento manual para reparos e grauteamento (Execução, incluindo fornecimento, carga e transporte de todos os materiais) | m3 | 3076.04 | 3085.72 | SICOR
SICOR | RO-17516 | Solda de chapas de aço com espessura de 12,5 mm com maçarico oxiacetileno | m | 273.09 | 278.8 | SICOR
SICOR | RO-2170 | Solda de chapas de aço com espessura de 16 mm com maçarico oxiacetileno | m | 619.63 | 631.04 | SICOR
SICOR | RO-2166 | Solda de chapas de aço com espessura de 6,3 mm com maçarico oxiacetileno | m | 51.44 | 53.04 | SICOR
SICOR | RO-2167 | Solda de chapas de aço com espessura de 8 mm com maçarico oxiacetileno | m | 86.92 | 89.19 | SICOR
SICOR | RO-2168 | Solda de chapas de aço com espessura de 9,5 mm com maçarico oxiacetileno | m | 131.57 | 134.67 | SICOR
SICOR | RO-01090 | Solda de conectores de cisalhamento tipo "stud bolt" em telhafôrma de aço colaborante para laje mista de aço e concreto | m2 | 0.11 | 0.11 | SICOR
SICOR | RO-6136 | Solda elétrica de perfis metálicos e chapas de aço com eletrodo E60XX | Kg | 106.45 | 110.13 | SICOR
SICOR | RO-2171 | Solda elétrica de perfis metálicos e chapas de aço com eletrodo E70XX | Kg | 68.53 | 70.28 | SICOR
SICOR | RO-17519 | Solda tipo MIG/MAG semiautomática | Kg | 103.19 | 106.29 | SICOR
SICOR | RO-01087 | Telha-fôrma em aço galvanizado ASTM A653 grau 40 - E = 0,80 mm - fornecimento e instalação | m2 | 139.6 | 140.29 | SICOR
SICOR | RO-01088 | Telha-fôrma em aço galvanizado ASTM A653 grau 40 - E = 0,95 mm - fornecimento e instalação | m2 | 166.13 | 166.95 | SICOR
SICOR | RO-01089 | Telha-fôrma em aço galvanizado ASTM A653 grau 40 - E = 1,25 mm - fornecimento e instalação | m2 | 213.68 | 214.7 | SICOR
SICOR | RO-00876 | Transporte com caminhão basculante de 12 m³ - rodovia em leito natural | TxKM | 0.92 | 0.92 | SICOR
SICOR | RO-00877 | Transporte com caminhão basculante de 12 m³ - rodovia em revestimento primário | TxKM | 0.73 | 0.74 | SICOR
SICOR | RO-00878 | Transporte com caminhão basculante de 12 m³ - rodovia pavimentada | TxKM | 0.6 | 0.6 | SICOR
SICOR | RO-00879 | Transporte com caminhão basculante de 6 m³ - rodovia em leito natural | TxKM | 1.25 | 1.26 | SICOR
SICOR | RO-00880 | Transporte com caminhão basculante de 6 m³ - rodovia em revestimento primário | TxKM | 1 | 1.01 | SICOR
SICOR | RO-00881 | Transporte com caminhão basculante de 6 m³ - rodovia pavimentada | TxKM | 0.81 | 0.82 | SICOR
SICOR | RO-00882 | Transporte com caminhão betoneira de 8 m³ - rodovia em leito natural | TxKM | 0.97 | 0.98 | SICOR
SICOR | RO-00883 | Transporte com caminhão betoneira de 8 m³ - rodovia em revestimento primário | TxKM | 0.78 | 0.79 | SICOR
SICOR | RO-00884 | Transporte com caminhão betoneira de 8 m³ - rodovia pavimentada | TxKM | 0.64 | 0.64 | SICOR
SICOR | RO-00885 | Transporte com caminhão carroceria com capacidade de 11 t e com guindauto de 45 t.m - rodovia em leito natural | TxKM | 2.11 | 2.14 | SICOR
SICOR | RO-00886 | Transporte com caminhão carroceria com capacidade de 11 t e com guindauto de 45 t.m - rodovia em revestimento primário | TxKM | 1.69 | 1.71 | SICOR
SICOR | RO-00887 | Transporte com caminhão carroceria com capacidade de 11 t e com guindauto de 45 t.m - rodovia pavimentada | TxKM | 1.38 | 1.4 | SICOR
SICOR | RO-00888 | Transporte com caminhão carroceria com capacidade de 7 t e com guindauto de 20 t.m - rodovia em leito natural | TxKM | 2.64 | 2.69 | SICOR
SICOR | RO-00889 | Transporte com caminhão carroceria com capacidade de 7 t e com guindauto de 20 t.m - rodovia em revestimento primário | TxKM | 2.12 | 2.15 | SICOR
SICOR | RO-00890 | Transporte com caminhão carroceria com capacidade de 7 t e com guindauto de 20 t.m - rodovia pavimentada | TxKM | 1.73 | 1.76 | SICOR
SICOR | RO-00891 | Transporte com caminhão carroceria de 15 t - rodovia em leito natural | TxKM | 1.09 | 1.1 | SICOR
SICOR | RO-00892 | Transporte com caminhão carroceria de 15 t - rodovia em revestimento primário | TxKM | 0.88 | 0.88 | SICOR
SICOR | RO-00893 | Transporte com caminhão carroceria de 15 t - rodovia pavimentada | TxKM | 0.71 | 0.72 | SICOR
SICOR | RO-00894 | Transporte com caminhão carroceria de 5 t - rodovia em leito natural | TxKM | 1.75 | 1.78 | SICOR
SICOR | RO-00895 | Transporte com caminhão carroceria de 5 t - rodovia em revestimento primário | TxKM | 1.4 | 1.43 | SICOR
SICOR | RO-00896 | Transporte com caminhão carroceria de 5 t - rodovia pavimentada | TxKM | 1.14 | 1.16 | SICOR
SICOR | RO-00897 | Transporte com caminhão carroceria de 9 t - rodovia em leito natural | TxKM | 1.12 | 1.14 | SICOR
SICOR | RO-00898 | Transporte com caminhão carroceria de 9 t - rodovia em revestimento primário | TxKM | 0.9 | 0.91 | SICOR
SICOR | RO-00899 | Transporte com caminhão carroceria de 9 t - rodovia pavimentada | TxKM | 0.73 | 0.74 | SICOR
SICOR | RO-00900 | Transporte com cavalo mecânico com semirreboque com capacidade de 22 t - rodovia em leito natural | TxKM | 0.66 | 0.67 | SICOR
SICOR | RO-00901 | Transporte com cavalo mecânico com semirreboque com capacidade de 22 t - rodovia em revestimento primário | TxKM | 0.53 | 0.53 | SICOR
SICOR | RO-00902 | Transporte com cavalo mecânico com semirreboque com capacidade de 22 t - rodovia pavimentada | TxKM | 0.43 | 0.44 | SICOR
SICOR | RO-00903 | Transporte de água com caminhão tanque de 10.000 l - rodovia em leito natural | TxKM | 1.97 | 1.99 | SICOR
SICOR | RO-00904 | Transporte de água com caminhão tanque de 10.000 l - rodovia em revestimento primário | TxKM | 1.58 | 1.59 | SICOR
SICOR | RO-00905 | Transporte de água com caminhão tanque de 10.000 l - rodovia pavimentada | TxKM | 1.29 | 1.3 | SICOR
SICOR | RO-00906 | Transporte de água com caminhão tanque de 8.000 l - rodovia em leito natural | TxKM | 1.94 | 1.96 | SICOR
SICOR | RO-00907 | Transporte de água com caminhão tanque de 8.000 l - rodovia em revestimento primário | TxKM | 1.55 | 1.57 | SICOR
SICOR | RO-00908 | Transporte de água com caminhão tanque de 8.000 l - rodovia pavimentada | TxKM | 1.27 | 1.28 | SICOR
SICOR | RO-00909 | Transporte de cimento a granel com caminhão silo de 30 m³ - rodovia em leito natural | TxKM | 0.75 | 0.76 | SICOR
SICOR | RO-00910 | Transporte de cimento a granel com caminhão silo de 30 m³ - rodovia em revestimento primário | TxKM | 0.6 | 0.61 | SICOR
SICOR | RO-00911 | Transporte de cimento a granel com caminhão silo de 30 m³ - rodovia pavimentada | TxKM | 0.49 | 0.49 | SICOR
SICOR | RO-6259 | Transporte de concreto com caminhão basculante de 7 m³ - rodovia em leito natural | t | 0.96 | 0.96 | SICOR
SICOR | RO-6260 | Transporte de concreto com caminhão basculante de 7 m³ - rodovia em revestimento primário | t | 0.76 | 0.77 | SICOR
SICOR | RO-6261 | Transporte de concreto com caminhão basculante de 7 m³ - rodovia pavimentada | t | 0.64 | 0.64 | SICOR
SICOR | RO-00912 | Transporte de detritos com caminhão de hidrojateamento de alta pressão e vácuo de 9 m³ - rodovia em leito natural | TxKM | 1.73 | 1.75 | SICOR
SICOR | RO-00913 | Transporte de detritos com caminhão de hidrojateamento de alta pressão e vácuo de 9 m³ - rodovia em revestimento primário | TxKM | 1.39 | 1.4 | SICOR
SICOR | RO-00914 | Transporte de detritos com caminhão de hidrojateamento de alta pressão e vácuo de 9 m³ - rodovia pavimentada | TxKM | 1.13 | 1.14 | SICOR
SICOR | RO-00918 | Transporte de material de 3ª categoria com caminhão basculante de 8 m³ para rocha - rodovia em leito natural | TxKM | 0.07 | 0.07 | SICOR
SICOR | RO-00919 | Transporte de material de 3ª categoria com caminhão basculante de 8 m³ para rocha - rodovia em revestimento primário | TxKM | 0.05 | 0.05 | SICOR
SICOR | RO-00920 | Transporte de material de 3ª categoria com caminhão basculante de 8 m³ para rocha - rodovia pavimentada | TxKM | 0.04 | 0.04 | SICOR
SICOR | RO-00921 | Transporte de mistura betuminosa a quente com caminhão com caçamba térmica de 6 m³ - rodovia em leito natural | TxKM | 1.79 | 1.81 | SICOR
SICOR | RO-00922 | Transporte de mistura betuminosa a quente com caminhão com caçamba térmica de 6 m³ - rodovia em revestimento primário | TxKM | 1.43 | 1.45 | SICOR
SICOR | RO-00923 | Transporte de mistura betuminosa a quente com caminhão com caçamba térmica de 6 m³ - rodovia pavimentada | TxKM | 1.17 | 1.18 | SICOR
SICOR | RO-00924 | Transporte em cavalo mecânico com dolly de 4 eixos com capacidade de 57 t - rodovia em leito natural | km | 71.99 | 72.37 | SICOR
SICOR | RO-00925 | Transporte em cavalo mecânico com dolly de 4 eixos com capacidade de 57 t - rodovia em revestimento primário | km | 57.57 | 57.86 | SICOR
SICOR | RO-00926 | Transporte em cavalo mecânico com dolly de 4 eixos com capacidade de 57 t - rodovia pavimentada | km | 47.04 | 47.28 | SICOR
SICOR | RO-00927 | Transporte em cavalo mecânico com dollys de 3 e 4 eixos com capacidade de 77 t - rodovia em leito natural | km | 81.46 | 81.83 | SICOR
SICOR | RO-00928 | Transporte em cavalo mecânico com dollys de 3 e 4 eixos com capacidade de 77 t - rodovia em revestimento primário | km | 65.14 | 65.43 | SICOR
SICOR | RO-00929 | Transporte em cavalo mecânico com dollys de 3 e 4 eixos com capacidade de 77 t - rodovia pavimentada | km | 53.22 | 53.46 | SICOR
SICOR | RO-00930 | Transporte em cavalo mecânico com dollys de 5 e 4 eixos com capacidade de 111 t - rodovia em leito natural | km | 163.17 | 163.54 | SICOR
SICOR | RO-00931 | Transporte em cavalo mecânico com dollys de 5 e 4 eixos com capacidade de 111 t - rodovia em revestimento primário | km | 130.47 | 130.77 | SICOR
SICOR | RO-00932 | Transporte em cavalo mecânico com dollys de 5 e 4 eixos com capacidade de 111 t - rodovia pavimentada | km | 106.6 | 106.84 | SICOR
SICOR | RO-00933 | Transporte em cavalo mecânico com reboques de 5 e 4 eixos com capacidade de 130 t - rodovia em leito natural | km | 220.52 | 220.89 | SICOR
SICOR | RO-00934 | Transporte em cavalo mecânico com reboques de 5 e 4 eixos com capacidade de 130 t - rodovia em revestimento primário | km | 176.33 | 176.62 | SICOR
SICOR | RO-00935 | Transporte em cavalo mecânico com reboques de 5 e 4 eixos com capacidade de 130 t - rodovia pavimentada | km | 144.07 | 144.31 | SICOR
SICOR | 2501 | Serviços com Aço para Obras de Arte Especiais |  |  |  | SICOR
SICOR | RO-19772 | Fôrma em chapa metálica 1/8" para cabeça de tirantes - utilização de 50 vezes - confecção, instalação e retirada (Incluindo fornecimento e transporte de todos os materiais) | m2 | 22.5 | 23.75 | SICOR
SICOR | 2502 | Obras de Arte Especiais sem Aço |  |  |  | SICOR
SICOR | RO-19756 | Fôrmas de compensado plastificado 14,00 mm - uso geral - utilização de 2 vezes - confecção, instalação e retirada (Incluindo fornecimento e transporte de todos os materiais) | m2 | 87.06 | 89.73 | SICOR
SICOR | RO-19777 | Fôrma de papelão para pilar de concreto - D = 600,00 mm - confecção, instalação e retirada (Incluindo fornecimento e transporte de todos os materiais) | m | 21.16 | 22.1 | SICOR
SICOR | RO-19766 | Fôrmas curvas de compensado plastificado 10,00 mm - uso geral - utilização de 2 vezes - confecção, instalação e retirada (Incluindo fornecimento e transporte de todos os materiais) | m2 | 105.44 | 109.94 | SICOR
SICOR | RO-19767 | Fôrmas curvas de compensado resinado 10,00 mm - uso geral - utilização de 2 vezes - confecção, instalação e retirada (Incluindo fornecimento e transporte de todos os materiais) | m2 | 101.41 | 105.91 | SICOR
SICOR | RO-19746 | Fôrmas de compensado plastificado 10,00 mm - uso geral - utilização de 1 vez - confecção, instalação e retirada (Incluindo fornecimento e transporte de todos os materiais) | m2 | 115.38 | 117.93 | SICOR
SICOR | RO-19750 | Fôrmas de compensado plastificado 10,00 mm - uso geral - utilização de 2 vezes - confecção, instalação e retirada (Incluindo fornecimento e transporte de todos os materiais) | m2 | 78.63 | 81.3 | SICOR
SICOR | RO-19751 | Fôrmas de compensado plastificado 10,00 mm - uso geral - utilização de 3 vezes - confecção, instalação e retirada (Incluindo fornecimento e transporte de todos os materiais) | m2 | 67.78 | 70.61 | SICOR
SICOR | RO-19752 | Fôrmas de compensado plastificado 12,00 mm - uso geral - utilização de 1 vez - confecção, instalação e retirada (Incluindo fornecimento e transporte de todos os materiais) | m2 | 130.19 | 132.75 | SICOR
SICOR | RO-19753 | Fôrmas de compensado plastificado 12,00 mm - uso geral - utilização de 2 vezes - confecção, instalação e retirada (Incluindo fornecimento e transporte de todos os materiais) | m2 | 86.41 | 89.08 | SICOR
SICOR | RO-19754 | Fôrmas de compensado plastificado 12,00 mm - uso geral - utilização de 3 vezes - confecção, instalação e retirada (Incluindo fornecimento e transporte de todos os materiais) | m2 | 73.22 | 76.05 | SICOR
SICOR | RO-19755 | Fôrmas de compensado plastificado 14,00 mm - uso geral - utilização de 1 vez - confecção, instalação e retirada (Incluindo fornecimento e transporte de todos os materiais) | m2 | 131.43 | 133.98 | SICOR
SICOR | RO-19757 | Fôrmas de compensado plastificado 14,00 mm - uso geral - utilização de 3 vezes - confecção, instalação e retirada (Incluindo fornecimento e transporte de todos os materiais) | m2 | 73.67 | 76.5 | SICOR
SICOR | RO-19758 | Fôrmas de compensado resinado 10,00 mm - uso geral - utilização de 1 vez - confecção, instalação e retirada (Incluindo fornecimento e transporte de todos os materiais) | m2 | 108.28 | 110.83 | SICOR
SICOR | RO-19759 | Fôrmas de compensado resinado 10,00 mm - uso geral - utilização de 2 vezes - confecção, instalação e retirada (Incluindo fornecimento e transporte de todos os materiais) | m2 | 74.95 | 77.62 | SICOR
SICOR | RO-19760 | Fôrmas de compensado resinado 10,00 mm - uso geral - utilização de 3 vezes - confecção, instalação e retirada (Incluindo fornecimento e transporte de todos os materiais) | m2 | 65.22 | 68.05 | SICOR
SICOR | RO-19761 | Fôrmas de compensado resinado 12,00 mm - uso geral - utilização de 1 vez - confecção, instalação e retirada (Incluindo fornecimento e transporte de todos os materiais) | m2 | 111.19 | 113.74 | SICOR
SICOR | RO-19762 | Fôrmas de compensado resinado 12,00 mm - uso geral - utilização de 2 vezes - confecção, instalação e retirada (Incluindo fornecimento e transporte de todos os materiais) | m2 | 76.47 | 79.15 | SICOR
SICOR | RO-19763 | Fôrmas de compensado resinado 12,00 mm - uso geral - utilização de 3 vezes - confecção, instalação e retirada (Incluindo fornecimento e transporte de todos os materiais) | m2 | 66.29 | 69.12 | SICOR
SICOR | RO-19764 | Fôrmas de compensado resinado 14,00 mm - uso geral - utilização de 1 vez - confecção, instalação e retirada (Incluindo fornecimento e transporte de todos os materiais) | m2 | 120.81 | 123.37 | SICOR
SICOR | RO-19765 | Fôrmas de compensado resinado 14,00 mm - uso geral - utilização de 2 vezes - confecção, instalação e retirada (Incluindo fornecimento e transporte de todos os materiais) | m2 | 81.53 | 84.2 | SICOR
SICOR | RO-19768 | Fôrmas de tábuas de pinus - utilização de 1 vez - confecção, instalação e retirada (Incluindo fornecimento e transporte de todos os materiais) | m2 | 146.02 | 149.63 | SICOR
SICOR | CO-33060 | ADVOGADO, NÍVEL JÚNIOR, INCLUSIVE ENCARGOS COMPLEMENTARES | hora | 52.96 | 52.96 | SICOR
SICOR | CO-33061 | ADVOGADO, NÍVEL PLENO, INCLUSIVE ENCARGOS COMPLEMENTARES | hora | 68.86 | 68.86 | SICOR
SICOR | CO-33062 | ADVOGADO, NÍVEL SÊNIOR, INCLUSIVE ENCARGOS COMPLEMENTARES | hora | 122.01 | 122.01 | SICOR
SICOR | CO-33116 | AJUDANTE DE TOPÓGRAFO/BALIZA, INCLUSIVE ENCARGOS COMPLEMENTARES | hora | 21.05 | 21.05 | SICOR
SICOR | CO-28409 | AJUDANTE ESPECIALIZADO, INCLUSIVE ENCARGOS COMPLEMENTARES | hora | 32.87 | 32.87 | SICOR
SICOR | CO-33089 | ANTROPÓLOGO, NÍVEL JÚNIOR, INCLUSIVE ENCARGOS COMPLEMENTARES | hora | 38.92 | 38.92 | SICOR
SICOR | CO-33090 | ANTROPÓLOGO, NÍVEL PLENO, INCLUSIVE ENCARGOS COMPLEMENTARES | hora | 50.01 | 50.01 | SICOR
SICOR | CO-33091 | ANTROPÓLOGO, NÍVEL SÊNIOR, INCLUSIVE ENCARGOS COMPLEMENTARES | hora | 76.6 | 76.6 | SICOR
SICOR | CO-33092 | ARQUEÓLOGO, NÍVEL JÚNIOR, INCLUSIVE ENCARGOS COMPLEMENTARES | hora | 33.72 | 33.72 | SICOR
SICOR | CO-33093 | ARQUEÓLOGO, NÍVEL PLENO, INCLUSIVE ENCARGOS COMPLEMENTARES | hora | 43.02 | 43.02 | SICOR
SICOR | CO-33095 | ARQUEÓLOGO, NÍVEL SÊNIOR, INCLUSIVE ENCARGOS COMPLEMENTARES | hora | 61.75 | 61.75 | SICOR
SICOR | CO-33063 | ASSISTENTE SOCIAL, NÍVEL JÚNIOR, INCLUSIVE ENCARGOS COMPLEMENTARES | hora | 37.85 | 37.85 | SICOR
SICOR | CO-33064 | ASSISTENTE SOCIAL, NÍVEL PLENO, INCLUSIVE ENCARGOS COMPLEMENTARES | hora | 48.56 | 48.56 | SICOR
SICOR | CO-33065 | ASSISTENTE SOCIAL, NÍVEL SÊNIOR, INCLUSIVE ENCARGOS COMPLEMENTARES | hora | 78.46 | 78.46 | SICOR
SICOR | CO-33067 | AUXILIAR ADMINISTRATIVO, INCLUSIVE ENCARGOS COMPLEMENTARES | hora | 23.82 | 23.82 | SICOR
SICOR | CO-33068 | AUXILIAR DE LABORATÓRIO, INCLUSIVE ENCARGOS COMPLEMENTARES | hora | 20.65 | 20.65 | SICOR
SICOR | CO-33069 | AUXILIAR DE TOPOGRAFIA, INCLUSIVE ENCARGOS COMPLEMENTARES | hora | 21.05 | 21.05 | SICOR
SICOR | CO-33066 | AUXILIAR/AJUDANTE DE OBRA, INCLUSIVE ENCARGOS COMPLEMENTARES | hora | 21.68 | 21.68 | SICOR
SICOR | CO-33070 | BIÓLOGO, NÍVEL JÚNIOR, INCLUSIVE ENCARGOS COMPLEMENTARES | hora | 36.53 | 36.53 | SICOR
SICOR | CO-33071 | BIÓLOGO, NÍVEL PLENO, INCLUSIVE ENCARGOS COMPLEMENTARES | hora | 46.78 | 46.78 | SICOR
SICOR | CO-33072 | BIÓLOGO, NÍVEL SÊNIOR, INCLUSIVE ENCARGOS COMPLEMENTARES | hora | 80.4 | 80.4 | SICOR
SICOR | CO-33073 | COORDENADOR AMBIENTAL, NÍVEL JÚNIOR, INCLUSIVE ENCARGOS COMPLEMENTARES | hora | 176.83 | 176.83 | SICOR
SICOR | CO-33107 | DESENHISTA/MODELADOR TÉCNICO, INCLUSIVE ENCARGOS COMPLEMENTARES | hora | 31.88 | 31.88 | SICOR
SICOR | CO-33074 | ENGENHEIRO AGRIMENSOR, NÍVEL JÚNIOR, INCLUSIVE ENCARGOS COMPLEMENTARES | hora | 126.52 | 126.52 | SICOR
SICOR | CO-33075 | ENGENHEIRO AGRIMENSOR, NÍVEL PLENO, INCLUSIVE ENCARGOS COMPLEMENTARES | hora | 135.42 | 135.42 | SICOR
SICOR | CO-33076 | ENGENHEIRO AGRIMENSOR, NÍVEL SÊNIOR, INCLUSIVE ENCARGOS COMPLEMENTARES | hora | 144.32 | 144.32 | SICOR
SICOR | CO-33077 | ENGENHEIRO AGRÔNOMO, NÍVEL JÚNIOR, INCLUSIVE ENCARGOS COMPLEMENTARES | hora | 126.52 | 126.52 | SICOR
SICOR | CO-33078 | ENGENHEIRO AGRÔNOMO, NÍVEL PLENO, INCLUSIVE ENCARGOS COMPLEMENTARES | hora | 134.61 | 134.61 | SICOR
SICOR | CO-33079 | ENGENHEIRO AGRÔNOMO, NÍVEL SÊNIOR, INCLUSIVE ENCARGOS COMPLEMENTARES | hora | 142.71 | 142.71 | SICOR
SICOR | CO-33080 | ENGENHEIRO AMBIENTAL, NÍVEL JÚNIOR, INCLUSIVE ENCARGOS COMPLEMENTARES | hora | 126.52 | 126.52 | SICOR
SICOR | CO-33081 | ENGENHEIRO AMBIENTAL, NÍVEL PLENO, INCLUSIVE ENCARGOS COMPLEMENTARES | hora | 138.33 | 138.33 | SICOR
SICOR | CO-33082 | ENGENHEIRO AMBIENTAL, NÍVEL SÊNIOR, INCLUSIVE ENCARGOS COMPLEMENTARES | hora | 150.14 | 150.14 | SICOR
SICOR | CO-27337 | ENGENHEIRO/ARQUITETO, NÍVEL CONSULTOR ESPECIAL, INCLUSIVE ENCARGOS COMPLEMENTARES | hora | 251.15 | 251.15 | SICOR
SICOR | CO-27339 | ENGENHEIRO/ARQUITETO, NÍVEL CONSULTOR, INCLUSIVE ENCARGOS COMPLEMENTARES | hora | 219.92 | 219.92 | SICOR
SICOR | CO-27342 | ENGENHEIRO/ARQUITETO, NÍVEL COORDENADOR, INCLUSIVE ENCARGOS COMPLEMENTARES | hora | 188.83 | 188.83 | SICOR
SICOR | CO-27348 | ENGENHEIRO/ARQUITETO, NÍVEL JÚNIOR, INCLUSIVE ENCARGOS COMPLEMENTARES | hora | 126.52 | 126.52 | SICOR
SICOR | CO-27347 | ENGENHEIRO/ARQUITETO, NÍVEL PLENO, INCLUSIVE ENCARGOS COMPLEMENTARES | hora | 144 | 144 | SICOR
SICOR | CO-27344 | ENGENHEIRO/ARQUITETO, NÍVEL SÊNIOR, INCLUSIVE ENCARGOS COMPLEMENTARES | hora | 161.48 | 161.48 | SICOR
SICOR | CO-13791 | PESQUISADOR TRÁFEGO, INCLUSIVE ENCARGOS COMPLEMENTARES | hora | 24.22 | 24.22 | SICOR
SICOR | 215 | DIÁRIA |  |  |  | SICOR
SICOR | CO-24324 | DIÁRIA DE VIAGEM COM OU SEM PERNOITE, INCLUSIVE ALIMENTAÇÃO | un | 258 | 258 | SICOR
SICOR | 23 | VEÍCULOS PARA VISTORIA/SUPERVISÃO |  |  |  | SICOR
SICOR | CO-27674 | VEÍCULO TIPO MINIVAN, COM CAPACIDADE PARA SETE (7) LUGARES, OBEDECIDOS OS SEGUINTES REQUISITOS MÍNIMOS: TER NO MÁXIMO UM (1) ANO DE USO, ATÉ 20.000KM RODADOS, POTÊNCIA MÍNIMA DE 110CV, DIREÇÃO ASSISTIDA, AR CONDICIONADO, DESEMBAÇADOR DE VIDROS, RÁDIO AM/FM, EMPLACADO, COM SEGURO TOTAL (CUSTO FIXO), EXCLUSIVE QUILÔMETRO RODADO (CUSTO VARIÁVEL) | mês | 2087.61 | 2087.61 | SICOR
SICOR | CO-27675 | VEÍCULO TIPO MINIVAN, COM CAPACIDADE PARA SETE (7) LUGARES, OBEDECIDOS OS SEGUINTES REQUISITOS MÍNIMOS: TER NO MÁXIMO UM (1) ANO DE USO, ATÉ 20.000KM RODADOS, POTÊNCIA MÍNIMA DE 110CV, DIREÇÃO ASSISTIDA, AR CONDICIONADO, DESEMBAÇADOR DE VIDROS, RÁDIO AM/FM, EMPLACADO, COM SEGURO TOTAL, INCLUSIVE MANUTENÇÃO E COMBUSTÍVEL (CUSTO VARIÁVEL) | km | 1.44 | 1.44 | SICOR
SICOR | CO-28364 | VEÍCULO TIPO PICAPE LEVE, COM CAPACIDADE PARA CINCO (5) LUGARES, OBEDECIDOS OS SEGUINTES REQUISITOS MÍNIMOS: TER NO MÁXIMO UM (1) ANO DE USO, ATÉ 20.000KM RODADOS, POTÊNCIA MÍNIMA DE 100CV, DIREÇÃO ASSISTIDA, AR CONDICIONADO, DESEMBAÇADOR DE VIDROS, RÁDIO AM/FM, EMPLACADO, COM SEGURO TOTAL (CUSTO FIXO), EXCLUSIVE QUILÔMETRO RODADO (CUSTO VARIÁVEL) | mês | 1853.59 | 1853.59 | SICOR
SICOR | CO-28366 | VEÍCULO TIPO PICAPE LEVE, COM CAPACIDADE PARA CINCO (5) LUGARES, OBEDECIDOS OS SEGUINTES REQUISITOS MÍNIMOS: TER NO MÁXIMO UM (1) ANO DE USO, ATÉ 20.000KM RODADOS, POTÊNCIA MÍNIMA DE 100CV, DIREÇÃO ASSISTIDA, AR CONDICIONADO, DESEMBAÇADOR DE VIDROS, RÁDIO AM/FM, EMPLACADO, COM SEGURO TOTAL, INCLUSIVE MANUTENÇÃO E COMBUSTÍVEL (CUSTO VARIÁVEL) | km | 1.02 | 1.02 | SICOR
SICOR | CO-27676 | VEÍCULO TIPO VAN, COM CAPACIDADE PARA QUINZE (15) LUGARES, OBEDECIDOS OS SEGUINTES REQUISITOS MÍNIMOS: TER NO MÁXIMO UM (1) ANO DE USO, ATÉ 20.000KM RODADOS, POTÊNCIA MÍNIMA DE 130CV, DIREÇÃO ASSISTIDA, AR CONDICIONADO, DESEMBAÇADOR DE VIDROS, RÁDIO AM/FM, EMPLACADO, COM SEGURO TOTAL (CUSTO FIXO), EXCLUSIVE QUILÔMETRO RODADO (CUSTO VARIÁVEL) | mês | 4506.06 | 4506.06 | SICOR
SICOR | CO-27677 | VEÍCULO TIPO VAN, COM CAPACIDADE PARA QUINZE (15) LUGARES, OBEDECIDOS OS SEGUINTES REQUISITOS MÍNIMOS: TER NO MÁXIMO UM (1) ANO DE USO, ATÉ 20.000KM RODADOS, POTÊNCIA MÍNIMA DE 130CV, DIREÇÃO ASSISTIDA, AR CONDICIONADO, DESEMBAÇADOR DE VIDROS, RÁDIO AM/FM, EMPLACADO, COM SEGURO TOTAL, INCLUSIVE MANUTENÇÃO E COMBUSTÍVEL (CUSTO VARIÁVEL) | km | 1.45 | 1.45 | SICOR
SICOR | 31 | PROJETO |  |  |  | SICOR
SICOR | 33 | LEVANTAMENTO PLANIALTIMÉTRICO |  |  |  | SICOR
SICOR | CO-27369 | LEVANTAMENTO PLANIALTIMÉTRICO E CADASTRAL - TERRENO MAIOR QUE 50.001 M2 | m2 | 0.35 | 0.35 | SICOR
SICOR | CO-27361 | LEVANTAMENTO PLANIALTIMÉTRICO E CADASTRAL -TERRENO ATÉ 2.000 M2 | un | 1284.52 | 1284.52 | SICOR
SICOR | CO-27367 | LEVANTAMENTO PLANIALTIMÉTRICO E CADASTRAL -TERRENO DE 10.001 A 50.000 M2 | m2 | 0.45 | 0.45 | SICOR
SICOR | CO-27363 | LEVANTAMENTO PLANIALTIMÉTRICO E CADASTRAL -TERRENO DE 2.001 A 10.000 M2 | un | 3068.04 | 3068.04 | SICOR
SICOR | 34 | PLANILHAS ORÇAMENTÁRIAS |  |  |  | SICOR
SICOR | CO-27397 | PLANILHA ORÇAMENTÁRIA PARA CONSTRUÇÕES NOVAS - ÁREA ACIMA DE 10.000 M2 | m2 | 1.22 | 1.22 | SICOR
SICOR | CO-27390 | PLANILHA ORÇAMENTÁRIA PARA CONSTRUÇÕES NOVAS - ÁREA ATÉ 1.000 M2 | m2 | 4.97 | 4.97 | SICOR
SICOR | CO-27391 | PLANILHA ORÇAMENTÁRIA PARA CONSTRUÇÕES NOVAS - ÁREA DE 1.001 M2 A 2.000 M2 | m2 | 4.32 | 4.32 | SICOR
SICOR | CO-27392 | PLANILHA ORÇAMENTÁRIA PARA CONSTRUÇÕES NOVAS - ÁREA DE 2.001 M2 A 4.000 M2 | m2 | 3.74 | 3.74 | SICOR
SICOR | CO-27394 | PLANILHA ORÇAMENTÁRIA PARA CONSTRUÇÕES NOVAS - ÁREA DE 4.001 M2 A 6.000 M2 | m2 | 3.1 | 3.1 | SICOR
SICOR | CO-27395 | PLANILHA ORÇAMENTÁRIA PARA CONSTRUÇÕES NOVAS - ÁREA DE 6.001 M2 A 8.000 M2 | m2 | 2.45 | 2.45 | SICOR
SICOR | CO-27396 | PLANILHA ORÇAMENTÁRIA PARA CONSTRUÇÕES NOVAS - ÁREA DE 8.001 M2 A 10.000 M2 | m2 | 1.87 | 1.87 | SICOR
SICOR | CO-27413 | PLANILHA ORÇAMENTÁRIA PARA OBRAS DE INFRAESTRUTURA | m2 | 0.14 | 0.14 | SICOR
SICOR | CO-27388 | PLANILHA ORÇAMENTÁRIA PARA PROJETOS DE IMPLANTAÇÃO DE EDIFICAÇÃO - ÁREA ACIMA DE 16.000 M2 | m2 | 0.14 | 0.14 | SICOR
SICOR | CO-27382 | PLANILHA ORÇAMENTÁRIA PARA PROJETOS DE IMPLANTAÇÃO DE EDIFICAÇÃO - ÁREA DE 11.001 M2 ATÉ 13.000 M2 | m2 | 0.29 | 0.29 | SICOR
SICOR | CO-27385 | PLANILHA ORÇAMENTÁRIA PARA PROJETOS DE IMPLANTAÇÃO DE EDIFICAÇÃO - ÁREA DE 13.001 M2 ATÉ 16.000 M2 | m2 | 0.22 | 0.22 | SICOR
SICOR | CO-27375 | PLANILHA ORÇAMENTÁRIA PARA PROJETOS DE IMPLANTAÇÃO DE EDIFICAÇÃO - ÁREA DE 6.001 M2 ATÉ 7.000 M2 | m2 | 0.5 | 0.5 | SICOR
SICOR | CO-27378 | PLANILHA ORÇAMENTÁRIA PARA PROJETOS DE IMPLANTAÇÃO DE EDIFICAÇÃO - ÁREA DE 7.001 M2 ATÉ 9.000 M2 | m2 | 0.43 | 0.43 | SICOR
SICOR | CO-27380 | PLANILHA ORÇAMENTÁRIA PARA PROJETOS DE IMPLANTAÇÃO DE EDIFICAÇÃO - ÁREA DE 9.001 M2 ATÉ 11.000 M2 | m2 | 0.36 | 0.36 | SICOR
SICOR | CO-27372 | PLANILHA ORÇAMENTÁRIA PARA PROJETOS DE IMPLANTAÇÃO DE EDIFICAÇÃO ÁREA ATÉ 6.000 M2 | m2 | 0.58 | 0.58 | SICOR
SICOR | CO-27405 | PLANILHA ORÇAMENTÁRIA PARA REFORMA E/OU AMPLIAÇÃO DE EDIFICAÇÕES EXISTENTES - ÁREA ACIMA DE 10.000 M2 | m2 | 1.01 | 1.01 | SICOR
SICOR | CO-27400 | PLANILHA ORÇAMENTÁRIA PARA REFORMA E/OU AMPLIAÇÃO DE EDIFICAÇÕES EXISTENTES - ÁREA DE 1.001 M2 A 2.000 M2 | m2 | 3.6 | 3.6 | SICOR
SICOR | CO-27401 | PLANILHA ORÇAMENTÁRIA PARA REFORMA E/OU AMPLIAÇÃO DE EDIFICAÇÕES EXISTENTES - ÁREA DE 2.001 M2 A 4.000 M2 | m2 | 3.02 | 3.02 | SICOR
SICOR | CO-27402 | PLANILHA ORÇAMENTÁRIA PARA REFORMA E/OU AMPLIAÇÃO DE EDIFICAÇÕES EXISTENTES - ÁREA DE 4.001 M2 A 6.000 M2 | m2 | 2.52 | 2.52 | SICOR
SICOR | CO-27403 | PLANILHA ORÇAMENTÁRIA PARA REFORMA E/OU AMPLIAÇÃO DE EDIFICAÇÕES EXISTENTES - ÁREA DE 6.001 M2 A 8.000 M2 | m2 | 2.02 | 2.02 | SICOR
SICOR | CO-27404 | PLANILHA ORÇAMENTÁRIA PARA REFORMA E/OU AMPLIAÇÃO DE EDIFICAÇÕES EXISTENTES - ÁREA DE 8.001 M2 A 10.000 M2 | m2 | 1.51 | 1.51 | SICOR
SICOR | CO-27399 | PLANILHA ORÇAMENTÁRIA PARA REFORMA E/OU AMPLIAÇÃO DE EDIFICAÇÕES EXISTENTES- ÁREA ATÉ 1.000 M2 | m2 | 4.1 | 4.1 | SICOR
SICOR | CO-27412 | PLANILHA ORÇAMENTÁRIA PARA REFORMA E/OU AMPLIAÇÃO DE PATRIMÔNIOS HISTÓRICOS - ÁREA ACIMA DE 10.000 M2 | m2 | 1.51 | 1.51 | SICOR
SICOR | CO-27406 | PLANILHA ORÇAMENTÁRIA PARA REFORMA E/OU AMPLIAÇÃO DE PATRIMÔNIOS HISTÓRICOS - ÁREA ATÉ 1.000 M2 | m2 | 6.12 | 6.12 | SICOR
SICOR | CO-27407 | PLANILHA ORÇAMENTÁRIA PARA REFORMA E/OU AMPLIAÇÃO DE PATRIMÔNIOS HISTÓRICOS - ÁREA DE 1.001 M2 A 2.000 M2 | m2 | 5.33 | 5.33 | SICOR
SICOR | CO-27408 | PLANILHA ORÇAMENTÁRIA PARA REFORMA E/OU AMPLIAÇÃO DE PATRIMÔNIOS HISTÓRICOS - ÁREA DE 2.001 M2 A 4.000 M2 | m2 | 4.61 | 4.61 | SICOR
SICOR | CO-27409 | PLANILHA ORÇAMENTÁRIA PARA REFORMA E/OU AMPLIAÇÃO DE PATRIMÔNIOS HISTÓRICOS - ÁREA DE 4.001 M2 A 6.000 M2 | m2 | 3.82 | 3.82 | SICOR
SICOR | CO-27410 | PLANILHA ORÇAMENTÁRIA PARA REFORMA E/OU AMPLIAÇÃO DE PATRIMÔNIOS HISTÓRICOS - ÁREA DE 6.001 M2 A 8.000 M2 | m2 | 3.02 | 3.02 | SICOR
SICOR | CO-27411 | PLANILHA ORÇAMENTÁRIA PARA REFORMA E/OU AMPLIAÇÃO DE PATRIMÔNIOS HISTÓRICOS - ÁREA DE 8.001 M2 A 10.000 M2 | m2 | 2.3 | 2.3 | SICOR
SICOR | 35 | PROJETOS DE EDIFICAÇÃO |  |  |  | SICOR
SICOR | CO-27417 | ANTEPROJETO DE EDIFICAÇÃO - ÁREA > 3.000 M2 | un | 13524.38 | 13524.38 | SICOR
SICOR | CO-27414 | ANTEPROJETO DE EDIFICAÇÃO - ÁREA <= 600 M2 | un | 3937.07 | 3937.07 | SICOR
SICOR | CO-27416 | ANTEPROJETO DE EDIFICAÇÃO - 1.500 M2 < ÁREA <= 3.000 M2 | un | 11809.41 | 11809.41 | SICOR
SICOR | CO-27415 | ANTEPROJETO DE EDIFICAÇÃO - 600 M2 < ÁREA <= 1.500 M2 | un | 7874.14 | 7874.14 | SICOR
SICOR | CO-27418 | ANTEPROJETO DE IMPLANTAÇÃO DE EDIFICAÇÃO PADRÃO COM ÁREA DE PROJEÇÃO < = 600 M2 | un | 2587.59 | 2587.59 | SICOR
SICOR | CO-27421 | ANTEPROJETO DE IMPLANTAÇÃO DE EDIFICAÇÃO PADRÃO COM ÁREA DE PROJEÇÃO > 3.000 M2 | un | 10712.55 | 10712.55 | SICOR
SICOR | CO-27420 | ANTEPROJETO DE IMPLANTAÇÃO DE EDIFICAÇÃO PADRÃO COM 1.500 < ÁREA DE PROJEÇÃO <= 3.000 M2 | un | 8142.91 | 8142.91 | SICOR
SICOR | CO-27419 | ANTEPROJETO DE IMPLANTAÇÃO DE EDIFICAÇÃO PADRÃO COM 600 M2 < ÁREA DE PROJEÇÃO = 1.500 M2 | un | 4078.69 | 4078.69 | SICOR
SICOR | CO-27493 | COMPATIBILIZAÇÃO DE PROJETOS COM ACIMA DE 100.000 M2 | m2 | 0.74 | 0.74 | SICOR
SICOR | CO-27487 | COMPATIBILIZAÇÃO DE PROJETOS COM ÁREA ATÉ 10.000 M2 | m2 | 2.8 | 2.8 | SICOR
SICOR | CO-27488 | COMPATIBILIZAÇÃO DE PROJETOS COM ÁREA DE 10.001 M2 ATÉ 20.000 M2 | m2 | 2.46 | 2.46 | SICOR
SICOR | CO-27489 | COMPATIBILIZAÇÃO DE PROJETOS COM ÁREA DE 20.001 M2 ATÉ 40.000 M2 | m2 | 2.1 | 2.1 | SICOR
SICOR | CO-27490 | COMPATIBILIZAÇÃO DE PROJETOS COM ÁREA DE 40.001 M2 ATÉ 60.000 M2 | m2 | 1.77 | 1.77 | SICOR
SICOR | CO-27491 | COMPATIBILIZAÇÃO DE PROJETOS COM ÁREA DE 60.001 M2 ATÉ 80.000 M2 | m2 | 1.43 | 1.43 | SICOR
SICOR | CO-27492 | COMPATIBILIZAÇÃO DE PROJETOS COM ÁREA DE 80.001 M2 ATÉ 100.000 M2 | m2 | 1.09 | 1.09 | SICOR
SICOR | CO-27494 | COORDENAÇÃO DE PROJETOS | % | 6 | 6 | SICOR
SICOR | CO-27486 | DESENHO DE CADASTRO DE CONSTRUÇÕES EXISTENTES | PR A1 | 493.63 | 493.63 | SICOR
SICOR | CO-27470 | DESENHO E CÓPIA DE PROJETOS | PR A1 | 442.79 | 442.79 | SICOR
SICOR | CO-27423 | DESENVOLVIMENTO E DETALHAMENTO DE PROJETO ARQUITETÔNICO | PR A1 | 532.27 | 532.27 | SICOR
SICOR | CO-27482 | DESENVOLVIMENTO E DETALHAMENTO DE PROJETOS COMPLEMENTARES | PR A1 | 540.51 | 540.51 | SICOR
SICOR | CO-27483 | PERSPECTIVA COLORIDA (50X70)CM | un | 1576.39 | 1576.39 | SICOR
SICOR | CO-27485 | PLANTA HUMANIZADA COLORIDA (50X70)CM | PR A1 | 1036.49 | 1036.49 | SICOR
SICOR | CO-4092 | PROJETO DE ANDAIME FACHADEIRO COM EMISSÃO DE ART | PR A1 | 413.41 | 413.41 | SICOR
SICOR | CO-4091 | PROJETO DE ELEVADOR COM MEMORIAL DESCRITIVO | PR A1 | 766.22 | 766.22 | SICOR
SICOR | CO-27471 | PROJETO DE LAYOUT | PR A1 | 932.27 | 932.27 | SICOR
SICOR | CO-27477 | PROJETO EXECUTIVO DE ACÚSTICA | PR A1 | 1574.51 | 1574.51 | SICOR
SICOR | CO-27478 | PROJETO EXECUTIVO DE AQUECIMENTO SOLAR E REDE DE ÁGUA QUENTE | PR A1 | 1334.69 | 1334.69 | SICOR
SICOR | CO-27429 | PROJETO EXECUTIVO DE AR CONDICIONADO/VENTILAÇÃO/CLIMATIZAÇÃO | PR A1 | 1808.2 | 1808.2 | SICOR
SICOR | CO-27422 | PROJETO EXECUTIVO DE ARQUITETURA | PR A1 | 2020.53 | 2020.53 | SICOR
SICOR | CO-3952 | PROJETO EXECUTIVO DE AUTOMAÇÃO | PR A1 | 1651.48 | 1651.48 | SICOR
SICOR | CO-27432 | PROJETO EXECUTIVO DE CABEAMENTO ESTRUTURADO | PR A1 | 1939.48 | 1939.48 | SICOR
SICOR | CO-27426 | PROJETO EXECUTIVO DE DRENAGEM PLUVIAL | PR A1 | 1352.47 | 1352.47 | SICOR
SICOR | CO-3951 | PROJETO EXECUTIVO DE ENGRADAMENTO DE MADEIRA | PR A1 | 767.81 | 767.81 | SICOR
SICOR | CO-27473 | PROJETO EXECUTIVO DE ENGRADAMENTO METÁLICO | PR A1 | 1349.38 | 1349.38 | SICOR
SICOR | CO-4093 | PROJETO EXECUTIVO DE ESQUADRIAS | PR A1 | 976.18 | 976.18 | SICOR
SICOR | CO-27427 | PROJETO EXECUTIVO DE ESTRUTURA DE CONCRETO | PR A1 | 1480.18 | 1480.18 | SICOR
SICOR | CO-27428 | PROJETO EXECUTIVO DE ESTRUTURA METÁLICA | PR A1 | 2180.82 | 2180.82 | SICOR
SICOR | CO-27480 | PROJETO EXECUTIVO DE GASES MEDICINAIS | PR A1 | 1438.06 | 1438.06 | SICOR
SICOR | CO-4094 | PROJETO EXECUTIVO DE GEOTECNIA | PR A1 | 1202 | 1202 | SICOR
SICOR | CO-27481 | PROJETO EXECUTIVO DE GLP | PR A1 | 1296.44 | 1296.44 | SICOR
SICOR | CO-27475 | PROJETO EXECUTIVO DE IMPERMEABILIZAÇÃO | PR A1 | 1664.2 | 1664.2 | SICOR
SICOR | CO-27433 | PROJETO EXECUTIVO DE INFRAESTRUTURA DE CABEAMENTO ESTRUTURADO/CFTV/ALARME/SEGURANÇA/SONORIZAÇÃO | PR A1 | 1000.1 | 1000.1 | SICOR
SICOR | CO-4089 | PROJETO EXECUTIVO DE INFRAESTRUTURA VIÁRIA NO ESTACIONAMENTO | PR A1 | 584.72 | 584.72 | SICOR
SICOR | CO-27431 | PROJETO EXECUTIVO DE INSTALAÇÕES ELÉTRICAS | PR A1 | 1808.2 | 1808.2 | SICOR
SICOR | CO-27479 | PROJETO EXECUTIVO DE INSTALAÇÕES FLUIDO MECÂNICAS | PR A1 | 1438.06 | 1438.06 | SICOR
SICOR | CO-27430 | PROJETO EXECUTIVO DE INSTALAÇÕES HIDROSSANITÁRIAS | PR A1 | 1730.34 | 1730.34 | SICOR
SICOR | CO-27474 | PROJETO EXECUTIVO DE IRRIGAÇÃO | PR A1 | 1652.48 | 1652.48 | SICOR
SICOR | CO-4086 | PROJETO EXECUTIVO DE LINHA DE VIDA | PR A1 | 957.99 | 957.99 | SICOR
SICOR | CO-27476 | PROJETO EXECUTIVO DE PAISAGISMO | PR A1 | 1386.12 | 1386.12 | SICOR
SICOR | CO-27468 | PROJETO EXECUTIVO DE PREVENÇÃO E COMBATE A INCÊNDIO | PR A1 | 1730.34 | 1730.34 | SICOR
SICOR | CO-27469 | PROJETO EXECUTIVO DE PROGRAMAÇÃO VISUAL | PR A1 | 1249.02 | 1249.02 | SICOR
SICOR | CO-4090 | PROJETO EXECUTIVO DE SINALIZAÇÃO VIÁRIA INTERNA, HORIZONTAL E VERTICAL (ESTACIONAMENTO) | PR A1 | 625.09 | 625.09 | SICOR
SICOR | CO-3953 | PROJETO EXECUTIVO DE SONORIZAÇÃO/ALARME/CFTV | PR A1 | 1793.1 | 1793.1 | SICOR
SICOR | CO-27434 | PROJETO EXECUTIVO DE SPDA | PR A1 | 1300.72 | 1300.72 | SICOR
SICOR | CO-27424 | PROJETO EXECUTIVO DE TERRAPLENAGEM - PLANTA | PR A1 | 1202 | 1202 | SICOR
SICOR | CO-27425 | PROJETO EXECUTIVO DE TERRAPLENAGEM - SEÇÕES | PR A1 | 592.48 | 592.48 | SICOR
SICOR | CO-27472 | PROJETO EXECUTIVO LUMINOTÉCNICO | PR A1 | 774.86 | 774.86 | SICOR
SICOR | CO-27484 | VISTA TRATADA COLORIDA (50X70)CM | PR A1 | 1036.49 | 1036.49 | SICOR
SICOR | 37 | VISTORIA E CADASTRO |  |  |  | SICOR
SICOR | CO-27499 | DESLOCAMENTO INTERMUNICIPAL | km | 1.25 | 1.25 | SICOR
SICOR | CO-27498 | TÉCNICO DE NÍVEL MÉDIO, INCLUSIVE ENCARGOS COMPLEMENTARES | hora | 38.93 | 38.93 | SICOR
SICOR | 38 | RELATÓRIO TÉCNICO |  |  |  | SICOR
SICOR | CO-27379 | COMO CONSTRUÍDO ("AS BUILT") DE PROJETOS COM ACIMA DE 100.000 M2 | m2 | 0.24 | 0.24 | SICOR
SICOR | CO-27389 | COMO CONSTRUÍDO ("AS BUILT") DE PROJETOS COM ÁREA ATÉ 10.000 M2 | m2 | 0.87 | 0.87 | SICOR
SICOR | CO-27387 | COMO CONSTRUÍDO ("AS BUILT") DE PROJETOS COM ÁREA DE 10.001 M2 ATÉ 20.000 M2 | m2 | 0.76 | 0.76 | SICOR
SICOR | CO-27386 | COMO CONSTRUÍDO ("AS BUILT") DE PROJETOS COM ÁREA DE 20.001 M2 ATÉ 40.000 M2 | m2 | 0.65 | 0.65 | SICOR
SICOR | CO-27384 | COMO CONSTRUÍDO ("AS BUILT") DE PROJETOS COM ÁREA DE 40.001 M2 ATÉ 60.000 M2 | m2 | 0.55 | 0.55 | SICOR
SICOR | CO-27383 | COMO CONSTRUÍDO ("AS BUILT") DE PROJETOS COM ÁREA DE 60.001 M2 ATÉ 80.000 M2 | m2 | 0.45 | 0.45 | SICOR
SICOR | CO-27381 | COMO CONSTRUÍDO ("AS BUILT") DE PROJETOS COM ÁREA DE 80.001 M2 ATÉ 100.000 M2 | m2 | 0.34 | 0.34 | SICOR
SICOR | CO-27439 | ESPECIFICAÇÃO DOS MATERIAIS COM MEMORIAL DESCRITIVO PARA OBRAS DE INFRAESTRUTURA | m2 | 0.09 | 0.09 | SICOR
SICOR | CO-27454 | ESPECIFICAÇÃO DOS MATERIAIS COM MEMORIAL DESCRITIVO DE CADA AMBIENTE E EQUIPAMENTOS PARA CONSTRUÇÕES NOVAS - ÁREA ACIMA DE 10.000 M2 | m2 | 0.61 | 0.61 | SICOR
SICOR | CO-27460 | ESPECIFICAÇÃO DOS MATERIAIS COM MEMORIAL DESCRITIVO DE CADA AMBIENTE E EQUIPAMENTOS PARA CONSTRUÇÕES NOVAS - ÁREA ATÉ 1.000 M2 | m2 | 2.44 | 2.44 | SICOR
SICOR | CO-27459 | ESPECIFICAÇÃO DOS MATERIAIS COM MEMORIAL DESCRITIVO DE CADA AMBIENTE E EQUIPAMENTOS PARA CONSTRUÇÕES NOVAS - ÁREA DE 1.001 M2 A 2.000 M2 | m2 | 2.14 | 2.14 | SICOR
SICOR | CO-27458 | ESPECIFICAÇÃO DOS MATERIAIS COM MEMORIAL DESCRITIVO DE CADA AMBIENTE E EQUIPAMENTOS PARA CONSTRUÇÕES NOVAS - ÁREA DE 2.001 M2 A 4.000 M2 | m2 | 1.83 | 1.83 | SICOR
SICOR | CO-27457 | ESPECIFICAÇÃO DOS MATERIAIS COM MEMORIAL DESCRITIVO DE CADA AMBIENTE E EQUIPAMENTOS PARA CONSTRUÇÕES NOVAS - ÁREA DE 4.001 M2 A 6.000 M2 | m2 | 1.53 | 1.53 | SICOR
SICOR | CO-27456 | ESPECIFICAÇÃO DOS MATERIAIS COM MEMORIAL DESCRITIVO DE CADA AMBIENTE E EQUIPAMENTOS PARA CONSTRUÇÕES NOVAS - ÁREA DE 6.001 M2 A 8.000 M2 | m2 | 1.22 | 1.22 | SICOR
SICOR | CO-27455 | ESPECIFICAÇÃO DOS MATERIAIS COM MEMORIAL DESCRITIVO DE CADA AMBIENTE E EQUIPAMENTOS PARA CONSTRUÇÕES NOVAS - ÁREA DE 8.001 M2 A 10.000 M2 | m2 | 0.92 | 0.92 | SICOR
SICOR | CO-27461 | ESPECIFICAÇÃO DOS MATERIAIS COM MEMORIAL DESCRITIVO DE CADA AMBIENTE E EQUIPAMENTOS PARA PROJETOS DE IMPLANTAÇÃO DE EDIFICAÇÃO - ÁREA ACIMA DE 16.000 M2 | m2 | 0.09 | 0.09 | SICOR
SICOR | CO-27463 | ESPECIFICAÇÃO DOS MATERIAIS COM MEMORIAL DESCRITIVO DE CADA AMBIENTE E EQUIPAMENTOS PARA PROJETOS DE IMPLANTAÇÃO DE EDIFICAÇÃO - ÁREA DE 11.001 M2 ATÉ 13.000 M2 | m2 | 0.15 | 0.15 | SICOR
SICOR | CO-27462 | ESPECIFICAÇÃO DOS MATERIAIS COM MEMORIAL DESCRITIVO DE CADA AMBIENTE E EQUIPAMENTOS PARA PROJETOS DE IMPLANTAÇÃO DE EDIFICAÇÃO - ÁREA DE 13.001 M2 ATÉ 16.000 M2 | m2 | 0.12 | 0.12 | SICOR
SICOR | CO-27466 | ESPECIFICAÇÃO DOS MATERIAIS COM MEMORIAL DESCRITIVO DE CADA AMBIENTE E EQUIPAMENTOS PARA PROJETOS DE IMPLANTAÇÃO DE EDIFICAÇÃO - ÁREA DE 6.001 M2 ATÉ 7.000 M2 | m2 | 0.24 | 0.24 | SICOR
SICOR | CO-27465 | ESPECIFICAÇÃO DOS MATERIAIS COM MEMORIAL DESCRITIVO DE CADA AMBIENTE E EQUIPAMENTOS PARA PROJETOS DE IMPLANTAÇÃO DE EDIFICAÇÃO - ÁREA DE 7.001 M2 ATÉ 9.000 M2 | m2 | 0.21 | 0.21 | SICOR
SICOR | CO-27464 | ESPECIFICAÇÃO DOS MATERIAIS COM MEMORIAL DESCRITIVO DE CADA AMBIENTE E EQUIPAMENTOS PARA PROJETOS DE IMPLANTAÇÃO DE EDIFICAÇÃO - ÁREA DE 9.001 M2 ATÉ 11.000 M2 | m2 | 0.18 | 0.18 | SICOR
SICOR | CO-27467 | ESPECIFICAÇÃO DOS MATERIAIS COM MEMORIAL DESCRITIVO DE CADA AMBIENTE E EQUIPAMENTOS PARA PROJETOS DE IMPLANTAÇÃO DE EDIFICAÇÃO ÁREA ATÉ 6.000 M2 | m2 | 0.27 | 0.27 | SICOR
SICOR | CO-27447 | ESPECIFICAÇÃO DOS MATERIAIS COM MEMORIAL DESCRITIVO DE CADA AMBIENTE E EQUIPAMENTOS PARA REFORMA E/OU AMPLIAÇÃO DE EDIFICAÇÕES EXISTENTES - ÁREA ACIMA DE 10.000 M2 | m2 | 0.52 | 0.52 | SICOR
SICOR | CO-27452 | ESPECIFICAÇÃO DOS MATERIAIS COM MEMORIAL DESCRITIVO DE CADA AMBIENTE E EQUIPAMENTOS PARA REFORMA E/OU AMPLIAÇÃO DE EDIFICAÇÕES EXISTENTES - ÁREA DE 1.001 M2 A 2.000 M2 | m2 | 1.77 | 1.77 | SICOR
SICOR | CO-27451 | ESPECIFICAÇÃO DOS MATERIAIS COM MEMORIAL DESCRITIVO DE CADA AMBIENTE E EQUIPAMENTOS PARA REFORMA E/OU AMPLIAÇÃO DE EDIFICAÇÕES EXISTENTES - ÁREA DE 2.001 M2 A 4.000 M2 | m2 | 1.5 | 1.5 | SICOR
SICOR | CO-27450 | ESPECIFICAÇÃO DOS MATERIAIS COM MEMORIAL DESCRITIVO DE CADA AMBIENTE E EQUIPAMENTOS PARA REFORMA E/OU AMPLIAÇÃO DE EDIFICAÇÕES EXISTENTES - ÁREA DE 4.001 M2 A 6.000 M2 | m2 | 1.25 | 1.25 | SICOR
SICOR | CO-27449 | ESPECIFICAÇÃO DOS MATERIAIS COM MEMORIAL DESCRITIVO DE CADA AMBIENTE E EQUIPAMENTOS PARA REFORMA E/OU AMPLIAÇÃO DE EDIFICAÇÕES EXISTENTES - ÁREA DE 6.001 M2 A 8.000 M2 | m2 | 1.01 | 1.01 | SICOR
SICOR | CO-27448 | ESPECIFICAÇÃO DOS MATERIAIS COM MEMORIAL DESCRITIVO DE CADA AMBIENTE E EQUIPAMENTOS PARA REFORMA E/OU AMPLIAÇÃO DE EDIFICAÇÕES EXISTENTES - ÁREA DE 8.001 M2 A 10.000 M2 | m2 | 0.76 | 0.76 | SICOR
SICOR | CO-27453 | ESPECIFICAÇÃO DOS MATERIAIS COM MEMORIAL DESCRITIVO DE CADA AMBIENTE E EQUIPAMENTOS PARA REFORMA E/OU AMPLIAÇÃO DE EDIFICAÇÕES EXISTENTES- ÁREA ATÉ 1.000 M2 | m2 | 1.99 | 1.99 | SICOR
SICOR | CO-27440 | ESPECIFICAÇÃO DOS MATERIAIS COM MEMORIAL DESCRITIVO DE CADA AMBIENTE E EQUIPAMENTOS PARA REFORMA E/OU AMPLIAÇÃO DE PATRIMÔNIOS HISTÓRICOS - ÁREA ACIMA DE 10.000 M2 | m2 | 0.76 | 0.76 | SICOR
SICOR | CO-27446 | ESPECIFICAÇÃO DOS MATERIAIS COM MEMORIAL DESCRITIVO DE CADA AMBIENTE E EQUIPAMENTOS PARA REFORMA E/OU AMPLIAÇÃO DE PATRIMÔNIOS HISTÓRICOS - ÁREA ATÉ 1.000 M2 | m2 | 2.99 | 2.99 | SICOR
SICOR | CO-27445 | ESPECIFICAÇÃO DOS MATERIAIS COM MEMORIAL DESCRITIVO DE CADA AMBIENTE E EQUIPAMENTOS PARA REFORMA E/OU AMPLIAÇÃO DE PATRIMÔNIOS HISTÓRICOS - ÁREA DE 1.001 M2 A 2.000 M2 | m2 | 2.6 | 2.6 | SICOR
SICOR | CO-27444 | ESPECIFICAÇÃO DOS MATERIAIS COM MEMORIAL DESCRITIVO DE CADA AMBIENTE E EQUIPAMENTOS PARA REFORMA E/OU AMPLIAÇÃO DE PATRIMÔNIOS HISTÓRICOS - ÁREA DE 2.001 M2 A 4.000 M2 | m2 | 2.23 | 2.23 | SICOR
SICOR | CO-27443 | ESPECIFICAÇÃO DOS MATERIAIS COM MEMORIAL DESCRITIVO DE CADA AMBIENTE E EQUIPAMENTOS PARA REFORMA E/OU AMPLIAÇÃO DE PATRIMÔNIOS HISTÓRICOS - ÁREA DE 4.001 M2 A 6.000 M2 | m2 | 1.86 | 1.86 | SICOR
SICOR | CO-27442 | ESPECIFICAÇÃO DOS MATERIAIS COM MEMORIAL DESCRITIVO DE CADA AMBIENTE E EQUIPAMENTOS PARA REFORMA E/OU AMPLIAÇÃO DE PATRIMÔNIOS HISTÓRICOS - ÁREA DE 6.001 M2 A 8.000 M2 | m2 | 1.5 | 1.5 | SICOR
SICOR | CO-27441 | ESPECIFICAÇÃO DOS MATERIAIS COM MEMORIAL DESCRITIVO DE CADA AMBIENTE E EQUIPAMENTOS PARA REFORMA E/OU AMPLIAÇÃO DE PATRIMÔNIOS HISTÓRICOS - ÁREA DE 8.001 M2 A 10.000 M2 | m2 | 1.13 | 1.13 | SICOR
SICOR | CO-27368 | MANUAL DE USO, OPERAÇÃO E MANUTENÇÃO DAS EDIFICAÇÕES PARA CONSTRUÇÕES NOVAS - ÁREA ACIMA DE 10.000 M2 | m2 | 0.19 | 0.19 | SICOR
SICOR | CO-27377 | MANUAL DE USO, OPERAÇÃO E MANUTENÇÃO DAS EDIFICAÇÕES PARA CONSTRUÇÕES NOVAS - ÁREA ATÉ 1.000 M2 | m2 | 0.72 | 0.72 | SICOR
SICOR | CO-27376 | MANUAL DE USO, OPERAÇÃO E MANUTENÇÃO DAS EDIFICAÇÕES PARA CONSTRUÇÕES NOVAS - ÁREA DE 1.001 M2 A 2.000 M2 | m2 | 0.65 | 0.65 | SICOR
SICOR | CO-27374 | MANUAL DE USO, OPERAÇÃO E MANUTENÇÃO DAS EDIFICAÇÕES PARA CONSTRUÇÕES NOVAS - ÁREA DE 2.001 M2 A 4.000 M2 | m2 | 0.58 | 0.58 | SICOR
SICOR | CO-27373 | MANUAL DE USO, OPERAÇÃO E MANUTENÇÃO DAS EDIFICAÇÕES PARA CONSTRUÇÕES NOVAS - ÁREA DE 4.001 M2 A 6.000 M2 | m2 | 0.43 | 0.43 | SICOR
SICOR | CO-27371 | MANUAL DE USO, OPERAÇÃO E MANUTENÇÃO DAS EDIFICAÇÕES PARA CONSTRUÇÕES NOVAS - ÁREA DE 6.001 M2 A 8.000 M2 | m2 | 0.36 | 0.36 | SICOR
SICOR | CO-27370 | MANUAL DE USO, OPERAÇÃO E MANUTENÇÃO DAS EDIFICAÇÕES PARA CONSTRUÇÕES NOVAS - ÁREA DE 8.001 M2 A 10.000 M2 | m2 | 0.29 | 0.29 | SICOR
SICOR | CO-27349 | MANUAL DE USO, OPERAÇÃO E MANUTENÇÃO DAS EDIFICAÇÕES PARA PARA REFORMA E/OU AMPLIAÇÃO DE EDIFICAÇÕES EXISTENTES - ÁREA ACIMA DE 10.000 M2 | m2 | 0.16 | 0.16 | SICOR
SICOR | CO-27365 | MANUAL DE USO, OPERAÇÃO E MANUTENÇÃO DAS EDIFICAÇÕES PARA PARA REFORMA E/OU AMPLIAÇÃO DE EDIFICAÇÕES EXISTENTES - ÁREA DE 1.001 M2 A 2.000 M2 | m2 | 0.53 | 0.53 | SICOR
SICOR | CO-27364 | MANUAL DE USO, OPERAÇÃO E MANUTENÇÃO DAS EDIFICAÇÕES PARA PARA REFORMA E/OU AMPLIAÇÃO DE EDIFICAÇÕES EXISTENTES - ÁREA DE 2.001 M2 A 4.000 M2 | m2 | 0.46 | 0.46 | SICOR
SICOR | CO-27362 | MANUAL DE USO, OPERAÇÃO E MANUTENÇÃO DAS EDIFICAÇÕES PARA PARA REFORMA E/OU AMPLIAÇÃO DE EDIFICAÇÕES EXISTENTES - ÁREA DE 4.001 M2 A 6.000 M2 | m2 | 0.36 | 0.36 | SICOR
SICOR | CO-27359 | MANUAL DE USO, OPERAÇÃO E MANUTENÇÃO DAS EDIFICAÇÕES PARA PARA REFORMA E/OU AMPLIAÇÃO DE EDIFICAÇÕES EXISTENTES - ÁREA DE 6.001 M2 A 8.000 M2 | m2 | 0.29 | 0.29 | SICOR
SICOR | CO-27353 | MANUAL DE USO, OPERAÇÃO E MANUTENÇÃO DAS EDIFICAÇÕES PARA PARA REFORMA E/OU AMPLIAÇÃO DE EDIFICAÇÕES EXISTENTES - ÁREA DE 8.001 M2 A 10.000 M2 | m2 | 0.24 | 0.24 | SICOR
SICOR | CO-27366 | MANUAL DE USO, OPERAÇÃO E MANUTENÇÃO DAS EDIFICAÇÕES PARA PARA REFORMA E/OU AMPLIAÇÃO DE EDIFICAÇÕES EXISTENTES- ÁREA ATÉ 1.000 M2 | m2 | 0.62 | 0.62 | SICOR
SICOR | CO-27336 | MANUAL DE USO, OPERAÇÃO E MANUTENÇÃO DAS EDIFICAÇÕES PARA REFORMA E/OU AMPLIAÇÃO DE PATRIMÔNIOS HISTÓRICOS - ÁREA ACIMA DE 10.000 M2 | m2 | 0.23 | 0.23 | SICOR
SICOR | CO-27345 | MANUAL DE USO, OPERAÇÃO E MANUTENÇÃO DAS EDIFICAÇÕES PARA REFORMA E/OU AMPLIAÇÃO DE PATRIMÔNIOS HISTÓRICOS - ÁREA DE 1.001 M2 A 2.000 M2 | m2 | 0.79 | 0.79 | SICOR
SICOR | CO-27341 | MANUAL DE USO, OPERAÇÃO E MANUTENÇÃO DAS EDIFICAÇÕES PARA REFORMA E/OU AMPLIAÇÃO DE PATRIMÔNIOS HISTÓRICOS - ÁREA DE 4.001 M2 A 6.000 M2 | m2 | 0.58 | 0.58 | SICOR
SICOR | CO-27340 | MANUAL DE USO, OPERAÇÃO E MANUTENÇÃO DAS EDIFICAÇÕES PARA REFORMA E/OU AMPLIAÇÃO DE PATRIMÔNIOS HISTÓRICOS - ÁREA DE 6.001 M2 A 8.000 M2 | m2 | 0.48 | 0.48 | SICOR
SICOR | CO-27338 | MANUAL DE USO, OPERAÇÃO E MANUTENÇÃO DAS EDIFICAÇÕES PARA REFORMA E/OU AMPLIAÇÃO DE PATRIMÔNIOS HISTÓRICOS - ÁREA DE 8.001 M2 A 10.000 M2 | m2 | 0.35 | 0.35 | SICOR
SICOR | CO-27346 | MANUAL DE USO, OPERAÇÃO E MANUTENÇÃO DAS EDIFICAÇÕES PARA REFORMA E/OU AMPLIAÇÃO DE PATRIMÔNIOS HISTÓRICOS- ÁREA ATÉ 1.000 M2 | m2 | 0.94 | 0.94 | SICOR
SICOR | CO-27343 | MANUAL DE USO, OPERAÇÃO E MANUTENÇÃO DAS EDIFICAÇÕES PARA REFORMA E/OU AMPLIAÇÃO DE PATRIMÔNIOS HISTÓRICOS- ÁREA DE 2.001 M2 A 4.000 M2 | m2 | 0.68 | 0.68 | SICOR
SICOR | 39 | CRITÉRIOS PARA PAGAMENTO DE PRANCHA |  |  |  | SICOR
SICOR | CO-27352 | CRITÉRIOS P/ PAGAMENTO DE PRANCHAS - A0 | % A1 | 170 | 170 | SICOR
SICOR | CO-27355 | CRITÉRIOS P/ PAGAMENTO DE PRANCHAS - A1 ALONGADO | % A1 | 130 | 130 | SICOR
SICOR | CO-27356 | CRITÉRIOS P/ PAGAMENTO DE PRANCHAS - A2 | % A1 | 50 | 50 | SICOR
SICOR | CO-27358 | CRITÉRIOS P/ PAGAMENTO DE PRANCHAS - A3 | % A1 | 25 | 25 | SICOR
SICOR | 245 | SONDAGEM |  |  |  | SICOR
SICOR | CO-28390 | MOBILIZAÇÃO E DESMOBILIZAÇÃO DE EQUIPAMENTO DE SONDAGEM A PERCUSSÃO COM ENSAIO DE PENETRAÇÃO PADRÃO (SPT) - (CUSTO FIXO) | un | 873.6 | 873.6 | SICOR
SICOR | CO-28389 | MOBILIZAÇÃO E DESMOBILIZAÇÃO DE EQUIPAMENTO DE SONDAGEM A PERCUSSÃO COM ENSAIO DE PENETRAÇÃO PADRÃO (SPT) - (CUSTO VARIÁVEL), EXCLUSIVE CUSTO FIXO | km | 2.04 | 2.04 | SICOR
SICOR | CO-28388 | SONDAGEM A PERCUSSÃO COM ENSAIO DE PENETRAÇÃO PADRÃO (SPT), DIÂMETRO 2.1/2", EXCLUSIVE MOBILIZAÇÃO E DESMOBILIZAÇÃO | m | 79.09 | 79.09 | SICOR
SUDECAP | 01.01 | ESCRITÓRIO DE OBRA |  |  |  | SUDECAP
SUDECAP | 01.01.13 | LAVABO | UN | 3460.21 | 3589.03 | SUDECAP
SUDECAP | 01.01.20 | ESCRITÓRIO DA CONTRATADA - ATÉ 15M2 | M2 | 546.7 | 565.3 | SUDECAP
SUDECAP | 01.01.21 | ESCRITÓRIO DA CONTRATADA - ATÉ 22M2 | M2 | 502.84 | 519.84 | SUDECAP
SUDECAP | 01.01.22 | ESCRITÓRIO DA FISCALIZAÇÃO - ATÉ 15M2 | M2 | 546.7 | 565.3 | SUDECAP
SUDECAP | 01.01.23 | ESCRITÓRIO DA FISCALIZAÇÃO - ATÉ 22M2 | M2 | 502.84 | 519.84 | SUDECAP
SUDECAP | 01.02 | BARRACÃO DE OBRA |  |  |  | SUDECAP
SUDECAP | 01.02.10 | ÁREA COBERTA EM TELHA DE FIBROCIMENTO | M2 | 116.59 | 119.74 | SUDECAP
SUDECAP | 01.02.30 | VESTIÁRIO PARA ATÉ 20 PESSOAS | M2 | 329.04 | 340.34 | SUDECAP
SUDECAP | 01.02.31 | VESTIÁRIO PARA ATÉ 30 PESSOAS | M2 | 306.48 | 317.07 | SUDECAP
SUDECAP | 01.02.32 | VESTIÁRIO PARA ATÉ 40 PESSOAS | M2 | 291.4 | 301.55 | SUDECAP
SUDECAP | 01.02.35 | DEPÓSITO E FERRAMENTARIA - ATÉ 15 M2 | M2 | 482.65 | 499.82 | SUDECAP
SUDECAP | 01.02.36 | DEPÓSITO E FERRAMENTARIA - ATÉ 26M2 | M2 | 428.1 | 443.64 | SUDECAP
SUDECAP | 01.02.37 | DEPÓSITO E FERRAMENTARIA - ATÉ 33M2 | M2 | 414.96 | 430.09 | SUDECAP
SUDECAP | 01.02.38 | DEPÓSITO DE MATERIAIS ENSACADOS - ATÉ 15 M2 | M2 | 391.59 | 405.34 | SUDECAP
SUDECAP | 01.02.40 | REFEITÓRIO - ATÉ 19M2 | M2 | 452.47 | 469.1 | SUDECAP
SUDECAP | 01.02.41 | REFEITÓRIO- ATÉ 26M2 | M2 | 436.86 | 452.66 | SUDECAP
SUDECAP | 01.02.45 | INSTALAÇÃO SANITÁRIA / VESTIÁRIO PARA ATÉ 4 PESSOAS | M2 | 670.75 | 692.93 | SUDECAP
SUDECAP | 01.02.46 | INSTALAÇÃO SANITÁRIA - ATÉ 15M2 | M2 | 589.54 | 610.95 | SUDECAP
SUDECAP | 01.02.47 | INSTALAÇÃO SANITÁRIA - ATÉ 22M2 | M2 | 566.48 | 586.87 | SUDECAP
SUDECAP | 01.02.48 | INSTALAÇÃO SANITÁRIA - ATÉ 33M2 | M2 | 526.66 | 546.44 | SUDECAP
SUDECAP | 01.03 | PLACA DE OBRA AFIXADA COM PEÇAS DE MADEIRA |  |  |  | SUDECAP
SUDECAP | 01.03.01 | PLACA DE OBRA 3,0 X 2,0M EM LONA IMPRESSÃO DIGITAL PADRÃO SUDECAP | UN | 1598.41 | 1603.73 | SUDECAP
SUDECAP | 01.03.02 | PLACA DE OBRA EM LONA IMPRESSÃO DIGITAL PADRÃO SUDECAP | M2 | 195.38 | 196.83 | SUDECAP
SUDECAP | 01.03.03 | PLACA DE OBRA EM CHAPA GALVANIZADA ADESIVADA, DIMENSÕES 2,40 X 1,20 M, PADRÃO CEF | M2 | 508.09 | 509.62 | SUDECAP
SUDECAP | 01.04 | TAPUME PADRÃO SUDECAP |  |  |  | SUDECAP
SUDECAP | 01.04.01 | TAPUME PADRÃO SUDECAP, DE COMPENSADO 10MM, COM FIXAÇÃO ENTERRADA | M | 104.07 | 109.16 | SUDECAP
SUDECAP | 01.04.03 | TAPUME PADRÃO SUDECAP DE COMPENSADO 10MM COM BASE DE CONCRETO | M | 110.22 | 115.46 | SUDECAP
SUDECAP | 01.04.05 | INFORME PUBLICITÁRIO, LONA IMPRESSÃO DIGITAL APLICADO EM TAPUME | M2 | 80.78 | 82.9 | SUDECAP
SUDECAP | 01.04.06 | TAPUME PADRÃO SUDECAP DE TELA GALVANIZADA #2" FIO 14 COM FIXAÇAO ENTERRADA | M | 68.01 | 70.88 | SUDECAP
SUDECAP | 01.04.07 | TAPUME PADRÃO SUDECAP DE TELA GALVANIZADA #2" FIO 14 COM BASE DE CONCRETO | M | 71.53 | 74.29 | SUDECAP
SUDECAP | 01.04.09 | TELA - TAPUME DE POLIPROPILENO H=1,20 M, INCLUSIVE BASE | M | 13.05 | 13.25 | SUDECAP
SUDECAP | 01.04.10 | PROTEÇAO COM FITA ZEBRADA AMARELA L=7CM E PEÇA 7X7 | M | 9.45 | 10.04 | SUDECAP
SUDECAP | 01.04.11 | FITA ZEBRADA AMARELA PARA SINALIZAÇAO L= 7CM | M | 3.44 | 3.79 | SUDECAP
SUDECAP | 01.04.16 | TAPUME METÁLICO COM BASE DE CONCRETO (M) | M | 113.05 | 116.91 | SUDECAP
SUDECAP | 01.04.17 | TAPUME METÁLICO COM BASE ENTERRADA (M) | M | 99.48 | 103.03 | SUDECAP
SUDECAP | 01.04.18 | TAPUME METÁLICO COM TELA E BASE DE CONCRETO (M) | M | 130.55 | 134.41 | SUDECAP
SUDECAP | 01.04.19 | TAPUME METÁLICO COM TELA E BASE ENTERRADA (M) | M | 116.95 | 120.5 | SUDECAP
SUDECAP | 01.04.20 | REMANEJAMENTO DE TAPUME | M | 8.9 | 9.77 | SUDECAP
SUDECAP | 01.04.21 | PLACA DE ACESSO À INFORMAÇÃO, EM CHAPA DE AÇO E=0,60MM, COM ADESIVO VINÍLICO, FIXADA COM REBITES, TAMANHO 1,00X0,70 M | UN | 88.6 | 89.44 | SUDECAP
SUDECAP | 01.06 | INSTALAÇÃO PROVISÓRIA - CONCESSIONÁRIA |  |  |  | SUDECAP
SUDECAP | 01.06.01 | PADRÃO CEMIG PROVISÓRIO TIPO C3, DEMANDA PROVÁVEL DE 23,1 ATÉ 27,0KW (3F+N) | UN | 675.75 | 688.47 | SUDECAP
SUDECAP | 01.06.05 | PADRÃO COPASA - KIT CAVALETE METAL E REGISTRO 3/4" | UN | 488.54 | 508.94 | SUDECAP
SUDECAP | 01.07 | FOSSA E SUMIDOURO |  |  |  | SUDECAP
SUDECAP | 01.07.02 | FOSSA SÉPTICA E SUMIDOURO DN= 1,20M H= 4,00M | UN | 6020.98 | 6043.87 | SUDECAP
SUDECAP | 01.08 | REDE INTERNA E PROVISÓRIA DE ÁGUA E ESGOTO |  |  |  | SUDECAP
SUDECAP | 01.08.01 | REDE INTERNA E PROVISÓRIA DE ÁGUA E ESGOTO TUBO PVC D= 100MM | M | 23.13 | 23.85 | SUDECAP
SUDECAP | 01.08.02 | REDE INTERNA E PROVISÓRIA DE ÁGUA E ESGOTO TUBO PVC D= 150MM | M | 48.86 | 49.87 | SUDECAP
SUDECAP | 01.08.03 | REDE INTERNA E PROVISÓRIA DE ÁGUA E ESGOTO TUBO PVC D= 200MM | M | 117.79 | 118.8 | SUDECAP
SUDECAP | 01.08.04 | REDE INTERNA E PROVISÓRIA DE ÁGUA E ESGOTO TUBO PVC D= 250MM | M | 190.5 | 191.51 | SUDECAP
SUDECAP | 01.08.20 | REDE INTERNA E PROVISÓRIA DE ÁGUA E ESGOTO TUBO PVC ÁGUA SOLDA E CONEXÕES D= 20MM (1/2") | M | 6.73 | 7.07 | SUDECAP
SUDECAP | 01.08.21 | REDE INTERNA E PROVISÓRIA DE ÁGUA E ESGOTO TUBO PVC ÁGUA SOLDA E CONEXÕES D= 25MM (3/4") | M | 7.15 | 7.51 | SUDECAP
SUDECAP | 01.09 | CONTAINER 6,0X2,40X2,82 M COM ISOLAMENTO TÉRMICO |  |  |  | SUDECAP
SUDECAP | 01.09.01 | MOBILIZAÇÃO DE CONTAINER | UN | 900 | 900 | SUDECAP
SUDECAP | 01.09.02 | CONTAINER SIMPLES COM AR CONDICIONADO PARA ESCRITÓRIO | MES | 1450 | 1450 | SUDECAP
SUDECAP | 01.09.03 | CONTAINER COM SANITÁRIO E AR CONDICIONADO PARA ESCRITÓRIO | MES | 1750 | 1750 | SUDECAP
SUDECAP | 01.09.11 | DESMOBILIZAÇÃO DE CONTAINER | UN | 900 | 900 | SUDECAP
SUDECAP | 01.09.12 | INSTALAÇÕES DE MOBILIÁRIOS PARA CONTAINER TIPO ESCRITÓRIO COM SANITÁRIO | UN | 589.25 | 591.35 | SUDECAP
SUDECAP | 01.09.14 | INSTALAÇÕES DE MOBILIÁRIOS PARA CONTAINER TIPO REFEITÓRIO | UN | 195.3 | 199.67 | SUDECAP
SUDECAP | 01.09.15 | INSTALAÇÕES DE MOBILIÁRIOS PARA CONTAINER TIPO DEPÓSITO E FERRAMENTARIA COM LAVATÓRIO | UN | 1131.67 | 1136.15 | SUDECAP
SUDECAP | 01.09.17 | INSTALAÇÕES DE MOBILIÁRIOS PARA CONTAINER TIPO ESCRITÓRIO SEM SANITÁRIO | UN | 742.92 | 745.58 | SUDECAP
SUDECAP | 01.09.18 | CONTAINER VESTIÁRIO TIPO I | MES | 1700 | 1700 | SUDECAP
SUDECAP | 01.09.19 | CONTAINER VESTIÁRIO TIPO II | MES | 2600 | 2600 | SUDECAP
SUDECAP | 01.09.20 | CONTAINER VESTIÁRIO TIPO III | MES | 3500 | 3500 | SUDECAP
SUDECAP | 01.09.21 | CONTAINER SIMPLES | MES | 1200 | 1200 | SUDECAP
SUDECAP | 01.09.22 | CONTAINER COM LAVATÓRIO | MES | 1300 | 1300 | SUDECAP
SUDECAP | 01.09.23 | CONTAINER COM SANITÁRIO | MES | 1500 | 1500 | SUDECAP
SUDECAP | 01.09.24 | INSTALAÇÕES DE MOBILIÁRIOS PARA CONTAINER VESTIÁRIO TIPO I | UN | 109.99 | 112.74 | SUDECAP
SUDECAP | 01.09.25 | INSTALAÇÕES DE MOBILIÁRIOS PARA CONTAINER VESTIÁRIO TIPO II | UN | 232.5 | 238.78 | SUDECAP
SUDECAP | 01.09.26 | INSTALAÇÕES DE MOBILIÁRIOS PARA CONTAINER VESTIÁRIO TIPO III | UN | 329.95 | 338.2 | SUDECAP
SUDECAP | 01.09.27 | CONTAINER PARA 2 VESTIÁRIOS E SANITÁRIOS | MES | 2500 | 2500 | SUDECAP
SUDECAP | 01.10 | BANHEIRO QUÍMICO |  |  |  | SUDECAP
SUDECAP | 01.10.01 | BANHEIRO QUÍMICO 110 X 120 X 230CM COM MANUTENÇÃO | MES | 1050 | 1050 | SUDECAP
SUDECAP | 01.10.02 | BANHEIRO QUÍMICO E REBOQUE PARA TRANSPORTE DE BANHEIRO QUÍMICO | MES | 1811.81 | 1811.81 | SUDECAP
SUDECAP | 01.11 | SINALIZAÇÃO |  |  |  | SUDECAP
SUDECAP | 01.11.01 | PLACA 1,0 X 0,60M DUPLA FACE CHAPA GALVANIZADA 26 EM CAVALETE | UNMES | 27.11 | 27.45 | SUDECAP
SUDECAP | 01.11.02 | PLACA 1,0 X 0,60M CHAPA 26 EM CAVALETE METALON 20 X 20MM | UNMES | 23.11 | 23.45 | SUDECAP
SUDECAP | 01.11.03 | PLACA 0,50 X 0,50M DUPLA FACE CHAPA GALVANIZADA 22 EM CAVALETE | UNMES | 19.51 | 19.85 | SUDECAP
SUDECAP | 01.11.04 | PLACA 0,50 X 0,50M CHAPA GALVANIZADA 22 CAVALETE METALON 20 X 20 | UNMES | 15.71 | 16.05 | SUDECAP
SUDECAP | 01.11.05 | INSTALAÇÃO DE FAIXA MORIM 6,00M X 0,80M EM TECIDO COMUM E EUCALIPTO | UN | 156.68 | 157.52 | SUDECAP
SUDECAP | 01.11.06 | SINALIZAÇÃO COM CONE MASTER 75CM BASE DE BORRACHA CORPO POLIETILENO | UN | 80.98 | 81.14 | SUDECAP
SUDECAP | 01.11.07 | SINALIZAÇÃO COM CONE EM PVC H= 75CM | UN | 39.66 | 39.82 | SUDECAP
SUDECAP | 01.11.08 | SINALIZADOR MONOLIGHT LED 60 A 70 FLASHES/MINUTO | UN | 96.38 | 96.81 | SUDECAP
SUDECAP | 01.12 | VISTORIA CAUTELAR |  |  |  | SUDECAP
SUDECAP | 01.12.01 | VISTORIA CAUTELAR - ÁREA CONSTRUÍDA <= 100M2 | UN | 359.37 | 393.27 | SUDECAP
SUDECAP | 01.12.02 | VISTORIA CAUTELAR - 101M2 < ÁREA CONSTRUÍDA <= 200M2 | UN | 447.59 | 491.1 | SUDECAP
SUDECAP | 01.12.03 | VISTORIA CAUTELAR - 201M2 < ÁREA CONSTRUÍDA <= 500M2 | UN | 594.64 | 653.84 | SUDECAP
SUDECAP | 01.12.04 | VISTORIA CAUTELAR - 501M2 < ÁREA CONSTRUÍDA <= 2000M2 | UN | 862.55 | 951.3 | SUDECAP
SUDECAP | 01.12.05 | VISTORIA CAUTELAR - 2001M2 < ÁREA CONSTRUÍDA <= 7000M2 | UN | 1437.52 | 1592.09 | SUDECAP
SUDECAP | 01.12.06 | VISTORIA CAUTELAR - ÁREA CONSTRUÍDA > 7001M2 | UN | 2016.19 | 2237.37 | SUDECAP
SUDECAP | 01.13 | GERENCIAMENTO DE RESÍDUOS DA CONSTRUÇÃO CIVIL |  |  |  | SUDECAP
SUDECAP | 01.13.01 | BAIA SIMPLES PARA RESÍDUOS DA CONSTRUÇÃO CIVIL | UN | 1707.49 | 1764.78 | SUDECAP
SUDECAP | 01.13.02 | BAIA DUPLA PARA RESÍDUOS DA CONSTRUÇÃO CIVIL | UN | 2926.12 | 3021.25 | SUDECAP
SUDECAP | 01.13.03 | PLACA IDENTIFCAÇÃO RESÍDUOS-PGRCC, CONFORME RESOLUÇÃO CONAMA-RDC Nº 275/01,EM LONA (BANNER), (30X30)CM | UN | 79.52 | 79.8 | SUDECAP
SUDECAP | [5 empty] | SUDECAP
SUDECAP | 01.13.04 | FORNECIMENTO DE BIG BAG PARA RESÍDUOS COMUNS - CAPACIDADE APROXIMADA 1M3, PADRÃO CLUB FARM OU EQUIVALENTE | UN | 80.93 | 80.93 | SUDECAP
SUDECAP | [5 empty] | SUDECAP
SUDECAP | 01.13.05 | FORNECIMENTO LIXEIRA PLÁSTICA COM TAMPA VAI-VEM - 100 LITROS, PADRÃO Q100 WEBPLÁSTICO OU EQUIVALENTE | UN | 199 | 199 | SUDECAP
SUDECAP | 01.13.06 | FORNECIMENTO DE LONA REFORÇADA DE POLIETILENO PARA COBERTURA DE CAÇAMBA (4Mx4M), 600 MICRA | UN | 167.9 | 167.9 | SUDECAP
SUDECAP | 01.13.07 | FORNECIMENTO DE BOMBONA BOCA LARGA PARA RESÍDUOS CLASSE B - 100 LITROS | UN | 384 | 384 | SUDECAP
SUDECAP | 01.14 | SERVIÇOS AUXILIARES DE INSTALAÇÃO DE OBRA |  |  |  | SUDECAP
SUDECAP | 01.14.01 | PORTA EM COMPENSADO RESINADO 10MM 80X210CM | UN | 110.71 | 113.56 | SUDECAP
SUDECAP | 01.14.02 | CONJUNTO MESA (130X60CM) E 2 BANCOS (130X40CM) EM MADEIRITE | CJ | 387.79 | 404.75 | SUDECAP
SUDECAP | 01.14.03 | BANCO (130X40CM) EM MADEIRITE, PARA VESTIARIO | UN | 110.69 | 117.05 | SUDECAP
SUDECAP | 01.14.04 | MAPOTECA PARA PROJETO 1,40X1,10X1,40M E PEÇA 8X8 CM | UN | 166.71 | 175.23 | SUDECAP
SUDECAP | 01.14.05 | JANELA DE CORRER DE FERRO 1x1/8", AREA > 1,0 M2 | UN | 456.62 | 483.52 | SUDECAP
SUDECAP | 01.14.06 | BANCO (200 X 35CM) EM MADEIRITE, PARA VESTIÁRIO | UN | 134.49 | 140.85 | SUDECAP
SUDECAP | 01.14.32 | INSTALAÇAO HIDROSSANITÁRIA - LAVABO | UN | 1043.98 | 1077.9 | SUDECAP
SUDECAP | 01.14.33 | INSTALAÇAO ELÉTRICA - LAVABO | UN | 157.42 | 161.66 | SUDECAP
SUDECAP | 01.14.34 | TORRE PROVISÓRIA PARA CAIXA D'ÁGUA DE 1000L, H=4,00M | UN | 1204.53 | 1226.98 | SUDECAP
SUDECAP | 01.14.40 | INSTALAÇÃO ELÉTRICA - ESCRITÓRIOS ATÉ 15M2 | UN | 659.25 | 676.21 | SUDECAP
SUDECAP | 01.14.41 | INSTALAÇÃO ELÉTRICA - ESCRITÓRIOS ATÉ 22M2 | UN | 763.45 | 784.65 | SUDECAP
SUDECAP | 01.14.42 | INSTALAÇÃO ELÉTRICA - VESTIÁRIO PARA ATÉ 20 PESSOAS | UN | 535.63 | 548.35 | SUDECAP
SUDECAP | 01.14.43 | INSTALAÇÃO ELÉTRICA - VESTIÁRIO PARA ATÉ 30 PESSOAS | UN | 703.29 | 720.25 | SUDECAP
SUDECAP | 01.14.44 | INSTALAÇÃO ELÉTRICA - VESTIÁRIO PARA ATÉ 40 PESSOAS | UN | 723.21 | 740.17 | SUDECAP
SUDECAP | 01.14.45 | INSTALAÇÃO ELÉTRICA - DEPÓSITO ATÉ 15M2 | UN | 424.94 | 437.66 | SUDECAP
SUDECAP | 01.14.46 | INSTALAÇÃO ELÉTRICA - DEPÓSITO ATÉ 26M2 | UN | 590.29 | 607.25 | SUDECAP
SUDECAP | 01.14.47 | INSTALAÇÃO ELÉTRICA - DEPÓSITO ATÉ 33M2 | UN | 766.26 | 787.46 | SUDECAP
SUDECAP | 01.14.48 | INSTALAÇÃO ELÉTRICA - REFEITÓRIO ATÉ 19M2 | UN | 728.87 | 741.59 | SUDECAP
SUDECAP | 01.14.49 | INSTALAÇÃO ELÉTRICA - REFEITÓRIO ATÉ 26M2 | UN | 792.28 | 809.24 | SUDECAP
SUDECAP | 01.14.50 | INSTALAÇÃO HIDROSSANITÁRIA - REFEITÓRIOS | UN | 251.99 | 260.47 | SUDECAP
SUDECAP | 01.14.51 | INSTALAÇÃO ELÉTRICA - SANITÁRIO / VESTIÁRIO PARA ATÉ 4 FUNCIONÁRIOS | UN | 719.27 | 736.23 | SUDECAP
SUDECAP | 01.14.52 | INSTALAÇÃO HIDROSSANITÁRIA - SANITÁRIO / VESTIÁRIO PARA ATÉ 4 FUNCIONÁRIOS | UN | 781.39 | 815.31 | SUDECAP
SUDECAP | 01.14.53 | INSTALAÇÃO ELÉTRICA - SANITÁRIO ATÉ 15M2 | UN | 883.35 | 900.31 | SUDECAP
SUDECAP | 01.14.54 | INSTALAÇÃO ELÉTRICA - SANITÁRIO ATÉ 22M2 | UN | 1181.38 | 1202.58 | SUDECAP
SUDECAP | 01.14.55 | INSTALAÇÃO ELÉTRICA - SANITÁRIO ATÉ 33M2 | UN | 1450.21 | 1484.13 | SUDECAP
SUDECAP | 01.14.56 | INSTALAÇÃO HIDROSSANITÁRIA - SANITÁRIO ATÉ 15M2 | UN | 937.17 | 971.09 | SUDECAP
SUDECAP | 01.14.57 | INSTALAÇÃO HIDROSSANITÁRIA - SANITÁRIO ATÉ 22M2 | UN | 1510.66 | 1553.06 | SUDECAP
SUDECAP | 01.14.58 | INSTALAÇÃO HIDROSSANITÁRIA - SANITÁRIO ATÉ 33M2 | UN | 2242.88 | 2310.72 | SUDECAP
SUDECAP | 01.17 | LOCAÇÃO DE OBRA |  |  |  | SUDECAP
SUDECAP | 01.17.01 | GABARITO | M | 28.18 | 29.88 | SUDECAP
SUDECAP | 01.29 | ANDAIMES |  |  |  | SUDECAP
SUDECAP | 01.29.03 | MONTAGEM DE ANDAIME FACHADEIRO ADP REF 97063 | M2 | 7.5 | 8.25 | SUDECAP
SUDECAP | 01.29.04 | DESMONTAGEM DE ANDAIME FACHADEIRO ADP REF 97063 | M2 | 7.5 | 8.25 | SUDECAP
SUDECAP | 01.29.06 | ANDAIME METÁLICO TIPO FACHADEIRO, INCLUINDO SAPATAS AJUSTÁVEIS, PISO METÁLICO E ESCADA | M2MES | 17 | 17 | SUDECAP
SUDECAP | 01.29.10 | ANDAIME METALICO TUBULAR, TIPO TORRE, L=1,0 ATE 1,5M E H=1,0 M COMPLETO | MXMES | 15.99 | 15.99 | SUDECAP
SUDECAP | 01.29.11 | MONTAGEM DE ANDAIME DO TIPO TORRE ADP REF 97064 | M | 12.7 | 13.96 | SUDECAP
SUDECAP | 01.29.12 | DESMONTAGEM DE ANDAIME DO TIPO TORRE ADP REF 97064 | M | 12.7 | 13.96 | SUDECAP
SUDECAP | 02 | DEMOLIÇÕES E REMOÇÕES |  |  |  | SUDECAP
SUDECAP | 02.01 | REMOÇÃO DE TELHA, INCLUSIVE EMPILHAMENTO |  |  |  | SUDECAP
SUDECAP | 02.01.01 | REMOÇÃO DE TELHA METÁLICA OU PVC, INCLUSIVE EMPILHAMENTO | M2 | 5.01 | 5.49 | SUDECAP
SUDECAP | 02.01.03 | REMOÇÃO DE TELHA TIPO CALHA DE FIBROCIMENTO, INCLUSIVE EMPILHAMENTO | M2 | 12.03 | 13.18 | SUDECAP
SUDECAP | 02.01.05 | REMOÇÃO DE TELHA ONDULADA DE FIBROCIMENTO, INCLUSIVE EMPILHAMENTO | M2 | 10.02 | 10.99 | SUDECAP
SUDECAP | 02.01.07 | REMOÇÃO DE TELHA CERÂMICA COLONIAL OU FRANCESA, INCLUSIVE EMPILHAMENTO | M2 | 12.03 | 13.18 | SUDECAP
SUDECAP | 02.02 | REMOÇÃO DE CALHA, RUFO E CONDUTOR, INCLUSIVE AFASTAMENTO |  |  |  | SUDECAP
SUDECAP | 02.02.01 | REMOÇÃO DE CALHA GALVANIZADA OU PVC, INCLUSIVE AFASTAMENTO | M | 6.01 | 6.59 | SUDECAP
SUDECAP | 02.02.05 | REMOÇÃO DE RUFO DE CHAPA GALVANIZADA, INCLUSIVE AFASTAMENTO | M | 4.01 | 4.4 | SUDECAP
SUDECAP | 02.02.10 | REMOÇÃO DE CONDUTOR DE CHAPA GALVANIZADA OU PVC, INCLUSIVE AFASTAMENTO | M | 4.01 | 4.4 | SUDECAP
SUDECAP | 02.03 | REMOÇÃO DE ENGRADAMENTO DE TELHADO, INCLUSIVE EMPILHAMENTO |  |  |  | SUDECAP
SUDECAP | 02.03.01 | REMOÇÃO DE ENGRADAMENTO DE TELHA METÁLICA OU PVC, INCLUSIVE EMPILHAMENTO | M2 | 6.76 | 7.41 | SUDECAP
SUDECAP | 02.03.03 | REMOÇÃO DE ENGRADAMENTO DE TELHA TIPO CALHA DE FIBROCIMENTO, INCLUSIVE EMPILHAMENTO | M2 | 3.37 | 3.71 | SUDECAP
SUDECAP | 02.03.05 | REMOÇÃO DE ENGRADAMENTO DE TELHA ONDULADA DE FIBROCIMENTO, INCLUSIVE EMPILHAMENTO | M2 | 6.76 | 7.41 | SUDECAP
SUDECAP | 02.03.07 | REMOÇÃO DE ENGRADAMENTO DE TELHA CERÂMICA, COLONIAL OU FRANCESA, INCLUSIVE EMPILHAMENTO | M2 | 9.5 | 10.44 | SUDECAP
SUDECAP | 02.04 | REMOÇÃO DE FORRO, INCLUSIVE EMPILHAMENTO |  |  |  | SUDECAP
SUDECAP | 02.04.01 | REMOÇÃO DE FORRO DE PLACAS, INCLUSIVE BARROTEAMENTO | M2 | 16.94 | 18.64 | SUDECAP
SUDECAP | 02.04.02 | REMOÇÃO DE FORRO DE PLACAS, EXCLUSIVE BARROTEAMENTO | M2 | 8.47 | 9.32 | SUDECAP
SUDECAP | 02.04.10 | REMOÇÃO DE FORRO DE GESSO | M2 | 12.71 | 13.98 | SUDECAP
SUDECAP | 02.06 | REMOÇÃO DE ESQUADRIA DE MADEIRA, INCLUSIVE EMPILHAMENTO |  |  |  | SUDECAP
SUDECAP | 02.06.01 | REMOÇÃO DE ESQUADRIA MADEIRA DE PORTA OU JANELA, INCLUSIVE MARCO E ALIZAR | M2 | 11.98 | 13.17 | SUDECAP
SUDECAP | 02.06.02 | REMOÇÃO DE ESQUADRIA, FOLHA DE PORTA OU JANELA | M2 | 5.99 | 6.59 | SUDECAP
SUDECAP | 02.06.03 | REMOÇÃO DE ESQUADRIA, MARCO E ALIZAR | UN | 10.23 | 11.24 | SUDECAP
SUDECAP | 02.06.04 | REMOÇÃO DE ESQUADRIA, MARCO | UN | 7.23 | 7.95 | SUDECAP
SUDECAP | 02.06.05 | REMOÇÃO DE ESQUADRIA, ALIZAR | CJ | 3 | 3.29 | SUDECAP
SUDECAP | 02.07 | REMOÇÃO DE ESQUADRIA METÁLICA |  |  |  | SUDECAP
SUDECAP | 02.07.01 | REMOÇÃO DE ESQUADRIA METÁLICA, PORTA OU JANELA | M2 | 14.98 | 16.46 | SUDECAP
SUDECAP | 02.09 | DEMOLIÇÃO DE REVESTIMENTO, INCLUSIVE AFASTAMENTO |  |  |  | SUDECAP
SUDECAP | 02.09.01 | DEMOLIÇÃO DE REVESTIMENTO DE REBOCO | M2 | 2.78 | 3.05 | SUDECAP
SUDECAP | 02.09.03 | DEMOLIÇÃO DE REVESTIMENTO CERÂMICO, AZULEJO OU LADRILHO HIDRÁULICO | M2 | 18.03 | 19.78 | SUDECAP
SUDECAP | 02.09.05 | DEMOLIÇÃO DE REVESTIMENTO DE PEDRA (MÁRMORE, GRANITO, ARDÓSIA, SÃO TOMÉ, ETC) | M2 | 20.04 | 21.98 | SUDECAP
SUDECAP | 02.09.06 | DEMOLIÇÃO DE REVESTIMENTO DE FÓRMICA | M2 | 5.99 | 6.59 | SUDECAP
SUDECAP | 02.09.07 | DEMOLIÇÃO DE REVESTIMENTO DE PEDRA ALMOFADADA | M2 | 42.36 | 46.6 | SUDECAP
SUDECAP | 02.10 | DEMOLIÇÃO DE PISO, INCLUSIVE AFASTAMENTO |  |  |  | SUDECAP
SUDECAP | 02.10.01 | DEMOLIÇÃO DE PISO CIMENTADO OU CONTRAPISO DE ARGAMASSA | M2 | 2.78 | 3.05 | SUDECAP
SUDECAP | 02.10.03 | DEMOLIÇÃO DE PISO CERÂMICO OU LADRILHO HIDRÁULICO | M2 | 14.03 | 15.39 | SUDECAP
SUDECAP | 02.10.05 | DEMOLIÇÃO DE PISO DE PEDRA (MÁRMORE, GRANITO, ARDÓSIA, SÃO TOMÉ, ETC) | M2 | 26.03 | 28.56 | SUDECAP
SUDECAP | 02.10.07 | DEMOLIÇÃO DE PISO VINÍLICO | M2 | 7.02 | 7.7 | SUDECAP
SUDECAP | 02.10.08 | DEMOLIÇÃO DE PISO DE MARMORITE | M2 | 16.53 | 18.13 | SUDECAP
SUDECAP | 02.10.09 | DEMOLIÇÃO DE PISO DE TACO DE MADEIRA | M2 | 27.48 | 30.18 | SUDECAP
SUDECAP | 02.11 | DEMOLIÇÃO DE PASSEIO E PAVIMENTO |  |  |  | SUDECAP
SUDECAP | 02.11.01 | DEMOLIÇÃO MANUAL DE PASSEIO OU LAJE DE CONCRETO | M2 | 24.05 | 26.37 | SUDECAP
SUDECAP | 02.11.02 | DEMOLIÇÃO DE PASSEIO OU LAJE DE CONCRETO COM EQUIPAMENTO PNEUMÁTICO | M2 | 12.74 | 13.42 | SUDECAP
SUDECAP | 02.11.03 | DEMOLIÇÃO DE CALÇADA PORTUGUESA | M2 | 5.63 | 6.18 | SUDECAP
SUDECAP | 02.11.04 | DEMOLIÇÃO DE PASSEIO OU LAJE DE CONCRETO COM EQUIPAMENTO ELÉTRICO | M2 | 10.77 | 11.63 | SUDECAP
SUDECAP | 02.11.05 | DEMOLIÇÃO MANUAL DE ALVENARIA POLIÉDRICA | M2 | 7.02 | 7.7 | SUDECAP
SUDECAP | 02.11.07 | DEMOLIÇÃO DE REVESTIMENTO ASFÁLTICO COM EQUIPAMENTO PNEUMÁTICO | M2 | 12.74 | 13.42 | SUDECAP
SUDECAP | 02.12 | CORTE MECÂNICO EM CONCRETO/ASFALTO |  |  |  | SUDECAP
SUDECAP | 02.12.01 | CORTE MECÂNICO COM SERRA CIRCULAR EM CONCRETO OU ASFALTO | M | 2.17 | 2.32 | SUDECAP
SUDECAP | 02.13 | DEMOLIÇÃO DE CONCRETO, INCLUSIVE AFASTAMENTO |  |  |  | SUDECAP
SUDECAP | 02.13.01 | DEMOLIÇÃO DE CONCRETO SIMPLES - MANUAL | M3 | 247.92 | 271.92 | SUDECAP
SUDECAP | 02.13.02 | DEMOLIÇÃO DE CONCRETO ARMADO - MANUAL | M3 | 340.68 | 373.59 | SUDECAP
SUDECAP | 02.13.03 | DEMOLIÇÃO DE CONCRETO SIMPLES - COM EQUIPAMENTO ELÉTRICO | M3 | 157.46 | 172.01 | SUDECAP
SUDECAP | 02.13.04 | DEMOLIÇÃO DE CONCRETO ARMADO - COM EQUIPAMENTO ELÉTRICO | M3 | 254.58 | 278.27 | SUDECAP
SUDECAP | 02.14 | DEMOLIÇÃO MANUAL DE ALVENARIA, INCLUSIVE AFASTAMENTO |  |  |  | SUDECAP
SUDECAP | 02.14.01 | DEMOLIÇÃO MANUAL DE ALVENARIA DE TIJOLOS E BLOCOS | M3 | 112.6 | 123.56 | SUDECAP
SUDECAP | 02.15 | REMOÇÃO DE MEIO-FIO |  |  |  | SUDECAP
SUDECAP | 02.15.01 | REMOÇÃO DE MEIO-FIO PRÉ-MOLDADO DE CONCRETO | M | 8.78 | 9.62 | SUDECAP
SUDECAP | 02.15.02 | REMOÇÃO DE MEIO-FIO DE PEDRA (GNAISSE, BASALTO, ETC) | M | 26.34 | 28.86 | SUDECAP
SUDECAP | 02.16 | DEMOLIÇÃO, REMOÇÃO E CARGA MECÂNICA |  |  |  | SUDECAP
SUDECAP | 02.16.01 | DEMOLIÇÃO DE CONSTRUÇÕES DE ALVENARIA, INCLUSIVE REMOÇÃO E CARGA MECÂNICA | M2 | 6.91 | 7.06 | SUDECAP
SUDECAP | 02.16.04 | DEMOLIÇÃO DE GABIÃO, INCLUSIVE REMOÇÃO E CARGA MECÂNICA | M3 | 18.86 | 19.77 | SUDECAP
SUDECAP | 02.19 | DEMOLIÇÃO DE DIVISÓRIA, INCLUSIVE AFASTAMENTO |  |  |  | SUDECAP
SUDECAP | 02.19.01 | DEMOLIÇÃO DE DIVISÓRIA DE PEDRA (MÁRMORE, ARDÓSIA OU MARMORITE) | M2 | 42.36 | 46.6 | SUDECAP
SUDECAP | 02.19.03 | DEMOLIÇÃO DE DIVISÓRIA DE MADEIRA | M2 | 15.5 | 17.01 | SUDECAP
SUDECAP | 02.19.05 | DEMOLIÇÃO DE DIVISÓRIA DE ELEMENTOS VAZADOS (COBOGÓ, ETC) | M2 | 7.89 | 8.65 | SUDECAP
SUDECAP | 02.19.06 | DEMOLIÇÃO DE DIVISÓRIA DE LAMINADO | M2 | 1.06 | 1.16 | SUDECAP
SUDECAP | 02.20 | REMOÇÃO DE QUADROS |  |  |  | SUDECAP
SUDECAP | 02.20.01 | REMOÇÃO DE QUADRO NEGRO | M2 | 20.04 | 21.98 | SUDECAP
SUDECAP | 02.21 | REMOÇÃO DE PEÇAS DIVERSAS |  |  |  | SUDECAP
SUDECAP | 02.21.01 | REMOÇÃO DE LOUÇAS | UN | 63.54 | 69.9 | SUDECAP
SUDECAP | 02.21.02 | REMOÇÃO DE FERRAGENS (DOBRADIÇAS, FECHADURAS, MAÇANETAS) | UN | 12.86 | 14.13 | SUDECAP
SUDECAP | 02.21.03 | REMOÇÃO DE METAIS COMUNS (CONDUÍTE, SIFÃO, REGISTRO, TORNEIRA) | UN | 13.74 | 15.09 | SUDECAP
SUDECAP | 02.21.04 | REMOÇÃO DE METAIS ESPECIAIS (VÁLVULA DE DESCARGA, CAIXA SILEN) | UN | 13.71 | 15.06 | SUDECAP
SUDECAP | 02.21.05 | REMOÇÃO DE LUMINÁRIA FLUORESCENTE | UN | 3.36 | 3.7 | SUDECAP
SUDECAP | 02.21.06 | REMOÇÃO DE LUMINÁRIA INCANDESCENTE | UN | 0.88 | 0.96 | SUDECAP
SUDECAP | 02.21.20 | REMOÇÃO DE PADRÃO CEMIG | UN | 84.72 | 93.2 | SUDECAP
SUDECAP | 02.21.21 | REMOÇÃO DE PADRÃO COPASA | UN | 63.54 | 69.9 | SUDECAP
SUDECAP | 02.21.22 | REMOÇÃO DE INTERFONE | UN | 7.22 | 7.94 | SUDECAP
SUDECAP | 02.22 | REMOÇÃO DE BANCADA |  |  |  | SUDECAP
SUDECAP | 02.22.01 | REMOÇÃO DE BANCADA DE PEDRA (MÁRMORE, GRANITO, ARDÓSIA, MARMORITE, ETC) | M2 | 42.36 | 46.6 | SUDECAP
SUDECAP | 02.23 | REMOÇÃO DE CERCA E ALAMBRADO |  |  |  | SUDECAP
SUDECAP | 02.23.01 | REMOÇÃO DE CERCA DE ARAME | M | 10.34 | 11.2 | SUDECAP
SUDECAP | 02.23.03 | REMOÇÃO DE ALAMBRADO | M2 | 14.98 | 16.46 | SUDECAP
SUDECAP | 02.26 | TRANSPORTE DE MATERIAL DEMOLIDO EM CARRINHO DE MÃO |  |  |  | SUDECAP
SUDECAP | 02.26.01 | TRANSPORTE DE MATERIAL DEMOLIDO EM CARRINHO DE MÃO, DMT <= 50,0M | M3 | 26.34 | 28.86 | SUDECAP
SUDECAP | 02.26.02 | TRANSPORTE DE MATERIAL DEMOLIDO EM CARRINHO DE MÃO, 50,0M < DMT <= 100,0M | M3 | 35.12 | 38.48 | SUDECAP
SUDECAP | 02.27 | CARGA DE MATERIAL DEMOLIDO SOBRE CAMINHÃO |  |  |  | SUDECAP
SUDECAP | 02.27.01 | CARGA MANUAL DE MATERIAL DEMOLIDO SOBRE CAMINHÃO | M3 | 21.29 | 22.89 | SUDECAP
SUDECAP | 02.27.02 | CARGA MECÂNICA DE MATERIAL DEMOLIDO SOBRE CAMINHÃO | M3 | 2.23 | 2.28 | SUDECAP
SUDECAP | 02.28 | TRANSPORTE DE MATERIAL DEMOLIDO EM CAMINHÃO |  |  |  | SUDECAP
SUDECAP | 02.28.01 | TRANSPORTE DE MATERIAL DEMOLIDO EM CAMINHÃO, DMT <= 1KM | M3 | 4.53 | 4.63 | SUDECAP
SUDECAP | 02.28.02 | TRANSPORTE DE MATERIAL DEMOLIDO EM CAMINHÃO, 1KM < DMT <= 2KM | M3 | 8.85 | 9.03 | SUDECAP
SUDECAP | 02.28.03 | TRANSPORTE DE MATERIAL DEMOLIDO EM CAMINHÃO, 2KM < DMT <= 5KM | M3KM | 4.03 | 4.11 | SUDECAP
SUDECAP | 02.28.04 | TRANSPORTE DE MATERIAL DEMOLIDO EM CAMINHÃO, DMT > 5KM | M3KM | 2.43 | 2.47 | SUDECAP
SUDECAP | 02.29 | TRANSPORTE DE MATERIAL DE QUALQUER NATUREZA EM CAÇAMBA |  |  |  | SUDECAP
SUDECAP | 02.29.01 | TRANSPORTE DE MATERIAL DE QUALQUER NATUREZA EM CAÇAMBA DE 5M3 | VG | 400 | 400 | SUDECAP
SUDECAP | 02.30 | LIMPEZA DO PAVIMENTO |  |  |  | SUDECAP
SUDECAP | 02.30.01 | CAPINA E VARRIÇÃO DE PAVIMENTO EM ALVENARIA POLIÉDRICA | M2 | 2.93 | 3.21 | SUDECAP
SUDECAP | 03 | TRABALHOS EM TERRA |  |  |  | SUDECAP
SUDECAP | 03.01 | DESMATAMENTO, DESTOCAMENTO E LIMPEZA DO TERRENO |  |  |  | SUDECAP
SUDECAP | 03.01.01 | CAPINA MANUAL DE TERRENO | M2 | 2.52 | 2.76 | SUDECAP
SUDECAP | 03.01.05 | ROÇAMENTO COM ROÇADEIRA MECÂNICA | M2 | 0.47 | 0.5 | SUDECAP
SUDECAP | 03.01.07 | DESTOCAMENTO, DESPRAGUEJAMENTO MANUAL DE VEGETAÇÃO | M2 | 1.76 | 1.92 | SUDECAP
SUDECAP | 03.01.08 | DESMATAMENTO, DESTOCAMENTO, TRANSPORTE ATÉ 50M E LIMPEZA MECANIZADA DO TERRENO COM RETROESCAVADEIRA | M2 | 0.42 | 0.43 | SUDECAP
SUDECAP | [5 empty] | SUDECAP
SUDECAP | 03.03 | ESCAVAÇÃO MECÂNICA INCLUSIVE TRANSPORTE ATÉ 50 M |  |  |  | SUDECAP
SUDECAP | 03.03.03 | ESCAVAÇÃO MECÂNICA, INCLUSIVE TRANSPORTE ATÉ 50 M, COM RETROESCAVADEIRA EM MATERIAL DE 1ª CATEGORIA | M3 | 4.63 | 4.71 | SUDECAP
SUDECAP | 03.03.04 | ESCAVAÇÃO MECÂNICA, INCLUSIVE TRANSPORTE ATÉ 50 M, COM PÁ CARREGADEIRA EM MATERIAL DE 1ª CATEGORIA | M3 | 3.52 | 3.61 | SUDECAP
SUDECAP | 03.03.05 | ESCAVAÇÃO MECÂNICA, INCLUSIVE TRANSPORTE ATÉ 50 M, COM PÁ CARREGADEIRA EM MATERIAL DE 2ª CATEGORIA | M3 | 3.79 | 3.89 | SUDECAP
SUDECAP | 03.05 | ESCAVAÇÃO E CARGA MECANIZADA |  |  |  | SUDECAP
SUDECAP | 03.05.03 | ESCAVAÇÃO E CARGA MECANIZADA COM RETROESCAVADEIRA EM MATERIAL DE 1ª CATEGORIA | M3 | 6.12 | 6.28 | SUDECAP
SUDECAP | 03.05.04 | ESCAVAÇÃO E CARGA MECANIZADA COM PÁ CARREGADEIRA EM MATERIAL DE 1ª CATEGORIA | M3 | 1.47 | 1.51 | SUDECAP
SUDECAP | 03.05.05 | ESCAVAÇÃO E CARGA MECANIZADA COM PÁ CARREGADEIRA EM MATERIAL DE 2ª CATEGORIA | M3 | 1.75 | 1.79 | SUDECAP
SUDECAP | 03.05.06 | ESCAVAÇÃO E CARGA MECANIZADA COM ESCAVADEIRA EM MATERIAL DE 1ª CATEGORIA | M3 | 1.87 | 1.92 | SUDECAP
SUDECAP | 03.05.07 | ESCAVAÇÃO E CARGA MECANIZADA COM ESCAVADEIRA EM MATERIAL DE 2ª CATEGORIA | M3 | 2.76 | 2.83 | SUDECAP
SUDECAP | 03.05.08 | ESCAVAÇÃO E CARGA MECANIZADA COM ESCAVADEIRA EM MATERIAL DE 1ª CATEGORIA EM VIAS URBANAS | M3 | 2.74 | 2.82 | SUDECAP
SUDECAP | 03.05.09 | ESCAVAÇÃO E CARGA MECANIZADA COM ESCAVADEIRA EM MATERIAL DE 2ª CATEGORIA EM VIAS URBANAS | M3 | 4.04 | 4.16 | SUDECAP
SUDECAP | 03.12 | CARGA DE MATERIAL DE QUALQUER NATUREZA SOBRE CAMINHÃO |  |  |  | SUDECAP
SUDECAP | 03.12.01 | CARGA MANUAL DE MATERIAL DE QUALQUER NATUREZA SOBRE CAMINHÃO | M3 | 21.29 | 22.89 | SUDECAP
SUDECAP | 03.12.03 | CARGA MECÂNICA DE MATERIAL DE QUALQUER NATUREZA SOBRE CAMINHÃO | M3 | 2.17 | 2.22 | SUDECAP
SUDECAP | 03.13 | TRANSPORTE DE MATERIAL DE QUALQUER NATUREZA |  |  |  | SUDECAP
SUDECAP | 03.13.01 | TRANSPORTE DE MATERIAL DE QUALQUER NATUREZA, DMT <= 1KM | M3 | 4.53 | 4.63 | SUDECAP
SUDECAP | 03.13.02 | TRANSPORTE DE MATERIAL DE QUALQUER NATUREZA, 1KM < DMT <= 2KM | M3 | 8.85 | 9.03 | SUDECAP
SUDECAP | 03.13.03 | TRANSPORTE DE MATERIAL DE QUALQUER NATUREZA, 2KM < DMT <= 5KM | M3KM | 4.03 | 4.11 | SUDECAP
SUDECAP | 03.13.04 | TRANSPORTE DE MATERIAL DE QUALQUER NATUREZA, DMT > 5KM | M3KM | 2.43 | 2.47 | SUDECAP
SUDECAP | 03.15 | ATERRO COMPACTADO |  |  |  | SUDECAP
SUDECAP | 03.15.01 | ATERRO COMPACTADO COM ROLO VIBRATÓRIO | M3 | 5.55 | 5.68 | SUDECAP
SUDECAP | 03.15.02 | ATERRO COMPACTADO COM PLACA VIBRATÓRIA | M3 | 24.18 | 26.2 | SUDECAP
SUDECAP | 03.15.03 | ATERRO COMPACTADO MANUALMENTE COM SOQUETE | M3 | 52.68 | 57.72 | SUDECAP
SUDECAP | 03.17 | ESCAVAÇÃO MANUAL DE VALAS |  |  |  | SUDECAP
SUDECAP | 03.17.01 | ESCAVAÇÃO MANUAL DE VALAS H <= 1,5M | M3 | 52.68 | 57.72 | SUDECAP
SUDECAP | 03.17.02 | ESCAVAÇÃO MANUAL DE VALAS 1,5M < H <= 3,0M | M3 | 70.24 | 76.96 | SUDECAP
SUDECAP | 03.17.03 | ESCAVAÇÃO MANUAL DE VALAS 3,0M < H <= 5,0M | M3 | 87.8 | 96.2 | SUDECAP
SUDECAP | 03.18 | ESCAVAÇÃO MECÂNICA DE VALAS COM DESCARGA LATERAL |  |  |  | SUDECAP
SUDECAP | 03.18.01 | ESCAVAÇÃO MECÂNICA DE VALAS, H <= 1,5M, COM DESCARGA LATERAL | M3 | 5.42 | 5.56 | SUDECAP
SUDECAP | 03.18.02 | ESCAVAÇÃO MECÂNICA DE VALAS, 1,5M < H <= 3,0M, COM DESCARGA LATERAL | M3 | 6.87 | 7.05 | SUDECAP
SUDECAP | 03.18.03 | ESCAVAÇÃO MECÂNICA DE VALAS, 3,0M < H <= 5,0M, COM DESCARGA LATERAL | M3 | 8.03 | 8.24 | SUDECAP
SUDECAP | 03.18.04 | ESCAVAÇÃO MECÂNICA DE VALAS, H > 5,0M, COM DESCARGA LATERAL | M3 | 8.59 | 8.83 | SUDECAP
SUDECAP | 03.19 | ESCAVAÇÃO MECÂNICA DE VALAS COM DESCARGA, SEM CAMINHÕES |  |  |  | SUDECAP
SUDECAP | 03.19.01 | ESCAVAÇÃO MECÂNICA DE VALAS H <= 1,5M, COM DESCARGA, SEM CAMINHÕES | M3 | 6.76 | 6.93 | SUDECAP
SUDECAP | 03.19.02 | ESCAVAÇÃO MECÂNICA DE VALAS 1,5M < H <= 3,0M, COM DESCARGA, SEM CAMINHÕES | M3 | 8.41 | 8.64 | SUDECAP
SUDECAP | 03.19.03 | ESCAVAÇÃO MECÂNICA DE VALAS 3,0M < H <= 5,0M, COM DESCARGA, SEM CAMINHÕES | M3 | 10.07 | 10.33 | SUDECAP
SUDECAP | 03.19.04 | ESCAVAÇÃO MECÂNICA DE VALAS H > 5,0M, COM DESCARGA, SEM CAMINHÕES | M3 | 10.61 | 10.89 | SUDECAP
SUDECAP | 03.22 | REATERRO DE VALA |  |  |  | SUDECAP
SUDECAP | 03.22.01 | REATERRO MANUAL DE VALA | M3 | 52.68 | 57.72 | SUDECAP
SUDECAP | 03.22.02 | REATERRO DE VALA COMPACTADO COM EQUIPAMENTO PLACA VIBRATÓRIA OU EQUIVALENTE | M3 | 24.18 | 26.2 | SUDECAP
SUDECAP | 03.23 | REGULARIZAÇÃO E COMPACTAÇÃO DE TERRENO |  |  |  | SUDECAP
SUDECAP | 03.23.01 | REGULARIZAÇÃO MANUAL DE TERRENO COM SOQUETE | M2 | 5.79 | 6.35 | SUDECAP
SUDECAP | 03.23.03 | REGULARIZAÇÃO DE TERRENO COM PLACA VIBRATÓRIA | M2 | 5.01 | 5.43 | SUDECAP
SUDECAP | 03.23.05 | COM ROLO VIBRATORIO | M2 | 2.86 | 2.93 | SUDECAP
SUDECAP | 03.23.06 | PREPARO DE FUNDO DE VALA COM LARGURA MENOR QUE 1,5 M, COM CAMADA DE AREIA, LANÇAMENTO MANUAL REF 101618 | M3 | 326.96 | 337.23 | SUDECAP
SUDECAP | [5 empty] | SUDECAP
SUDECAP | 03.24 | TRANSPORTE DE MATERIAL DE QUALQUER NATUREZA EM CARRINHO DE MÃO |  |  |  | SUDECAP
SUDECAP | 03.24.01 | TRANSPORTE DE MATERIAL DE QUALQUER NATUREZA EM CARRINHO DE MÃO, DMT <= 50,0M | M3 | 26.34 | 28.86 | SUDECAP
SUDECAP | 03.24.02 | TRANSPORTE DE MATERIAL DE QUALQUER NATUREZA EM CARRINHO DE MÃO, 50,0 < DMT <= 100,0M | M3 | 35.12 | 38.48 | SUDECAP
SUDECAP | 03.25 | TRANSPORTE DE MATERIAL DE QUALQUER NATUREZA EM CAÇAMBA |  |  |  | SUDECAP
SUDECAP | 03.25.01 | TRANSPORTE DE MATERIAL DE QUALQUER NATUREZA EM CAÇAMBA DE 5M3 | VG | 400 | 400 | SUDECAP
SUDECAP | 03.26 | ESCAVAÇÃO DE APOIO ÀS FUNDAÇÕES |  |  |  | SUDECAP
SUDECAP | 03.26.01 | ESCAVAÇÃO MECANIZADA PARA BLOCO DE COROAMENTO OU SAPATA COM RETROESCAVADEIRA (INCLUINDO ESCAVAÇÃO PARA COLOCAÇÃO DE FORMAS) REF 96521 | M3 | 38.18 | 39.6 | SUDECAP
SUDECAP | [5 empty] | SUDECAP
SUDECAP | 03.26.02 | ESCAVAÇÃO MECANIZADA PARA VIGA BALDRAME COM MINI ESCAVADEIRA (INCLUINDO ESCAVAÇÃO PARA COLOCAÇÃO DE FÔRMAS) REF 96525 | M3 | 39.05 | 40.96 | SUDECAP
SUDECAP | [5 empty] | SUDECAP
SUDECAP | 04 | FUNDAÇÕES |  |  |  | SUDECAP
SUDECAP | 04.01 | TUBULÃO A CÉU ABERTO |  |  |  | SUDECAP
SUDECAP | 04.01.06 | TUBULÃO A CÉU ABERTO, D=90CM, INCLUSIVE CONCRETO, EXCLUSIVE ARMAÇÃO E ENCAMISAMENTO | M3 | 987.8 | 1021.35 | SUDECAP
SUDECAP | 04.01.07 | TUBULÃO A CÉU ABERTO, D=100CM, INCLUSIVE CONCRETO, EXCLUSIVE ARMAÇÃO E ENCAMISAMENTO | M3 | 936.7 | 966.61 | SUDECAP
SUDECAP | 04.01.08 | TUBULÃO A CÉU ABERTO, D=120CM, INCLUSIVE CONCRETO, EXCLUSIVE ARMAÇÃO E ENCAMISAMENTO | M3 | 869.96 | 895.18 | SUDECAP
SUDECAP | 04.01.09 | ALARGAMENTO DE BASE DE TUBULÃO A CÉU ABERTO | M3 | 909.72 | 932.62 | SUDECAP
SUDECAP | 04.03 | ESTACA BROCA PERFURADA A TRADO MANUAL |  |  |  | SUDECAP
SUDECAP | 04.03.25 | ESTACA ESCAVADA COM TRADO MANUAL, D=20CM, INCLUSIVE CONCRETO EXCLUSIVE ARMAÇÃO | M | 50.57 | 53.55 | SUDECAP
SUDECAP | 04.03.26 | ESTACA ESCAVADA COM TRADO MANUAL, D=25CM, INCLUSIVE CONCRETO EXCLUSIVE ARMAÇÃO | M | 75.94 | 80.54 | SUDECAP
SUDECAP | 04.03.27 | ESTACA ESCAVADA COM TRADO MANUAL, D=30CM, INCLUSIVE CONCRETO EXCLUSIVE ARMAÇÃO | M | 104.37 | 110.69 | SUDECAP
SUDECAP | 04.04 | ESTACA BROCA PERFURADA A TRADO MECANIZADO |  |  |  | SUDECAP
SUDECAP | 04.04.01 | MOBILIZAÇÃO E DESMOBILIZAÇÃO DE EQUIPAMENTO | UN | 2500 | 2500 | SUDECAP
SUDECAP | 04.04.07 | ESTACA TRADO MECANIZADO, SEM FLUIDO ESTABILIZANTE, D= 25CM, INCLUSIVE CONCRETO, EXCLUSIVE ARMAÇÃO | M | 56.9 | 57.28 | SUDECAP
SUDECAP | 04.04.08 | ESTACA TRADO MECANIZADO, SEM FLUIDO ESTABILIZANTE, D= 40CM, INCLUSIVE CONCRETO, EXCLUSIVE ARMAÇÃO | M | 112.59 | 113.06 | SUDECAP
SUDECAP | 04.04.09 | ESTACA TRADO MECANIZADO, SEM FLUIDO ESTABILIZANTE, D= 60CM, INCLUSIVE CONCRETO, EXCLUSIVE ARMAÇÃO | M | 226.59 | 227.16 | SUDECAP
SUDECAP | 04.06 | ESTACA HÉLICE CONTÍNUA |  |  |  | SUDECAP
SUDECAP | 04.06.01 | MOBILIZAÇÃO E DESMOBILIZAÇÃO DE EQUIPAMENTO - HÉLICE CONTÍNUA | UN | 20000 | 20000 | SUDECAP
SUDECAP | 04.06.07 | ESTACA HÉLICE CONTÍNUA, D=30 CM, INCLUSIVE CONCRETO E EXCLUSIVE ARMAÇÃO | M | 110.35 | 111.25 | SUDECAP
SUDECAP | 04.06.08 | ESTACA HÉLICE CONTÍNUA, D=50 CM, INCLUSIVE CONCRETO E EXCLUSIVE ARMAÇÃO | M | 224.43 | 225.55 | SUDECAP
SUDECAP | 04.06.09 | ESTACA HÉLICE CONTÍNUA, D=70 CM, INCLUSIVE CONCRETO E EXCLUSIVE ARMAÇÃO | M | 370.75 | 372.05 | SUDECAP
SUDECAP | 04.06.10 | ESTACA HÉLICE CONTÍNUA, D=80 CM, INCLUSIVE CONCRETO E EXCLUSIVE ARMAÇÃO | M | 455.7 | 457.14 | SUDECAP
SUDECAP | 04.06.11 | ESTACA HÉLICE CONTÍNUA, D=90 CM, INCLUSIVE CONCRETO E EXCLUSIVE ARMAÇÃO | M | 538.18 | 539.29 | SUDECAP
SUDECAP | 04.10 | ESTACA RAIZ |  |  |  | SUDECAP
SUDECAP | 04.10.01 | MOBILIZAÇÃO E DESMOBILIZAÇÃO DE EQUIPAMENTO - ESTACA RAIZ | UN | 30000 | 30000 | SUDECAP
SUDECAP | 04.10.13 | ESTACA RAIZ, SOLO SEM ROCHA, D=20CM, INCLUSIVE ARGAMASSA, EXCLUSIVE ARMAÇÃO | M | 353.68 | 356.78 | SUDECAP
SUDECAP | 04.10.14 | ESTACA RAIZ, SOLO SEM ROCHA, D=31CM, INCLUSIVE ARGAMASSA, EXCLUSIVE ARMAÇÃO | M | 500.22 | 504.85 | SUDECAP
SUDECAP | 04.10.15 | ESTACA RAIZ, SOLO SEM ROCHA, D=40CM, INCLUSIVE ARGAMASSA, EXCLUSIVE ARMAÇÃO | M | 617.37 | 623.78 | SUDECAP
SUDECAP | 04.10.16 | ESTACA RAIZ, SOLO SEM ROCHA, D=45CM, INCLUSIVE ARGAMASSA, EXCLUSIVE ARMAÇÃO | M | 709.92 | 717.7 | SUDECAP
SUDECAP | 04.10.17 | ESTACA RAIZ, SOLO COM PRESENÇA DE ROCHA, D=20CM, INCLUSIVE ARGAMASSA, EXCLUSIVE ARMAÇÃO | M | 577.33 | 582.75 | SUDECAP
SUDECAP | 04.10.18 | ESTACA RAIZ, SOLO COM PRESENÇA DE ROCHA, D=31CM, INCLUSIVE ARGAMASSA, EXCLUSIVE ARMAÇÃO | M | 768.43 | 775.95 | SUDECAP
SUDECAP | 04.10.19 | ESTACA RAIZ, SOLO COM PRESENÇA DE ROCHA, D=40CM, INCLUSIVE ARGAMASSA, EXCLUSIVE ARMAÇÃO | M | 905.68 | 915.73 | SUDECAP
SUDECAP | 04.10.20 | ESTACA RAIZ, SOLO COM PRESENÇA DE ROCHA, D=45CM, INCLUSIVE ARGAMASSA, EXCLUSIVE ARMAÇÃO | M | 1017.05 | 1029.06 | SUDECAP
SUDECAP | 04.13 | FORMA, ESCORAMENTO, DESFORMA E LIMPEZA EM FUNDAÇÃO |  |  |  | SUDECAP
SUDECAP | 04.13.30 | FORMA PARA BLOCO DE COROAMENTO EM TÁBUA DE MADEIRA SERRADA, 2 APROVEITAMENTOS - FABRICAÇÃO, MONTAGEM E DESMONTAGEM REF 96531 | M2 | 94.64 | 99.66 | SUDECAP
SUDECAP | [5 empty] | SUDECAP
SUDECAP | 04.13.31 | FORMA PARA BLOCO DE COROAMENTO EM TÁBUA DE MADEIRA SERRADA, 4 APROVEITAMENTOS - FABRICAÇÃO, MONTAGEM E DESMONTAGEM REF 96534 | M2 | 68.95 | 73.54 | SUDECAP
SUDECAP | [5 empty] | SUDECAP
SUDECAP | 04.13.32 | FORMA PARA BLOCO DE COROAMENTO EM CHAPA DE MADEIRA COMPENSADA RESINADA 18 MM, 2 APROVEITAMENTOS - FABRICAÇÃO, MONTAGEM E DESMONTAGEM REF 96537 | M2 | 158.48 | 167.22 | SUDECAP
SUDECAP | [5 empty] | SUDECAP
SUDECAP | 04.13.33 | FORMA PARA BLOCO DE COROAMENTO EM CHAPA DE MADEIRA COMPENSADA RESINADA 18 MM, 4 APROVEITAMENTOS - FABRICAÇÃO, MONTAGEM E DESMONTAGEM REF 96540 | M2 | 111.55 | 118.93 | SUDECAP
SUDECAP | [5 empty] | SUDECAP
SUDECAP | 04.13.35 | FORMA PARA VIGA BALDRAME EM TÁBUA DE MADEIRA SERRADA, 2 APROVEITAMENTOS - FABRICAÇÃO, MONTAGEM E DESMONTAGEM REF 96533 | M2 | 84.58 | 88.88 | SUDECAP
SUDECAP | [5 empty] | SUDECAP
SUDECAP | 04.13.36 | FORMA PARA VIGA BALDRAME EM TÁBUA DE MADEIRA SERRADA, 4 APROVEITAMENTOS - FABRICAÇÃO, MONTAGEM E DESMONTAGEM REF 96536 | M2 | 60.36 | 64.17 | SUDECAP
SUDECAP | [5 empty] | SUDECAP
SUDECAP | 04.13.37 | FORMA PARA VIGA BALDRAME EM CHAPA DE MADEIRA COMPENSADA RESINADA 18 MM, 2 APROVEITAMENTOS - FABRICAÇÃO, MONTAGEM E DESMONTAGEM REF 96539 | M2 | 109.5 | 116.14 | SUDECAP
SUDECAP | [5 empty] | SUDECAP
SUDECAP | 04.13.38 | FORMA PARA VIGA BALDRAME EM CHAPA DE MADEIRA COMPENSADA RESINADA 18 MM, 4 APROVEITAMENTOS - FABRICAÇÃO, MONTAGEM E DESMONTAGEM REF 96542 | M2 | 81.53 | 87.39 | SUDECAP
SUDECAP | [5 empty] | SUDECAP
SUDECAP | 04.13.40 | FORMA PARA SAPATA EM TÁBUA DE MADEIRA SERRADA, 2 APROVEITAMENTOS - FABRICAÇÃO, MONTAGEM E DESMONTAGEM REF 96532 | M2 | 160.53 | 171.4 | SUDECAP
SUDECAP | [5 empty] | SUDECAP
SUDECAP | 04.13.41 | FORMA PARA SAPATA EM TÁBUA DE MADEIRA SERRADA, 4 APROVEITAMENTOS - FABRICAÇÃO, MONTAGEM E DESMONTAGEM REF 96535 | M2 | 118.23 | 127.35 | SUDECAP
SUDECAP | [5 empty] | SUDECAP
SUDECAP | 04.13.42 | FORMA PARA SAPATA EM CHAPA DE MADEIRA COMPENSADA RESINADA 18 MM, 2 APROVEITAMENTOS - FABRICAÇÃO, MONTAGEM E DESMONTAGEM REF 96538 | M2 | 214.7 | 229.48 | SUDECAP
SUDECAP | [5 empty] | SUDECAP
SUDECAP | 04.13.43 | FORMA PARA SAPATA EM CHAPA DE MADEIRA COMPENSADA RESINADA 18 MM, 4 APROVEITAMENTOS - FABRICAÇÃO, MONTAGEM E DESMONTAGEM REF 96541 | M2 | 156.82 | 168.84 | SUDECAP
SUDECAP | [5 empty] | SUDECAP
SUDECAP | 04.13.45 | FORMA PARA RADIER, PISO DE CONCRETO OU LAJE SOBRE PISO EM TÁBUA DE MADEIRA SERRADA, 4 APROVEITAMENTOS - FABRICAÇÃO, MONTAGEM E DESMONTAGEM REF 97086 | M2 | 144.48 | 152.98 | SUDECAP
SUDECAP | [5 empty] | SUDECAP
SUDECAP | 04.15 | ARMAÇÃO EM FUNDAÇÃO (CORTE, DOBRA E COLOCAÇÃO) |  |  |  | SUDECAP
SUDECAP | 04.15.29 | ESPAÇADOR DE AÇO CA-50 6,3MM H=5CM TIPO CARANGUEJO PARA PISO DE CONCRETO ARMADO | UN | 5.3 | 5.72 | SUDECAP
SUDECAP | 04.15.31 | AÇO CA-60 D= 4,2MM, CORTE, DOBRA E COLOCAÇÃO EM FUNDAÇÃO REF 96543 | KG | 15.67 | 16.44 | SUDECAP
SUDECAP | 04.15.32 | AÇO CA-60 D= 5,0MM, CORTE, DOBRA E COLOCAÇÃO EM FUNDAÇÃO REF 96543 | KG | 15.67 | 16.44 | SUDECAP
SUDECAP | 04.15.41 | AÇO CA-50 D= 6,3MM, CORTE, DOBRA E COLOCAÇÃO EM FUNDAÇÃO REF 96544 | KG | 12.84 | 13.4 | SUDECAP
SUDECAP | 04.15.42 | AÇO CA-50 D= 8,0MM, CORTE, DOBRA E COLOCAÇÃO EM FUNDAÇÃO REF 96545 | KG | 11.5 | 11.9 | SUDECAP
SUDECAP | 04.15.43 | AÇO CA-50 D= 10,0MM, CORTE, DOBRA E COLOCAÇÃO EM FUNDAÇÃO REF 96546 | KG | 10.12 | 10.42 | SUDECAP
SUDECAP | 04.15.44 | AÇO CA-50 D= 12,5MM, CORTE, DOBRA E COLOCAÇÃO EM FUNDAÇÃO REF 96547 | KG | 9.14 | 9.36 | SUDECAP
SUDECAP | 04.15.45 | AÇO CA-50 D= 16,0MM, CORTE, DOBRA E COLOCAÇÃO EM FUNDAÇÃO REF 96548 | KG | 8.48 | 8.64 | SUDECAP
SUDECAP | 04.15.46 | AÇO CA-50 D= 20,0MM, CORTE, DOBRA E COLOCAÇÃO EM FUNDAÇÃO REF 96549 | KG | 8.22 | 8.33 | SUDECAP
SUDECAP | 04.15.47 | AÇO CA-50 D= 25,0MM, CORTE, DOBRA E COLOCAÇÃO EM FUNDAÇÃO REF 96550 | KG | 7.88 | 7.96 | SUDECAP
SUDECAP | 04.19 | CONCRETO CICLÓPICO LANÇADO EM FUNDAÇÃO E ARRIMO |  |  |  | SUDECAP
SUDECAP | 04.19.02 | CONCRETO CICLÓPICO FCK = 15MPA, 30% PEDRA DE MÃO, INCLUSIVE LANÇAMENTO REF 102487 | M3 | 804.99 | 836.91 | SUDECAP
SUDECAP | 04.21 | CONCRETO CONVENCIONAL B1,B2 LANÇADO EM FUNDAÇÃO |  |  |  | SUDECAP
SUDECAP | 04.21.01 | CONCRETO 1:4:8, BRITA CALCÁRIA, PREPARADO EM OBRA E LANÇADO EM FUNDAÇÃO | M3 | 582.79 | 598.3 | SUDECAP
SUDECAP | 04.21.03 | CONCRETO 1:3:6, BRITA CALCÁRIA, PREPARADO EM OBRA E LANÇADO EM FUNDAÇÃO | M3 | 590.38 | 605.9 | SUDECAP
SUDECAP | 04.21.15 | CONCRETO CONVENCIONAL FCK >= 15MPA, BRITA CALCÁRIA, PREPARADO EM OBRA E LANÇADO EM FUNDAÇÃO | M3 | 659.31 | 674.91 | SUDECAP
SUDECAP | 04.21.20 | CONCRETO CONVENCIONAL FCK >= 20MPA, BRITA CALCÁRIA, PREPARADO EM OBRA E LANÇADO EM FUNDAÇÃO | M3 | 693.01 | 709.39 | SUDECAP
SUDECAP | 04.21.25 | CONCRETO CONVENCIONAL FCK >= 25MPA, BRITA CALCÁRIA, PREPARADO EM OBRA E LANÇADO EM FUNDAÇÃO | M3 | 706.56 | 722.13 | SUDECAP
SUDECAP | 04.21.30 | CONCRETO CONVENCIONAL FCK >= 30MPA, BRITA CALCÁRIA, PREPARADO EM OBRA E LANÇADO EM FUNDAÇÃO | M3 | 720.18 | 735.68 | SUDECAP
SUDECAP | 04.21.40 | CONCRETO CONVENCIONAL FCK >= 40MPA, BRITA CALCÁRIA, PREPARADO EM OBRA E LANÇADO EM FUNDAÇÃO | M3 | 782.15 | 798.16 | SUDECAP
SUDECAP | 04.23 | CONCRETO USINADO B1,B2 LANÇADO EM FUNDAÇÃO |  |  |  | SUDECAP
SUDECAP | 04.23.15 | CONCRETO USINADO FCK >= 15MPA, BRITA CALCÁRIA, LANÇADO EM FUNDAÇÃO | M3 | 534.13 | 541.34 | SUDECAP
SUDECAP | 04.23.20 | CONCRETO USINADO FCK >= 20MPA, BRITA CALCÁRIA, LANÇADO EM FUNDAÇÃO | M3 | 568.63 | 575.84 | SUDECAP
SUDECAP | 04.23.25 | CONCRETO USINADO FCK >= 25MPA, BRITA CALCÁRIA, LANÇADO EM FUNDAÇÃO | M3 | 585.88 | 593.09 | SUDECAP
SUDECAP | 04.23.30 | CONCRETO USINADO FCK >= 30MPA, BRITA CALCÁRIA, LANÇADO EM FUNDAÇÃO | M3 | 603.13 | 610.34 | SUDECAP
SUDECAP | 04.23.40 | CONCRETO USINADO FCK >= 40MPA, BRITA CALCÁRIA, LANÇADO EM FUNDAÇÃO | M3 | 672.13 | 679.34 | SUDECAP
SUDECAP | 04.27 | CONCRETO USINADO BOMBEADO LANÇADO EM FUNDAÇÃO |  |  |  | SUDECAP
SUDECAP | 04.27.20 | CONCRETO USINADO BOMBEADO FCK >= 20MPA, BRITA CALCÁRIA, LANÇADO EM FUNDAÇÃO | M3 | 594.34 | 597.37 | SUDECAP
SUDECAP | 04.27.25 | CONCRETO USINADO BOMBEADO FCK >= 25MPA, BRITA CALCÁRIA, LANÇADO EM FUNDAÇÃO | M3 | 611.59 | 614.62 | SUDECAP
SUDECAP | 04.27.30 | CONCRETO USINADO BOMBEADO FCK >= 30MPA, BRITA CALCÁRIA, LANÇADO EM FUNDAÇÃO | M3 | 628.84 | 631.87 | SUDECAP
SUDECAP | 04.27.40 | CONCRETO USINADO BOMBEADO FCK >= 40MPA, BRITA CALCÁRIA, LANÇADO EM FUNDAÇÃO | M3 | 697.84 | 700.87 | SUDECAP
SUDECAP | 04.30 | BALDRAME DE ALVENARIA DE BLOCO DE CONCRETO(SAPATA) |  |  |  | SUDECAP
SUDECAP | 04.30.14 | BALDRAME DE ALVENARIA DE BLOCO DE CONCRETO, E= 15CM PREENCHIDO COM CONCRETO (20MPA) | M2 | 174.46 | 181.19 | SUDECAP
SUDECAP | 04.30.15 | BALDRAME DE ALVENARIA DE BLOCO DE CONCRETO, E= 20CM PREENCHIDO COM CONCRETO (20MPA) | M2 | 218.4 | 226.68 | SUDECAP
SUDECAP | 04.31 | ARRASAMENTO DE ESTACAS |  |  |  | SUDECAP
SUDECAP | 04.31.06 | ARRASAMENTO ESTACA DE CONCRETO ARMADO, D <= 40CM COM EQUIPAMENTO ELÉTRICO REF 95601 | UN | 22.12 | 24.16 | SUDECAP
SUDECAP | 04.31.07 | ARRASAMENTO ESTACA DE CONCRETO ARMADO, D=41 A 60CM COM EQUIPAMENTO ELÉTRICO REF 95602 | UN | 35.39 | 38.66 | SUDECAP
SUDECAP | 04.31.08 | ARRASAMENTO DE ESTACA DE CONCRETO ARMADO, D=61 A 80CM COM EQUIPAMENTO ELÉTRICO REF 95603 | UN | 60.37 | 65.95 | SUDECAP
SUDECAP | 04.31.09 | ARRASAMENTO ESTACA DE CONCRETO ARMADO, D=81 A 100CM COM EQUIPAMENTO ELÉTRICO REF 95604 | UN | 93.67 | 102.33 | SUDECAP
SUDECAP | 04.31.10 | ARRASAMENTO ESTACA DE CONCRETO ARMADO, D=101 A 150 CM COM EQUIPAMENTO ELÉTRICO REF 95605 | UN | 172 | 187.89 | SUDECAP
SUDECAP | 05 | GALERIA CELULAR E/OU CONTENÇÕES |  |  |  | SUDECAP
SUDECAP | 05.01 | ENROCAMENTO COM PEDRA DE MÃO |  |  |  | SUDECAP
SUDECAP | 05.01.01 | ENROCAMENTO COM PEDRA DE MÃO - JOGADA | T | 163.15 | 166.17 | SUDECAP
SUDECAP | 05.01.02 | ENROCAMENTO COM PEDRA DE MÃO - ARRUMADA | M3 | 336.1 | 346.7 | SUDECAP
SUDECAP | 05.03 | CONCRETO DE REGULARIZAÇÃO |  |  |  | SUDECAP
SUDECAP | 05.03.02 | CONCRETO MAGRO PARA LASTRO, TRAÇO 1:4,5:4,5, PREPARO MECÂNICO COM BETONEIRA, INCLUI LANÇAMENTO E ACABAMENTO | M3 | 585.68 | 603.8 | SUDECAP
SUDECAP | [5 empty] | SUDECAP
SUDECAP | 05.04 | FORMA, ESCORAMENTO, DESFORMA E LIMPEZA - GALERIAS E/OU CONTENÇÕES |  |  |  | SUDECAP
SUDECAP | 05.04.04 | FORMA PARA SERVIÇOS DE GALERIAS EM CHAPA DE MADEIRA COMPENSADA RESINADA 18MM, 2 APROVEITAMENTOS - FABRICAÇÃO, MONTAGEM E DESMONTAGEM REF 102727 | M2 | 83.96 | 88.19 | SUDECAP
SUDECAP | [5 empty] | SUDECAP
SUDECAP | 05.05 | ARMAÇÃO INCLUSIVE CORTE, DOBRA E COLOCAÇÃO |  |  |  | SUDECAP
SUDECAP | 05.05.10 | AÇO CA 60 - D= 5,00 MM, CORTE, DOBRA E COLOCAÇÃO EM GALERIAS E/OU CONTENÇÕES ADP REF 92915 | KG | 14.92 | 15.64 | SUDECAP
SUDECAP | 05.05.11 | AÇO CA 50 - D= 6,3 MM, CORTE, DOBRA E COLOCAÇÃO EM GALERIAS E/OU CONTENÇÕES ADP REF 92916 | KG | 10.96 | 11.34 | SUDECAP
SUDECAP | 05.05.12 | AÇO CA 50 - D= 8,0 MM, CORTE, DOBRA E COLOCAÇÃO EM GALERIAS E/OU CONTENÇÕES ADP REF 92917 | KG | 10.8 | 11.13 | SUDECAP
SUDECAP | 05.05.13 | AÇO CA 50 - D= 10,0 MM, CORTE, DOBRA E COLOCAÇÃO EM GALERIAS E/OU CONTENÇÕES ADP REF 92919 | KG | 9.38 | 9.6 | SUDECAP
SUDECAP | 05.05.14 | AÇO CA 50 - D= 12,5 MM, CORTE, DOBRA E COLOCAÇÃO EM GALERIAS E/OU CONTENÇÕES ADP REF 92921 | KG | 8.37 | 8.51 | SUDECAP
SUDECAP | 05.05.15 | AÇO CA 50 - D= 16,0 MM, CORTE, DOBRA E COLOCAÇÃO EM GALERIAS E/OU CONTENÇÕES ADP REF 92922 | KG | 7.94 | 8.05 | SUDECAP
SUDECAP | 05.05.16 | AÇO CA 50 - D= 20 MM, CORTE, DOBRA E COLOCAÇÃO EM GALERIAS E/OU CONTENÇÕES ADP REF 92923 | KG | 7.85 | 7.94 | SUDECAP
SUDECAP | 05.05.17 | AÇO CA 50 - D= 25 MM, CORTE, DOBRA E COLOCAÇÃO EM GALERIAS E/OU CONTENÇÕES ADP REF 92924 | KG | 7.67 | 7.74 | SUDECAP
SUDECAP | 05.06 | JUNTA ELÁSTICA |  |  |  | SUDECAP
SUDECAP | 05.06.01 | JUNTA ELÁSTICA 0-22, FUNGENBAND/EQUIVALENTE | M | 105.69 | 107.81 | SUDECAP
SUDECAP | 05.06.02 | JUNTA ELÁSTICA 0-12, FUNGENBAND/EQUIVALENTE | M | 67.69 | 69.81 | SUDECAP
SUDECAP | 05.07 | CONCRETO ESTRUTURAL PARA GALERIAS E/OU CONTENÇÕES, FORNECIMENTO, APLICAÇÃO E ADENSAMENTO |  |  |  | SUDECAP
SUDECAP | [5 empty] | SUDECAP
SUDECAP | 05.07.15 | CONCRETO FCK >= 15MPA, BRITA CALCÁRIA, PREPARADO EM OBRA E LANÇADO EM GALERIAS/CONTENÇÕES | M3 | 664.96 | 683.18 | SUDECAP
SUDECAP | 05.07.20 | CONCRETO FCK >= 20MPA, BRITA CALCÁRIA, PREPARADO EM OBRA E LANÇADO EM GALERIAS/CONTENÇÕES | M3 | 697.2 | 716.15 | SUDECAP
SUDECAP | 05.07.25 | CONCRETO FCK >= 25MPA, BRITA CALCÁRIA, PREPARADO EM OBRA E LANÇADO EM GALERIAS/CONTENÇÕES | M3 | 710.15 | 728.34 | SUDECAP
SUDECAP | 05.07.26 | CONCRETO FCK >= 30MPA, BRITA CALCÁRIA, PREPARADO EM OBRA E LANÇADO EM GALERIAS/CONTENÇÕES | M3 | 723.18 | 741.3 | SUDECAP
SUDECAP | 05.07.30 | CONCRETO FCK >= 40MPA, BRITA CALCÁRIA, PREPARADO EM OBRA E LANÇADO EM GALERIAS/CONTENÇÕES | M3 | 782.46 | 801.06 | SUDECAP
SUDECAP | 05.07.35 | CONCRETO FCK >= 15MPA, BRITA CALCÁRIA, USINADO CONVENCIONAL, LANÇADO EM GALERIAS/CONTENÇÕES | M3 | 469.34 | 472.17 | SUDECAP
SUDECAP | 05.07.40 | CONCRETO FCK >= 20MPA, BRITA CALCÁRIA, USINADO CONVENCIONAL, LANÇADO EM GALERIAS/CONTENÇÕES | M3 | 502.34 | 505.17 | SUDECAP
SUDECAP | 05.07.45 | CONCRETO FCK >= 25MPA, BRITA CALCÁRIA, USINADO CONVENCIONAL, LANÇADO EM GALERIAS/CONTENÇÕES | M3 | 518.84 | 521.67 | SUDECAP
SUDECAP | 05.07.46 | CONCRETO FCK >= 30MPA, BRITA CALCÁRIA, USINADO CONVENCIONAL, LANÇADO EM GALERIAS/CONTENÇÕES | M3 | 535.34 | 538.17 | SUDECAP
SUDECAP | 05.07.48 | CONCRETO FCK >= 40MPA, BRITA CALCÁRIA, USINADO CONVENCIONAL, LANÇADO EM GALERIAS/CONTENÇÕES | M3 | 601.34 | 604.17 | SUDECAP
SUDECAP | 05.09 | FORNECIMENTO E LANÇAMENTO DE MATERIAL DRENANTE |  |  |  | SUDECAP
SUDECAP | 05.09.03 | ENCHIMENTO DE DRENO COM AREIA (COM ADENSAMENTO HIDRÁULICO) | M3 | 232.77 | 235.49 | SUDECAP
SUDECAP | 05.09.04 | ENCHIMENTO MANUAL DE BRITA EM DRENO REF 102719 | M3 | 220.37 | 223.19 | SUDECAP
SUDECAP | 05.09.05 | ENCHIMENTO MECANIZADO DE BRITA EM DRENO REF 102717 | M3 | 211.48 | 212.45 | SUDECAP
SUDECAP | 05.11 | FORNECIMENTO E INSTALAÇÃO DE MANTA DRENANTE GEOTÊXTIL |  |  |  | SUDECAP
SUDECAP | 05.11.01 | MANTA GEOTÊXTIL - 180G/M2 - RESISTÊNCIA A TRAÇÃO >= 9KN/M REF 102712 | M2 | 8.32 | 8.35 | SUDECAP
SUDECAP | 05.11.03 | MANTA GEOTÊXTIL - 300G/M2 - RESISTÊNCIA A TRAÇÃO >= 16KN/M | M2 | 13.66 | 13.69 | SUDECAP
SUDECAP | 05.12 | DRENO BARBACÃ |  |  |  | SUDECAP
SUDECAP | 05.12.06 | DRENO BARBACÃ, DN 50MM, COM MATERIAL DRENANTE (COMPRIMENTO 50CM) REF 102726 | UN | 25.4 | 26.26 | SUDECAP
SUDECAP | 05.12.07 | DRENO BARBACÃ, DN 75MM, COM MATERIAL DRENANTE (COMPRIMENTO 50CM) REF 102725 | UN | 27.37 | 28.23 | SUDECAP
SUDECAP | 05.12.08 | DRENO BARBACÃ, DN 100MM, COM MATERIAL DRENANTE (COMPRIMENTO 50CM) REF 102724 | UN | 27.94 | 28.8 | SUDECAP
SUDECAP | 05.13 | DRENOS DE GALERIA |  |  |  | SUDECAP
SUDECAP | 05.13.01 | TUBO PARA DRENO DE ALÍVIO, DN 100MM COMPRIMENTO 50CM | UN | 12.19 | 12.7 | SUDECAP
SUDECAP | 05.13.10 | TUBO PARA LIGAÇAO DE DRENO EM LATERAL DE GALERIA, DN 200MM | M | 118.53 | 119.64 | SUDECAP
SUDECAP | 05.16 | POÇO DE BOMBEAMENTO |  |  |  | SUDECAP
SUDECAP | 05.16.01 | POÇO DE BOMBEAMENTO COM TUBO CA-1 D=400 MM | UN | 1074.18 | 1107.8 | SUDECAP
SUDECAP | 05.16.02 | DRENO DE SERVIÇO PARA POÇO DE BOMBEAMENTO | M3 | 358.64 | 369.46 | SUDECAP
SUDECAP | 05.17 | ALA DE GALERIA CELULAR |  |  |  | SUDECAP
SUDECAP | 05.17.01 | ALA DE GALERIA CELULAR, DIMENSÃO B= 1.20M, PADRÃO SUDECAP | UN | 14693.3 | 15178.95 | SUDECAP
SUDECAP | 05.17.04 | ALA DE GALERIA CELULAR, DIMENSÃO B= 1.50M, PADRÃO SUDECAP | UN | 15847.89 | 16377.3 | SUDECAP
SUDECAP | 05.17.07 | ALA DE GALERIA CELULAR, DIMENSÃO B= 1.80M, PADRÃO SUDECAP | UN | 17530.62 | 18114.13 | SUDECAP
SUDECAP | 05.17.10 | ALA DE GALERIA CELULAR, DIMENSÃO B= 2.10M, PADRÃO SUDECAP | UN | 18920.11 | 19551.22 | SUDECAP
SUDECAP | 05.17.13 | ALA DE GALERIA CELULAR, DIMENSÃO B= 2.40M, PADRÃO SUDECAP | UN | 20292.65 | 20971.14 | SUDECAP
SUDECAP | 05.17.16 | ALA DE GALERIA CELULAR, DIMENSÃO B= 2.70M, PADRÃO SUDECAP | UN | 21941.04 | 22679.28 | SUDECAP
SUDECAP | 05.17.19 | ALA DE GALERIA CELULAR, DIMENSÃO B= 3.00M, PADRÃO SUDECAP | UN | 23340.28 | 24126.5 | SUDECAP
SUDECAP | 05.19 | GRELHA DE POÇO DE VISITA DE CANAL |  |  |  | SUDECAP
SUDECAP | 05.19.02 | GRELHA PARA POÇO DE VISITA DE CANAL, EXCLUSIVE QUADRO | UN | 5787.1 | 5970.28 | SUDECAP
SUDECAP | 05.19.03 | QUADRO PARA GRELHA DE POÇO DE VISITA DE CANAL | UN | 2219.59 | 2299.69 | SUDECAP
SUDECAP | 05.20 | GABIÃO |  |  |  | SUDECAP
SUDECAP | 05.20.01 | GABIÃO TIPO CAIXA MALHA 8 X 10CM FIO 2,7MM ZN/AL + PVC COM ENCHIMENTO PEDRA GNAISSE H= 100CM | M3 | 787.89 | 799.6 | SUDECAP
SUDECAP | 05.20.02 | GABIÃO TIPO CAIXA MALHA 8 X 10CM FIO 2,7MM ZN/AL + PVC COM ENCHIMENTO PEDRA GNAISSE H= 50CM | M3 | 993.01 | 1004.72 | SUDECAP
SUDECAP | 05.20.03 | GABIÃO TIPO CAIXA MALHA 8 X 10CM FIO 2,7MM ZN/AL COM ENCHIMENTO PEDRA GNAISSE H= 100CM | M3 | 785.23 | 796.94 | SUDECAP
SUDECAP | 05.20.04 | GABIÃO TIPO CAIXA MALHA 8 X 10CM FIO 2,7MM ZN/AL COM ENCHIMENTO PEDRA GNAISSE H= 50CM | M3 | 1038.83 | 1050.54 | SUDECAP
SUDECAP | 05.20.07 | GABIÃO TIPO COLCHÃO MALHA 6 X 8CM FIO 2MM ZN/AL + PVC COM ENCHIMENTO PEDRA GNAISSE H= 30CM | M3 | 1120.38 | 1142.04 | SUDECAP
SUDECAP | 05.20.08 | GABIÃO TIPO COLCHÃO MALHA 6 X 8CM FIO 2MM ZN/AL + PVC COM ENCHIMENTO PEDRA GNAISSE H= 23CM | M3 | 1257.19 | 1281.04 | SUDECAP
SUDECAP | 05.20.09 | GABIÃO TIPO COLCHÃO MALHA 6 X 8CM FIO 2MM ZN/AL + PVC COM ENCHIMENTO PEDRA GNAISSE H= 17CM | M3 | 1476.53 | 1503.73 | SUDECAP
SUDECAP | 05.20.11 | GABIÃO TIPO SACO MALHA 8 X 10CM FIO 2,4MM ZN/AL + PVC COM ENCHIMENTO PEDRA GNAISSE | M3 | 720.87 | 730.74 | SUDECAP
SUDECAP | 05.21 | POÇO DE VISITA DE GALERIA |  |  |  | SUDECAP
SUDECAP | 05.21.01 | CHAMINÉ PARA POÇO DE VISITA DE GALERIA - H = 1 METRO | UN | 1378.05 | 1429.28 | SUDECAP
SUDECAP | 05.21.02 | CHAMINÉ PARA POÇO DE VISITA DE GALERIA - H = 2 METROS | UN | 3126.48 | 3240.15 | SUDECAP
SUDECAP | 05.21.03 | CHAMINÉ PARA POÇO DE VISITA DE GALERIA - H = 3 METROS | UN | 4754.07 | 4925.72 | SUDECAP
SUDECAP | 05.21.04 | CHAMINÉ PARA POÇO DE VISITA DE GALERIA - H = 4 METROS | UN | 6422.49 | 6653.72 | SUDECAP
SUDECAP | 05.21.11 | VIGA PARA POÇO DE VISITAS DE GALERIA COM LARGURA DE 2 METROS | UN | 1265.94 | 1308.33 | SUDECAP
SUDECAP | 05.21.12 | VIGA PARA POÇO DE VISITAS DE GALERIA COM LARGURA DE 3 METROS | UN | 2324.99 | 2394.67 | SUDECAP
SUDECAP | 05.21.13 | VIGA PARA POÇO DE VISITAS DE GALERIA COM LARGURA DE 4 METROS | UN | 3217.33 | 3314.92 | SUDECAP
SUDECAP | 05.21.14 | VIGA PARA POÇO DE VISITAS DE GALERIA COM LARGURA DE 5 METROS | UN | 5193.47 | 5328.27 | SUDECAP
SUDECAP | 06 | ESTRUTURAS DE CONCRETO E METÁLICA |  |  |  | SUDECAP
SUDECAP | 06.01 | FORMA, ESCORAMENTO, DESFORMA E LIMPEZA - ESTRUTURA |  |  |  | SUDECAP
SUDECAP | 06.01.30 | FORMA PARA PILAR, PÉ DIREITO SIMPLES, EM TÁBUA DE MADEIRA SERRADA, 2 APROVEITAMENTOS - FABRICAÇÃO, MONTAGEM E DESMONTAGEM ADP REF 92411 | M2 | 141.94 | 151 | SUDECAP
SUDECAP | [5 empty] | SUDECAP
SUDECAP | 06.01.31 | FORMA PARA PILAR, PÉ DIREITO SIMPLES, EM TÁBUA DE MADEIRA SERRADA, 4 APROVEITAMENTOS - FABRICAÇÃO, MONTAGEM E DESMONTAGEM ADP REF 92413 | M2 | 92.77 | 99.38 | SUDECAP
SUDECAP | [5 empty] | SUDECAP
SUDECAP | 06.01.32 | FORMA PARA PILAR, PÉ DIREITO SIMPLES, EM CHAPA DE MADEIRA COMPENSADA RESINADA 18MM, 2 APROVEITAMENTOS - FABRICAÇÃO, MONTAGEM E DESMONTAGEM ADP REF 92415 | M2 | 124.05 | 129.64 | SUDECAP
SUDECAP | [5 empty] | SUDECAP
SUDECAP | 06.01.33 | FORMA PARA PILAR, PÉ DIREITO SIMPLES, EM CHAPA DE MADEIRA COMPENSADA RESINADA 18MM, 4 APROVEITAMENTOS - FABRICAÇÃO, MONTAGEM E DESMONTAGEM ADP REF 92419 | M2 | 79.61 | 83.27 | SUDECAP
SUDECAP | [5 empty] | SUDECAP
SUDECAP | 06.01.35 | FORMA PARA VIGA, PÉ DIREITO SIMPLES, ESCORAMENTO TIPO PONTALETE, EM TÁBUA DE MADEIRA SERRADA, 2 APROVEITAMENTOS - FABRICAÇÃO, MONTAGEM E DESMONTAGEM ADP REF 92447 | M2 | 165.27 | 173.81 | SUDECAP
SUDECAP | [5 empty] | SUDECAP
SUDECAP | 06.01.36 | FORMA PARA VIGA, PÉ DIREITO SIMPLES, ESCORAMENTO TIPO PONTALETE, EM TÁBUA DE MADEIRA SERRADA, 4 APROVEITAMENTOS - FABRICAÇÃO, MONTAGEM E DESMONTAGEM ADP REF 92448 | M2 | 132.18 | 139.12 | SUDECAP
SUDECAP | [5 empty] | SUDECAP
SUDECAP | 06.01.37 | FORMA PARA VIGA RETANGULAR, PÉ DIREITO SIMPLES, EM CHAPA DE MADEIRA COMPENSADA RESINADA 18MM, ESCORAMENTO METÁLICO, 2 APROVEITAMENTOS - FABRICAÇÃO, MONTAGEM E DESMONTAGEM ADP REF 92452 | M2 | 163.59 | 170.93 | SUDECAP
SUDECAP | [5 empty] | SUDECAP
SUDECAP | 06.01.38 | FORMA PARA VIGA RETANGULAR, PÉ DIREITO SIMPLES, EM CHAPA DE MADEIRA COMPENSADA RESINADA 18MM, ESCORAMENTO METÁLICO, 4 APROVEITAMENTOS - FABRICAÇÃO, MONTAGEM E DESMONTAGEM ADP REF 92456 | M2 | 136.53 | 142.72 | SUDECAP
SUDECAP | [5 empty] | SUDECAP
SUDECAP | 06.01.40 | FORMA PARA LAJE MACIÇA, PÉ DIREITO SIMPLES, ESCORAMENTO TIPO PONTALETE, EM TÁBUA DE MADEIRA SERRADA, 2 APROVEITAMENTOS - FABRICAÇÃO, MONTAGEM E DESMONTAGEM ADP REF 92484 | M2 | 221.09 | 231.02 | SUDECAP
SUDECAP | [5 empty] | SUDECAP
SUDECAP | 06.01.41 | FORMA PARA LAJE MACIÇA, PÉ DIREITO SIMPLES, ESCORAMENTO TIPO PONTALETE, EM TÁBUA DE MADEIRA SERRADA, 4 APROVEITAMENTOS - FABRICAÇÃO, MONTAGEM E DESMONTAGEM ADP REF 92486 | M2 | 153.22 | 161.42 | SUDECAP
SUDECAP | [5 empty] | SUDECAP
SUDECAP | 06.01.42 | FORMA PARA LAJE MACIÇA, PÉ DIREITO SIMPLES, EM CHAPA DE MADEIRA COMPENSADA RESINADA 18MM, ESCORAMENTO METÁLICO, 2 APROVEITAMENTOS - FABRICAÇÃO, MONTAGEM E DESMONTAGEM ADP REF 92510 | M2 | 55.45 | 57.49 | SUDECAP
SUDECAP | [5 empty] | SUDECAP
SUDECAP | 06.01.43 | FORMA PARA LAJE MACIÇA, PÉ DIREITO SIMPLES, EM CHAPA DE MADEIRA COMPENSADA RESINADA 18MM, ESCORAMENTO METÁLICO, 4 APROVEITAMENTOS - FABRICAÇÃO, MONTAGEM E DESMONTAGEM ADP REF 92514 | M2 | 43.43 | 45.29 | SUDECAP
SUDECAP | [5 empty] | SUDECAP
SUDECAP | 06.01.50 | FORMA PARA ESCADAS, COM 2 LANCES EM "U" E LAJE PLANA, EM MADEIRA SERRADA, ESCORAMENTO TIPO PONTALETE, 1 APROVEITAMENTO - FABRICAÇÃO, MONTAGEM E DESMONTAGEM ADP REF 101974 | M2 | 379.9 | 402.48 | SUDECAP
SUDECAP | [5 empty] | SUDECAP
SUDECAP | 06.01.51 | FORMA PARA ESCADAS, COM 2 LANCES EM "U" E LAJE PLANA, EM CHAPA DE MADEIRA COMPENSADA RESINADA DE 18MM, ESCORAMENTO METÁLICO, 2 APROVEITAMENTOS - FABRICAÇÃO, MONTAGEM E DESMONTAGEM ADP REF 101977 | M2 | 269.15 | 284.59 | SUDECAP
SUDECAP | [5 empty] | SUDECAP
SUDECAP | 06.01.52 | FORMA PARA ESCADAS, COM 2 LANCES EM "L" E LAJE PLANA, EM MADEIRA SERRADA, ESCORAMENTO TIPO PONTALETE, 1 APROVEITAMENTO - FABRICAÇÃO, MONTAGEM E DESMONTAGEM ADP REF 102007 | M2 | 360.17 | 382.62 | SUDECAP
SUDECAP | [5 empty] | SUDECAP
SUDECAP | 06.01.53 | FORMA PARA ESCADAS, COM 2 LANCES EM "L" E LAJE PLANA, EM CHAPA DE MADEIRA COMPENSADA RESINADA DE 18MM, ESCORAMENTO METÁLICO, 2 APROVEITAMENTOS - FABRICAÇÃO, MONTAGEM E DESMONTAGEM ADP REF 102009 | M2 | 270.93 | 286.8 | SUDECAP
SUDECAP | [5 empty] | SUDECAP
SUDECAP | 06.01.54 | FORMA PARA ESCADAS, COM 1 LANCE E LAJE PLANA, EM MADEIRA SERRADA, ESCORAMENTO TIPO PONTALETE, 1 APROVEITAMENTO - FABRICAÇÃO, MONTAGEM E DESMONTAGEM ADP REF 102039 | M2 | 379.12 | 401.57 | SUDECAP
SUDECAP | [5 empty] | SUDECAP
SUDECAP | 06.01.55 | FORMA PARA ESCADAS, COM 1 LANCE E LAJE PLANA, EM CHAPA DE MADEIRA COMPENSADA RESINADA, ESCORAMENTO METÁLICO, 2 APROVEITAMENTOS - FABRICAÇÃO, MONTAGEM E DESMONTAGEM ADP REF 102041 | M2 | 270.38 | 286 | SUDECAP
SUDECAP | [5 empty] | SUDECAP
SUDECAP | 06.03 | ARMAÇÃO INCLUSIVE CORTE, DOBRA E COLOCAÇÃO EM ESTRUTURA |  |  |  | SUDECAP
SUDECAP | 06.03.04 | ARMAÇÃO AÇO CA-60 D= 4,2MM (LAJES), INCLUSIVE CORTE, DOBRA E COLOCAÇÃO EM ESTRUTURA | KG | 16.1 | 16.9 | SUDECAP
SUDECAP | 06.03.05 | ARMAÇÃO AÇO CA-60 D= 5,0MM (LAJES), INCLUSIVE CORTE, DOBRA E COLOCAÇÃO EM ESTRUTURA | KG | 12.51 | 12.93 | SUDECAP
SUDECAP | 06.03.06 | ARMAÇÃO AÇO CA-60 D= 6,0MM (LAJES), INCLUSIVE CORTE, DOBRA E COLOCAÇÃO EM ESTRUTURA | KG | 14.55 | 15.14 | SUDECAP
SUDECAP | 06.03.21 | ARMAÇÃO AÇO CA-50 D= 6,3MM (LAJES), INCLUSIVE CORTE, DOBRA E COLOCAÇÃO EM ESTRUTURA | KG | 11.49 | 11.9 | SUDECAP
SUDECAP | 06.03.22 | ARMAÇÃO AÇO CA-50 D= 8,0MM (LAJES), INCLUSIVE CORTE, DOBRA E COLOCAÇÃO EM ESTRUTURA | KG | 10.35 | 10.63 | SUDECAP
SUDECAP | 06.03.23 | ARMAÇÃO AÇO CA-50 D= 10,0MM (LAJES), INCLUSIVE CORTE, DOBRA E COLOCAÇÃO EM ESTRUTURA | KG | 9.11 | 9.31 | SUDECAP
SUDECAP | 06.03.24 | ARMAÇÃO AÇO CA-50 D= 12,5MM (LAJES), INCLUSIVE CORTE, DOBRA E COLOCAÇÃO EM ESTRUTURA | KG | 8.27 | 8.4 | SUDECAP
SUDECAP | 06.03.25 | ARMAÇÃO AÇO CA-50 D= 16,0MM (LAJES), INCLUSIVE CORTE, DOBRA E COLOCAÇÃO EM ESTRUTURA | KG | 7.75 | 7.84 | SUDECAP
SUDECAP | 06.03.26 | ARMAÇÃO AÇO CA-50 D= 20,0MM (LAJES), INCLUSIVE CORTE, DOBRA E COLOCAÇÃO EM ESTRUTURA | KG | 7.58 | 7.62 | SUDECAP
SUDECAP | 06.03.27 | ARMAÇÃO AÇO CA-50 D= 25,0MM (LAJES), INCLUSIVE CORTE, DOBRA E COLOCAÇÃO EM ESTRUTURA | KG | 7.58 | 7.62 | SUDECAP
SUDECAP | 06.03.28 | ARMAÇÃO AÇO CA-50 D= 32,0MM (LAJES), INCLUSIVE CORTE, DOBRA E COLOCAÇÃO EM ESTRUTURA | KG | 8.5 | 8.54 | SUDECAP
SUDECAP | 06.03.31 | ARMAÇÃO AÇO CA-60 D= 4,2MM (EXCETO LAJES), INCLUSIVE CORTE, DOBRA E COLOCAÇÃO EM ESTRUTURA | KG | 16.27 | 17.13 | SUDECAP
SUDECAP | 06.03.32 | ARMAÇÃO AÇO CA-60 D= 5,0MM (EXCETO LAJES), INCLUSIVE CORTE, DOBRA E COLOCAÇÃO EM ESTRUTURA | KG | 16.27 | 17.13 | SUDECAP
SUDECAP | 06.03.33 | ARMAÇÃO AÇO CA-60 D= 6,0MM (EXCETO LAJES), INCLUSIVE CORTE, DOBRA E COLOCAÇÃO EM ESTRUTURA | KG | 16.79 | 17.65 | SUDECAP
SUDECAP | 06.03.41 | ARMAÇÃO AÇO CA-50 D= 6,3MM (EXCETO LAJES), INCLUSIVE CORTE, DOBRA E COLOCAÇÃO EM ESTRUTURA | KG | 13.22 | 13.82 | SUDECAP
SUDECAP | 06.03.42 | ARMAÇÃO AÇO CA-50 D= 8,0MM (EXCETO LAJES), INCLUSIVE CORTE, DOBRA E COLOCAÇÃO EM ESTRUTURA | KG | 11.68 | 12.11 | SUDECAP
SUDECAP | 06.03.43 | ARMAÇÃO AÇO CA-50 D= 10,0MM (EXCETO LAJES), INCLUSIVE CORTE, DOBRA E COLOCAÇÃO EM ESTRUTURA | KG | 10.16 | 10.46 | SUDECAP
SUDECAP | 06.03.44 | ARMAÇÃO AÇO CA-50 D= 12,5MM (EXCETO LAJES), INCLUSIVE CORTE, DOBRA E COLOCAÇÃO EM ESTRUTURA | KG | 9.07 | 9.29 | SUDECAP
SUDECAP | 06.03.45 | ARMAÇÃO AÇO CA-50 D= 16,0MM (EXCETO LAJES), INCLUSIVE CORTE, DOBRA E COLOCAÇÃO EM ESTRUTURA | KG | 8.31 | 8.46 | SUDECAP
SUDECAP | 06.03.46 | ARMAÇÃO AÇO CA-50 D= 20,0MM (EXCETO LAJES), INCLUSIVE CORTE, DOBRA E COLOCAÇÃO EM ESTRUTURA | KG | 7.97 | 8.07 | SUDECAP
SUDECAP | 06.03.47 | ARMAÇÃO AÇO CA-50 D= 25,0MM (EXCETO LAJES), INCLUSIVE CORTE, DOBRA E COLOCAÇÃO EM ESTRUTURA | KG | 7.59 | 7.65 | SUDECAP
SUDECAP | 06.03.48 | ARMAÇÃO AÇO CA-50 D= 32,0MM (EXCETO LAJES), INCLUSIVE CORTE, DOBRA E COLOCAÇÃO EM ESTRUTURA | KG | 8.51 | 8.57 | SUDECAP
SUDECAP | 06.04 | TELA SOLDADA |  |  |  | SUDECAP
SUDECAP | 06.04.01 | FORNECIMENTO E COLOCAÇÃO DE TELA Q-92 | KG | 11.07 | 11.24 | SUDECAP
SUDECAP | 06.04.02 | FORNECIMENTO E COLOCAÇÃO DE TELA Q-138 | KG | 10.83 | 11 | SUDECAP
SUDECAP | 06.04.03 | FORNECIMENTO E COLOCAÇÃO DE TELA Q-196 | KG | 10.82 | 10.99 | SUDECAP
SUDECAP | 06.04.04 | FORNECIMENTO E COLOCAÇÃO DE TELA Q-61 | KG | 12.71 | 13.05 | SUDECAP
SUDECAP | 06.04.05 | FORNECIMENTO E COLOCAÇÃO DE TELA Q-75 | KG | 12.61 | 12.89 | SUDECAP
SUDECAP | 06.04.06 | FORNECIMENTO E COLOCAÇÃO DE TELA Q-113 | KG | 11.27 | 11.48 | SUDECAP
SUDECAP | 06.04.09 | FORNECIMENTO E COLOCAÇÃO DE TELA Q-283 | KG | 10.7 | 10.87 | SUDECAP
SUDECAP | 06.04.10 | FORNECIMENTO E COLOCAÇÃO DE TELA Q-335 | KG | 10.68 | 10.85 | SUDECAP
SUDECAP | 06.04.12 | FORNECIMENTO E COLOCAÇÃO DE TELA Q-503 | KG | 10.66 | 10.83 | SUDECAP
SUDECAP | 06.04.14 | FORNECIMENTO E COLOCAÇÃO DE TELA Q-785 | KG | 10.7 | 10.87 | SUDECAP
SUDECAP | 06.04.16 | FORNECIMENTO E COLOCAÇÃO DE TELA Q-166 | KG | 11.12 | 11.32 | SUDECAP
SUDECAP | 06.04.17 | FORNECIMENTO E COLOCAÇÃO DE TELA Q-238 | KG | 13.87 | 14.04 | SUDECAP
SUDECAP | 06.04.18 | FORNECIMENTO E COLOCAÇÃO DE TELA Q-385 | KG | 13.42 | 13.59 | SUDECAP
SUDECAP | 06.04.19 | FORNECIMENTO E COLOCAÇÃO DE TELA Q-709 | KG | 11.1 | 11.27 | SUDECAP
SUDECAP | 06.05 | CONCRETO CONVENCIONAL B1,B2 LANÇADO EM ESTRUTURA |  |  |  | SUDECAP
SUDECAP | 06.05.20 | CONCRETO CONVENCIONAL FCK >= 20MPA, BRITA CALCÁRIA, PREPARADO EM OBRA E LANÇADO EM ESTRUTURA | M3 | 697.2 | 716.15 | SUDECAP
SUDECAP | 06.05.25 | CONCRETO CONVENCIONAL FCK >= 25MPA, BRITA CALCÁRIA, PREPARADO EM OBRA E LANÇADO EM ESTRUTURA | M3 | 710.15 | 728.34 | SUDECAP
SUDECAP | 06.05.30 | CONCRETO CONVENCIONAL FCK >= 30MPA, BRITA CALCÁRIA, PREPARADO EM OBRA E LANÇADO EM ESTRUTURA | M3 | 723.18 | 741.3 | SUDECAP
SUDECAP | 06.05.40 | CONCRETO CONVENCIONAL FCK >= 40MPA, BRITA CALCÁRIA, PREPARADO EM OBRA E LANÇADO EM ESTRUTURA | M3 | 782.46 | 801.06 | SUDECAP
SUDECAP | 06.07 | CONCRETO USINADO B1,B2 LANÇADO EM ESTRUTURA |  |  |  | SUDECAP
SUDECAP | 06.07.20 | CONCRETO USINADO FCK >= 20MPA, BRITA CALCÁRIA, LANÇADO EM ESTRUTURA | M3 | 578.22 | 588.41 | SUDECAP
SUDECAP | 06.07.25 | CONCRETO USINADO FCK >= 25MPA, BRITA CALCÁRIA, LANÇADO EM ESTRUTURA | M3 | 594.72 | 604.91 | SUDECAP
SUDECAP | 06.07.30 | CONCRETO USINADO FCK >= 30MPA, BRITA CALCÁRIA, LANÇADO EM ESTRUTURA | M3 | 611.22 | 621.41 | SUDECAP
SUDECAP | 06.07.40 | CONCRETO USINADO FCK >= 40MPA, BRITA CALCÁRIA, LANÇADO EM ESTRUTURA | M3 | 677.22 | 687.41 | SUDECAP
SUDECAP | 06.09 | CONCRETO USINADO BOMBEADO LANÇADO EM ESTRUTURA |  |  |  | SUDECAP
SUDECAP | 06.09.20 | CONCRETO USINADO BOMBEADO, FCK >= 20MPA, BRITA CALCÁRIA, LANÇADO EM ESTRUTURA | M3 | 568.34 | 571.17 | SUDECAP
SUDECAP | 06.09.25 | CONCRETO USINADO BOMBEADO, FCK >= 25MPA, BRITA CALCÁRIA, LANÇADO EM ESTRUTURA | M3 | 584.84 | 587.67 | SUDECAP
SUDECAP | 06.09.30 | CONCRETO USINADO BOMBEADO, FCK >= 30MPA, BRITA CALCÁRIA, LANÇADO EM ESTRUTURA | M3 | 601.34 | 604.17 | SUDECAP
SUDECAP | 06.09.40 | CONCRETO USINADO BOMBEADO, FCK >= 40MPA, BRITA CALCÁRIA, LANÇADO EM ESTRUTURA | M3 | 667.34 | 670.17 | SUDECAP
SUDECAP | 06.12 | LAJE PRÉ-MOLDADA TRELIÇADA, UNIDIRECIONAL, BI-APOIADA, COM TRELIÇA METÁLICA E ENCHIMENTO EM EPS |  |  |  | SUDECAP
SUDECAP | [5 empty] | SUDECAP
SUDECAP | 06.12.44 | LAJE PRÉ-MOLDADA TRELIÇADA, SOBRECARGA 300KGF/M2, TRELIÇA TR08, VÃO ATÉ 4 METROS, INCLUSIVE CAPEAMENTO E=4CM. ESPESSURA TOTAL DA LAJE=12CM | M2 | 163.8 | 166.54 | SUDECAP
SUDECAP | [5 empty] | SUDECAP
SUDECAP | 06.12.45 | LAJE PRÉ-MOLDADA TRELIÇADA, SOBRECARGA 300KGF/M2, TRELIÇA TR12, VÃO ATÉ 5 METROS, INCLUSIVE CAPEAMENTO E=4CM. ESPESSURA TOTAL DA LAJE=16CM | M2 | 188.45 | 190.96 | SUDECAP
SUDECAP | [5 empty] | SUDECAP
SUDECAP | 06.12.46 | LAJE PRÉ-MOLDADA TRELIÇADA, SOBRECARGA 300KGF/M2, TRELIÇA TR16, VÃO ATÉ 6 METROS, INCLUSIVE CAPEAMENTO E=4CM. ESPESSURA TOTAL DA LAJE=20CM | M2 | 228.33 | 230.7 | SUDECAP
SUDECAP | [5 empty] | SUDECAP
SUDECAP | 06.12.48 | LAJE PRÉ-MOLDADA TRELIÇADA, SOBRECARGA 300KGF/M2, TRELIÇA TR20, VÃO ATÉ 8 METROS, INCLUSIVE CAPEAMENTO E=5CM. ESPESSURA TOTAL DA LAJE=25CM | M2 | 332.5 | 334.86 | SUDECAP
SUDECAP | [5 empty] | SUDECAP
SUDECAP | 07 | ALVENARIAS E DIVISÕES |  |  |  | SUDECAP
SUDECAP | 07.01 | ALVENARIA DE TIJOLO MACIÇO REQUEIMADO |  |  |  | SUDECAP
SUDECAP | 07.01.03 | ALVENARIA DE TIJOLO MACIÇO REQUEIMADO, E=10 CM REF 101159 | M2 | 166.39 | 173.26 | SUDECAP
SUDECAP | 07.03 | ALVENARIA DE TIJOLO FURADO (BLOCO CERÂMICO DE VEDAÇÃO) |  |  |  | SUDECAP
SUDECAP | 07.03.03 | ALVENARIA DE VEDAÇÃO COM BLOCO CERÂMICO, E=9CM, ADP REF 103356 | M2 | 65.32 | 68.08 | SUDECAP
SUDECAP | 07.03.05 | ALVENARIA DE VEDAÇÃO COM BLOCO CERÂMICO, E=14CM, ADP REF 103360 | M2 | 80.77 | 84.81 | SUDECAP
SUDECAP | 07.03.07 | ALVENARIA DE VEDAÇÃO COM BLOCO CERÂMICO, E=19CM, ADP REF 103362 | M2 | 92.97 | 97.56 | SUDECAP
SUDECAP | 07.03.12 | ALVENARIA DE VEDAÇÃO COM ELEMENTO VAZADO DE CERÂMICA (COBOGÓ) DE 7 X 20 X 20 CM REF 101162 | M2 | 192.89 | 200.67 | SUDECAP
SUDECAP | 07.04 | ALVENARIA DE BLOCO CERÂMICO ESTRUTURAL |  |  |  | SUDECAP
SUDECAP | 07.04.01 | ALVENARIA DE BLOCO CERÂMICO ESTRUTURAL 6,0 MPA DE 14X19X39 CM (ESPESSURA 14 CM) ADP 89298 | M2 | 75.26 | 78.43 | SUDECAP
SUDECAP | 07.04.02 | ALVENARIA DE BLOCO CERÂMICO ESTRUTURAL 6,0 MPA DE 14X19X29 CM (ESPESSURA 14 CM) ADP 89306 | M2 | 86.21 | 90.48 | SUDECAP
SUDECAP | 07.05 | ALVENARIA DE BLOCO DE CONCRETO |  |  |  | SUDECAP
SUDECAP | 07.05.03 | ALVENARIA DE VEDAÇÃO DE BLOCOS VAZADOS DE CONCRETO DE 9X19X39 CM (ESPESSURA 9 CM) ADP 103316 | M2 | 79.81 | 82.43 | SUDECAP
SUDECAP | 07.05.05 | ALVENARIA DE VEDAÇÃO DE BLOCOS VAZADOS DE CONCRETO DE 14X19X39 CM (ESPESSURA 14 CM) ADP 103318 | M2 | 92.5 | 96.07 | SUDECAP
SUDECAP | 07.05.07 | ALVENARIA DE VEDAÇÃO DE BLOCOS VAZADOS DE CONCRETO DE 19X19X39 CM (ESPESSURA 19 CM) ADP 103320 | M2 | 112.83 | 116.88 | SUDECAP
SUDECAP | 07.05.13 | ALVENARIA DE VEDAÇÃO DE BLOCOS VAZADOS DE CONCRETO APARENTE DE 9X19X39 CM (ESPESSURA 9 CM) ADP 103336 | M2 | 87.2 | 90.57 | SUDECAP
SUDECAP | [5 empty] | SUDECAP
SUDECAP | 07.05.15 | ALVENARIA DE VEDAÇÃO DE BLOCOS VAZADOS DE CONCRETO APARENTE DE 14X19X39 CM (ESPESSURA 14 CM) ADP 103338 | M2 | 102.57 | 107.17 | SUDECAP
SUDECAP | [5 empty] | SUDECAP
SUDECAP | 07.05.17 | ALVENARIA DE VEDAÇÃO DE BLOCOS VAZADOS DE CONCRETO APARENTE DE 19X19X39 CM (ESPESSURA 19 CM) ADP 103340 | M2 | 124.26 | 129.45 | SUDECAP
SUDECAP | [5 empty] | SUDECAP
SUDECAP | 07.05.18 | ALVENARIA DE VEDAÇÃO COM ELEMENTO VAZADO DE CONCRETO (COBOGÓ) DE 7 X 50 X 50 CM REF 101161 | M2 | 231.66 | 238.75 | SUDECAP
SUDECAP | 07.06 | ALVENARIA DE BLOCO DE CONCRETO ESTRUTURAL |  |  |  | SUDECAP
SUDECAP | 07.06.02 | ALVENARIA DE BLOCOS DE CONCRETO ESTRUTURAL 4,5 MPA DE 14X19X39 CM (ESPESSURA 14 CM) ADP 89470 | M2 | 86.57 | 89.36 | SUDECAP
SUDECAP | 07.06.03 | ALVENARIA DE BLOCOS DE CONCRETO ESTRUTURAL 4,5 MPA DE 19X19X39 CM (ESPESSURA 19 CM) | M2 | 91.1 | 93.95 | SUDECAP
SUDECAP | 07.32 | DIVISÓRIA EM PEDRA (PAINÉIS FIXOS) |  |  |  | SUDECAP
SUDECAP | 07.32.02 | DIVISORIA SANITÁRIA, TIPO CABINE, EM ARDÓSIA POLIDA, ESP = 3CM, ASSENTADA COM ARGAMASSA COLANTE AC III, EXCLUSIVE FERRAGENS, ADP REF 102254 | M2 | 341.26 | 346.35 | SUDECAP
SUDECAP | [5 empty] | SUDECAP
SUDECAP | 07.32.03 | TAPA VISTA DE MICTÓRIO EM ARDÓSIA POLIDA, ESP = 3CM, ASSENTADO COM ARGAMASSA COLANTE AC III, EXCLUSIVE FERRAGENS, ADP REF 102255 | M2 | 343.28 | 353.11 | SUDECAP
SUDECAP | [5 empty] | SUDECAP
SUDECAP | 07.32.11 | DIVISÓRIA SANITÁRIA, TIPO CABINE, EM GRANITO CINZA CORUMBÁ POLIDO, ESP = 3CM, ASSENTADO COM ARGAMASSA COLANTE AC III, EXCLUSIVE FERRAGENS, ADP REF 102254 | M2 | 1127.71 | 1132.8 | SUDECAP
SUDECAP | [5 empty] | SUDECAP
SUDECAP | 07.32.12 | TAPA VISTA DE MICTÓRIO EM GRANITO CINZA CORUMBÁ POLIDO, ESP = 3CM, ASSENTADO COM ARGAMASSA COLANTE AC III, EXCLUSIVE FERRAGENS, ADP REF 102255 | M2 | 1092.28 | 1102.11 | SUDECAP
SUDECAP | [5 empty] | SUDECAP
SUDECAP | 07.34 | DIVISÓRIA EM PAINEL REMOVÍVEL |  |  |  | SUDECAP
SUDECAP | 07.34.50 | DIVISÓRIA CEGA - PAINEL MSO/COLMÉIA E=35MM - PERFIS SIMPLES AÇO GALVANIZADO PINTADO (DIVISÓRIA NAVAL) INCLUSIVE INSTALAÇÃO | M2 | 63.24 | 63.24 | SUDECAP
SUDECAP | [5 empty] | SUDECAP
SUDECAP | 07.34.51 | CONJUNTO DE FERRAGENS PARA CONFECÇÃO DE PORTA DE DIVISÓRIA, INCLUINDO FECHADURA, DOBRADIÇAS E INSTALAÇÃO | UN | 574.84 | 583.68 | SUDECAP
SUDECAP | [5 empty] | SUDECAP
SUDECAP | 07.35 | VERGAS E CONTRA-VERGAS DE CONCRETO PRÉ-FABRICADAS |  |  |  | SUDECAP
SUDECAP | 07.35.04 | VERGA PRÉ-MOLDADA COM ATÉ 1,5 M DE VÃO, ESPESSURA DE 10 CM | M | 23.9 | 24.89 | SUDECAP
SUDECAP | 07.35.05 | CONTRAVERGA PRÉ-MOLDADA COM ATÉ 1,5 M DE VÃO, ESPESSURA DE 10 CM | M | 23.63 | 24.6 | SUDECAP
SUDECAP | 07.35.06 | VERGA PRÉ-MOLDADA COM ATÉ 1,5 M DE VÃO, ESPESSURA DE 15 CM | M | 27.97 | 29.09 | SUDECAP
SUDECAP | 07.35.07 | CONTRAVERGA PRÉ-MOLDADA COM ATÉ 1,5 M DE VÃO, ESPESSURA DE 15 CM | M | 27.68 | 28.78 | SUDECAP
SUDECAP | 07.35.08 | VERGA PRÉ-MOLDADA COM ATÉ 1,5 M DE VÃO, ESPESSURA DE 20 CM | M | 32.98 | 34.26 | SUDECAP
SUDECAP | 07.35.09 | CONTRAVERGA PRÉ-MOLDADA COM ATÉ 1,5 M DE VÃO, ESPESSURA DE 20 CM | M | 32.41 | 33.66 | SUDECAP
SUDECAP | 07.37 | MURO DE VEDAÇÃO DE CONCRETO PREMOLDADO TIPO CALHA"V" |  |  |  | SUDECAP
SUDECAP | 07.37.01 | MURO DE CONCRETO PRÉ-MOLDADO TIPO CALHA"V", ALTURA LIVRE= 2,5M, SAPATA CONCRETO 1:3:6, 30 X 50CM | M | 456.78 | 466.8 | SUDECAP
SUDECAP | 07.38 | MURO DE DIVISA EM BLOCO DE CONCRETO APARENTE |  |  |  | SUDECAP
SUDECAP | 07.38.05 | MURO DE DIVISA, BLOCO DE CONCRETO APARENTE DE 14X19X39 CM, H= 2,60M, INCLUSIVE FUNDAÇÃO | M2 | 283.98 | 296.16 | SUDECAP
SUDECAP | 07.39 | CHAPÉU DE MURO |  |  |  | SUDECAP
SUDECAP | 07.39.01 | CHAPÉU DE MURO PADRÃO SUCECAP | M | 47.66 | 49.56 | SUDECAP
SUDECAP | 08 | COBERTURAS E FORROS |  |  |  | SUDECAP
SUDECAP | 08.01 | ENGRADAMENTO EM MADEIRA PARAJU |  |  |  | SUDECAP
SUDECAP | 08.01.01 | ENGRADAMENTO EM MADEIRA PARAJU, PARA COBERTURA CERÂMICA COM TESOURAS COMPLETO | M2 | 145.68 | 150.77 | SUDECAP
SUDECAP | 08.01.03 | ENGRADAMENTO EM MADEIRA PARAJU, PARA COBERTURA CERÂMICA, CAIBROS E RIPAS | M2 | 77.84 | 81.23 | SUDECAP
SUDECAP | 08.01.11 | ENGRADAMENTO EM MADEIRA PARAJU, PARA COBERTURA EM TELHA ONDULADA | M2 | 56.27 | 58.39 | SUDECAP
SUDECAP | 08.02 | PEÇAS PARA ENGRADAMENTO EM MADEIRA PARAJU |  |  |  | SUDECAP
SUDECAP | 08.02.01 | PEÇAS 13,5 X 5,5CM, PARA ENGRADAMENTO EM MADEIRA PARAJU | M | 53.4 | 54.93 | SUDECAP
SUDECAP | 08.02.03 | PEÇAS 10,5 X 5,5CM, PARA ENGRADAMENTO EM MADEIRA PARAJU | M | 42.24 | 43.68 | SUDECAP
SUDECAP | 08.02.05 | PEÇAS 6,0 X 5,5CM, PARA ENGRADAMENTO EM MADEIRA PARAJU | M | 27.98 | 29.25 | SUDECAP
SUDECAP | 08.02.07 | CAIBRO 5,5 X 4,0CM, PARA ENGRADAMENTO EM MADEIRA PARAJU | M | 24 | 25.02 | SUDECAP
SUDECAP | 08.02.09 | RIPA 4,0 X 1,5CM, PARA ENGRADAMENTO EM MADEIRA PARAJU | M | 5.45 | 5.62 | SUDECAP
SUDECAP | 08.07 | COBERTURA EM TELHA CERÂMICA |  |  |  | SUDECAP
SUDECAP | 08.07.01 | COBERTURA EM TELHA CERÂMICA FRANCESA | M2 | 86.57 | 89.53 | SUDECAP
SUDECAP | 08.07.02 | COBERTURA EM TELHA CERÂMICA COLONIAL PLANA | M2 | 138.86 | 141.85 | SUDECAP
SUDECAP | 08.07.03 | COBERTURA EM TELHA CERÂMICA COLONIAL CURVA | M2 | 112.61 | 115.6 | SUDECAP
SUDECAP | 08.09 | COBERTURA EM TELHA FIBROCIMENTO |  |  |  | SUDECAP
SUDECAP | 08.09.05 | COBERTURA EM TELHA FIBROCIMENTO ONDULADA E= 5,00MM | M2 | 39.14 | 40.2 | SUDECAP
SUDECAP | 08.09.06 | COBERTURA EM TELHA FIBROCIMENTO ONDULADA E= 6,00MM | M2 | 46.4 | 47.46 | SUDECAP
SUDECAP | 08.09.08 | COBERTURA EM TELHA FIBROCIMENTO ONDULADA E= 8,00MM | M2 | 73.24 | 74.3 | SUDECAP
SUDECAP | 08.12 | COBERTURA EM TELHA METÁLICA |  |  |  | SUDECAP
SUDECAP | 08.12.40 | COBERTURA EM TELHA METÁLICA GALVANIZADA TRAPEZOIDAL E= 0,50MM, SIMPLES | M2 | 50.8 | 51.19 | SUDECAP
SUDECAP | 08.15 | CUMEEIRA |  |  |  | SUDECAP
SUDECAP | 08.15.01 | CUMEEIRA DE CERÂMICA | M | 35.86 | 37.8 | SUDECAP
SUDECAP | 08.15.06 | CUMEEIRA ONDULADA DE FIBROCIMENTO | M | 66.88 | 67.73 | SUDECAP
SUDECAP | 08.15.40 | CUMEEIRA METALICA GALVANIZADA TRAPEZOIDAL E= 0,50MM (SIMPLES) ADP REF 100326 | M | 88.09 | 88.45 | SUDECAP
SUDECAP | 08.20 | FORRO DE MADEIRA |  |  |  | SUDECAP
SUDECAP | 08.20.01 | FORRO DE MADEIRA EM ANGELIN | M2 | 179.55 | 183.79 | SUDECAP
SUDECAP | 08.20.02 | FORRO DE MADEIRA EM PINUS | M2 | 100.8 | 105.04 | SUDECAP
SUDECAP | 08.22 | FORRO DE GESSO |  |  |  | SUDECAP
SUDECAP | 08.22.01 | FORRO DE GESSO LISO EM PLACAS 60 X 60CM, EXCLUSIVE TABICA | M2 | 82.8 | 82.8 | SUDECAP
SUDECAP | 08.22.05 | FORRO DE GESSO EM PLACAS ACARTONADAS, EXCLUSIVE TABICA | M2 | 100 | 100 | SUDECAP
SUDECAP | 08.25 | FORRO EM PVC |  |  |  | SUDECAP
SUDECAP | 08.25.01 | FORRO EM PVC LARGURA 20,0 CM COR BRANCA | M2 | 75 | 75 | SUDECAP
SUDECAP | 08.85 | CALHA DE CHAPA GALVANIZADA |  |  |  | SUDECAP
SUDECAP | 08.85.21 | CALHA DE CHAPA GALVANIZADA Nº 22 GSG, DESENVOLVIMENTO= 33CM | M | 73.57 | 76.11 | SUDECAP
SUDECAP | 08.85.23 | CALHA DE CHAPA GALVANIZADA Nº 22 GSG, DESENVOLVIMENTO= 50CM | M | 102.32 | 105.29 | SUDECAP
SUDECAP | 08.85.25 | CALHA DE CHAPA GALVANIZADA Nº 22 GSG, DESENVOLVIMENTO= 66CM | M | 127.75 | 130.93 | SUDECAP
SUDECAP | 08.85.27 | CALHA DE CHAPA GALVANIZADA Nº 22 GSG, DESENVOLVIMENTO= 75CM | M | 142.89 | 146.28 | SUDECAP
SUDECAP | 08.85.29 | CALHA DE CHAPA GALVANIZADA Nº 22 GSG, DESENVOLVIMENTO= 100CM | M | 183.36 | 187.18 | SUDECAP
SUDECAP | 08.85.41 | CALHA DE CHAPA GALVANIZADA Nº 24 GSG, DESENVOLVIMENTO= 33CM | M | 68.37 | 70.91 | SUDECAP
SUDECAP | 08.85.43 | CALHA DE CHAPA GALVANIZADA Nº 24 GSG, DESENVOLVIMENTO= 50CM | M | 94.45 | 97.42 | SUDECAP
SUDECAP | 08.85.45 | CALHA DE CHAPA GALVANIZADA Nº 24 GSG, DESENVOLVIMENTO= 66CM | M | 117.36 | 120.54 | SUDECAP
SUDECAP | 08.85.47 | CALHA DE CHAPA GALVANIZADA Nº 24 GSG, DESENVOLVIMENTO= 75CM | M | 131.07 | 134.46 | SUDECAP
SUDECAP | 08.85.49 | CALHA DE CHAPA GALVANIZADA Nº 24 GSG, DESENVOLVIMENTO= 100CM | M | 167.61 | 171.43 | SUDECAP
SUDECAP | 08.85.61 | CALHA DE CHAPA GALVANIZADA Nº 26 GSG, DESENVOLVIMENTO= 33CM | M | 60.38 | 62.92 | SUDECAP
SUDECAP | 08.85.63 | CALHA DE CHAPA GALVANIZADA Nº 26 GSG, DESENVOLVIMENTO= 50CM | M | 82.37 | 85.34 | SUDECAP
SUDECAP | 08.85.65 | CALHA DE CHAPA GALVANIZADA Nº 26 GSG, DESENVOLVIMENTO= 66CM | M | 101.42 | 104.6 | SUDECAP
SUDECAP | 08.85.67 | CALHA DE CHAPA GALVANIZADA Nº 26 GSG, DESENVOLVIMENTO= 75CM | M | 112.95 | 116.34 | SUDECAP
SUDECAP | 08.85.69 | CALHA DE CHAPA GALVANIZADA Nº 26 GSG, DESENVOLVIMENTO= 100CM | M | 143.46 | 147.28 | SUDECAP
SUDECAP | 08.87 | RUFO E CONTRA-RUFO DE CHAPA GALVANIZADA |  |  |  | SUDECAP
SUDECAP | 08.87.41 | RUFO / CONTRA-RUFO DE CHAPA GALVANIZADA Nº 24 GSG, DESENVOLVIMENTO= 15CM | M | 31.4 | 32.67 | SUDECAP
SUDECAP | 08.87.43 | RUFO / CONTRA-RUFO DE CHAPA GALVANIZADA Nº 24 GSG, DESENVOLVIMENTO= 20CM | M | 36.86 | 38.13 | SUDECAP
SUDECAP | 08.87.45 | RUFO / CONTRA-RUFO DE CHAPA GALVANIZADA Nº 24 GSG, DESENVOLVIMENTO= 25CM | M | 42.43 | 43.7 | SUDECAP
SUDECAP | 08.87.47 | RUFO / CONTRA-RUFO DE CHAPA GALVANIZADA Nº 24 GSG, DESENVOLVIMENTO= 33CM | M | 51.25 | 52.52 | SUDECAP
SUDECAP | 08.87.61 | RUFO / CONTRA-RUFO DE CHAPA GALVANIZADA Nº 26 GSG, DESENVOLVIMENTO= 15CM | M | 27.77 | 29.04 | SUDECAP
SUDECAP | 08.87.63 | RUFO / CONTRA-RUFO DE CHAPA GALVANIZADA Nº 26 GSG, DESENVOLVIMENTO= 20CM | M | 32.03 | 33.3 | SUDECAP
SUDECAP | 08.87.65 | RUFO / CONTRA-RUFO DE CHAPA GALVANIZADA Nº 26 GSG, DESENVOLVIMENTO= 25CM | M | 36.38 | 37.65 | SUDECAP
SUDECAP | 08.87.67 | RUFO / CONTRA-RUFO DE CHAPA GALVANIZADA Nº 26 GSG, DESENVOLVIMENTO= 33CM | M | 43.26 | 44.53 | SUDECAP
SUDECAP | 09 | IMPERMEABILIZAÇÕES E ISOLAMENTOS |  |  |  | SUDECAP
SUDECAP | 09.02 | TRATAMENTO DE JUNTA |  |  |  | SUDECAP
SUDECAP | 09.02.02 | TRATAMENTO DE JUNTA DE DILATAÇÃO COM TARUGO DE POLIETILENO E SELANTE PU (INCLUSO PREENCHIMENTO COM ESPUMA EXPANSIVA) REF 98575 | M | 89.85 | 95.22 | SUDECAP
SUDECAP | [5 empty] | SUDECAP
SUDECAP | 09.02.03 | TRATAMENTO DE JUNTA DE DILATAÇÃO COM MANTA ASFÁLTICA ADERIDA COM MAÇARICO REF 98576 | M | 18.13 | 18.21 | SUDECAP
SUDECAP | 09.02.04 | TRATAMENTO DE JUNTA SERRADA COM TARUGO DE POLIETILENO E SELANTE À BASE DE SILICONE REF 98577 | M | 42.72 | 46.1 | SUDECAP
SUDECAP | 09.03 | CAMADA DE REGULARIZAÇÃO |  |  |  | SUDECAP
SUDECAP | 09.03.03 | REGULARIZAÇÃO DE SUPERFÍCIE COM ARGAMASSA TRAÇO 1:3, E = 3 CM | M2 | 49.73 | 53.21 | SUDECAP
SUDECAP | 09.04 | CAMADA DE PROTEÇÃO |  |  |  | SUDECAP
SUDECAP | 09.04.02 | PROTEÇÃO MECÂNICA DE SUPERFÍCIE HORIZONTAL COM ARGAMASSA DE CIMENTO E AREIA, TRAÇO 1:3, E= 3CM REF 98565 | M2 | 41.5 | 43.76 | SUDECAP
SUDECAP | [5 empty] | SUDECAP
SUDECAP | 09.04.03 | PROTEÇÃO MECÂNICA DE SUPERFÍCIE VERTICAL COM ARGAMASSA DE CIMENTO E AREIA, TRAÇO 1:3, E= 3CM REF 98566 | M2 | 52.19 | 54.59 | SUDECAP
SUDECAP | 09.07 | IMPERMEABILIZAÇÃO RÍGIDA |  |  |  | SUDECAP
SUDECAP | 09.07.06 | IMPERMEABILIZAÇÃO COM CIMENTO CRISTALIZANTE | M2 | 37.04 | 37.04 | SUDECAP
SUDECAP | 09.07.07 | IMPERMEABILIZAÇÃO DE SUPERFÍCIE COM ARGAMASSA DE CIMENTO E AREIA, COM ADITIVO IMPERMEABILIZANTE, E = 1,5 CM REF 98562 | M2 | 43.55 | 46.66 | SUDECAP
SUDECAP | [5 empty] | SUDECAP
SUDECAP | 09.08 | IMPERMEABILIZAÇÃO FLEXÍVEL - MEMBRANA |  |  |  | SUDECAP
SUDECAP | 09.08.01 | IMPERMEABILIZAÇÃO COM MEMBRANA À BASE DE POLIURETANO, 2 DEMÃOS REF 98553 | M2 | 128.44 | 129.83 | SUDECAP
SUDECAP | 09.08.02 | IMPERMEABILIZAÇÃO COM MEMBRANA À BASE DE RESINA ACRÍLICA, 3 DEMÃOS REF 98554 | M2 | 41.25 | 42.93 | SUDECAP
SUDECAP | 09.08.03 | IMPERMEABILIZAÇÃO COM ARGAMASSA POLIMÉRICA, 3 DEMÃOS REF 98555 | M2 | 24.51 | 26.05 | SUDECAP
SUDECAP | 09.08.04 | IMPERMEABILIZAÇÃO COM ARGAMASSA POLIMÉRICA, 4 DEMÃOS, REFORÇADA COM TELA DE POLIÉSTER REF 98556 | M2 | 43.32 | 45.87 | SUDECAP
SUDECAP | 09.08.05 | IMPERMEABILIZAÇÃO COM EMULSÃO ASFÁLTICA, 2 DEMÃOS REF 98557 | M2 | 37.07 | 38.29 | SUDECAP
SUDECAP | 09.11 | IMPERMEABILIZAÇÃO FLEXÍVEL - MANTA |  |  |  | SUDECAP
SUDECAP | 09.11.01 | IMPERMEABILIZAÇÃO COM MANTA ASFÁLTICA, INCLUSIVE APLICAÇÃO DE PRIMER ASFÁLTICO, E = 3 MM REF 98546 | M2 | 81.34 | 84.08 | SUDECAP
SUDECAP | 09.11.02 | IMPERMEABILIZAÇÃO COM MANTA ASFÁLTICA, DUAS CAMADAS, INCLUSIVE APLICAÇÃO DE PRIMER ASFÁLTICO, E = 3 MM E E = 4 MM REF 98547 | M2 | 133.46 | 137.46 | SUDECAP
SUDECAP | [5 empty] | SUDECAP
SUDECAP | 09.12 | PINTURA ASFÁLTICA IMPERMEABILIZANTE |  |  |  | SUDECAP
SUDECAP | 09.12.01 | PINTURA COM TINTA ASFÁLTICA IMPERMEABILIZANTE DILUÍDA EM SOLVENTE, PARA MATERIAIS CIMENTÍCIOS, METAL E MADEIRA | M2 | 21.25 | 22.27 | SUDECAP
SUDECAP | [5 empty] | SUDECAP
SUDECAP | 10 | INSTALAÇÕES HIDROSSANITÁRIAS |  |  |  | SUDECAP
SUDECAP | 10.03 | TUBO PVC ÁGUA SOLDÁVEL CLASSE 15 INCLUSIVE CONEXÕES |  |  |  | SUDECAP
SUDECAP | 10.03.01 | TUBO PVC ÁGUA D= 20MM (1/2"), SOLDÁVEL, CLASSE 15, INCLUSIVE CONEXÕES | M | 6.74 | 7.08 | SUDECAP
SUDECAP | 10.03.02 | TUBO PVC ÁGUA D= 25MM (3/4"), SOLDÁVEL, CLASSE 15, INCLUSIVE CONEXÕES | M | 7.16 | 7.52 | SUDECAP
SUDECAP | 10.03.03 | TUBO PVC ÁGUA D= 32MM (1"), SOLDÁVEL, CLASSE 15, INCLUSIVE CONEXÕES | M | 12.57 | 12.99 | SUDECAP
SUDECAP | 10.03.04 | TUBO PVC ÁGUA D= 40MM (1 1/4"), SOLDÁVEL, CLASSE 15, INCLUSIVE CONEXÕES | M | 17.29 | 17.89 | SUDECAP
SUDECAP | 10.03.05 | TUBO PVC ÁGUA D= 50MM (1 1/2"), SOLDÁVEL, CLASSE 15, INCLUSIVE CONEXÕES | M | 22.28 | 23.13 | SUDECAP
SUDECAP | 10.03.06 | TUBO PVC ÁGUA D= 60MM (2"), SOLDÁVEL, CLASSE 15, INCLUSIVE CONEXÕES | M | 31.43 | 32.28 | SUDECAP
SUDECAP | 10.03.07 | TUBO PVC ÁGUA D= 75MM (2 1/2"), SOLDÁVEL, CLASSE 15, INCLUSIVE CONEXÕES | M | 52.91 | 54.39 | SUDECAP
SUDECAP | 10.03.08 | TUBO PVC ÁGUA D= 85MM (3"), SOLDÁVEL, CLASSE 15, INCLUSIVE CONEXÕES | M | 72.73 | 74.43 | SUDECAP
SUDECAP | 10.03.09 | TUBO PVC ÁGUA D= 110MM (4"), SOLDÁVEL, CLASSE 15, INCLUSIVE CONEXÕES | M | 102.53 | 104.43 | SUDECAP
SUDECAP | 10.04 | TUBO AÇO GALVANIZADO DIN 2440, INCLUSIVE CONEXÕES |  |  |  | SUDECAP
SUDECAP | 10.04.03 | TUBO AÇO GALVANIZADO, D= 1/2", COM COSTURA, DIN 2440, INCLUSIVE CONEXÕES | M | 38.01 | 39.48 | SUDECAP
SUDECAP | 10.04.04 | TUBO AÇO GALVANIZADO, D= 3/4", COM COSTURA, DIN 2440, INCLUSIVE CONEXÕES | M | 46.1 | 47.72 | SUDECAP
SUDECAP | 10.04.05 | TUBO AÇO GALVANIZADO, D= 1", COM COSTURA, DIN 2440, INCLUSIVE CONEXÕES | M | 59.49 | 61.26 | SUDECAP
SUDECAP | 10.04.06 | TUBO AÇO GALVANIZADO, D= 1 1/4", COM COSTURA, DIN 2440, INCLUSIVE CONEXÕES | M | 72.96 | 74.91 | SUDECAP
SUDECAP | 10.04.07 | TUBO AÇO GALVANIZADO, D= 1 1/2", COM COSTURA, DIN 2440, INCLUSIVE CONEXÕES | M | 88.75 | 91.18 | SUDECAP
SUDECAP | 10.04.08 | TUBO AÇO GALVANIZADO, D= 2", COM COSTURA, DIN 2440, INCLUSIVE CONEXÕES | M | 111.03 | 113.95 | SUDECAP
SUDECAP | 10.04.09 | TUBO AÇO GALVANIZADO, D= 2 1/2", COM COSTURA, DIN 2440, INCLUSIVE CONEXÕES | M | 147.68 | 151.18 | SUDECAP
SUDECAP | 10.04.10 | TUBO AÇO GALVANIZADO, D= 3", COM COSTURA, DIN 2440, INCLUSIVE CONEXÕES | M | 166.22 | 169.72 | SUDECAP
SUDECAP | 10.04.11 | TUBO AÇO GALVANIZADO, D= 4", COM COSTURA, DIN 2440, INCLUSIVE CONEXÕES | M | 227.45 | 230.95 | SUDECAP
SUDECAP | 10.05 | TUBO DE COBRE SOLDADO CLASSE A, INCLUSIVE CONEXÕES |  |  |  | SUDECAP
SUDECAP | 10.05.03 | TUBO DE COBRE SOLDADO CLASSE A, D= 15MM, INCLUSIVE CONEXÕES | M | 76.38 | 76.98 | SUDECAP
SUDECAP | 10.05.04 | TUBO DE COBRE SOLDADO CLASSE A, D= 22MM, INCLUSIVE CONEXÕES | M | 116.15 | 116.79 | SUDECAP
SUDECAP | 10.05.05 | TUBO DE COBRE SOLDADO CLASSE A, D= 28MM, INCLUSIVE CONEXÕES | M | 127.87 | 128.56 | SUDECAP
SUDECAP | 10.06 | TUBO DE COBRE CLASSE E, INCLUSIVE CONEXÕES |  |  |  | SUDECAP
SUDECAP | 10.06.01 | TUBO DE COBRE CLASSE E, D= 15MM, INCLUSIVE CONEXÕES | M | 49.68 | 50.28 | SUDECAP
SUDECAP | 10.06.02 | TUBO DE COBRE CLASSE E, D= 22MM, INCLUSIVE CONEXÕES | M | 69.31 | 69.95 | SUDECAP
SUDECAP | 10.06.03 | TUBO DE COBRE CLASSE E, D= 28MM, INCLUSIVE CONEXÕES | M | 89.4 | 90.09 | SUDECAP
SUDECAP | 10.06.04 | TUBO DE COBRE CLASSE E, D= 35MM, INCLUSIVE CONEXÕES | M | 178.14 | 178.83 | SUDECAP
SUDECAP | 10.06.05 | TUBO DE COBRE CLASSE E, D= 42MM, INCLUSIVE CONEXÕES | M | 204.39 | 205.08 | SUDECAP
SUDECAP | 10.10 | TUBO PVC ESGOTO, PONTA E BOLSA, VIROLA E ANEL, INCLUSIVE CONEXÕES |  |  |  | SUDECAP
SUDECAP | 10.10.02 | TUBO PVC ESGOTO, D= 50MM, PONTA E BOLSA, VIROLA E ANEL, INCLUSIVE CONEXÕES | M | 24.16 | 25.36 | SUDECAP
SUDECAP | 10.10.03 | TUBO PVC ESGOTO, D= 75MM, PONTA E BOLSA, VIROLA E ANEL, INCLUSIVE CONEXÕES | M | 31.49 | 32.97 | SUDECAP
SUDECAP | 10.10.04 | TUBO PVC ESGOTO, D= 100MM, PONTA E BOLSA, VIROLA E ANEL, INCLUSIVE CONEXÕES | M | 32.93 | 34.41 | SUDECAP
SUDECAP | 10.10.05 | TUBO PVC ESGOTO, D= 150MM, PONTA E BOLSA, VIROLA E ANEL, INCLUSIVE CONEXÕES | M | 55.03 | 56.51 | SUDECAP
SUDECAP | 10.10.06 | TUBO PVC ESGOTO, D= 200MM, PONTA E BOLSA, VIROLA E ANEL, INCLUSIVE CONEXÕES | M | 124.12 | 125.6 | SUDECAP
SUDECAP | 10.10.07 | TUBO PVC ESGOTO, D= 250MM, PONTA E BOLSA, VIROLA E ANEL, INCLUSIVE CONEXÕES | M | 195.09 | 196.57 | SUDECAP
SUDECAP | 10.12 | TUBO PVC ESGOTO PONTA E BOLSA, SOLDÁVEL, INCLUSIVE CONEXÕES |  |  |  | SUDECAP
SUDECAP | 10.12.01 | TUBO PVC ESGOTO, D= 40MM, PONTA E BOLSA, SOLDÁVEL, INCLUSIVE CONEXÕES | M | 17.04 | 17.89 | SUDECAP
SUDECAP | 10.14 | TUBO PVC ESGOTO, REFORÇADO, PONTA E BOLSA, VIROLA, ANEL, INCLUSIVE CONEXÕES |  |  |  | SUDECAP
SUDECAP | 10.14.03 | TUBO PVC ESGOTO REFORÇADO, D= 75MM, PONTA E BOLSA, VIROLA, ANEL, INCLUSIVE CONEXÕES | M | 37.21 | 38.69 | SUDECAP
SUDECAP | 10.14.04 | TUBO PVC ESGOTO REFORÇADO, D= 100MM, PONTA E BOLSA, VIROLA, ANEL, INCLUSIVE CONEXÕES | M | 53.88 | 55.78 | SUDECAP
SUDECAP | 10.14.05 | TUBO PVC ESGOTO REFORÇADO, D= 150MM, PONTA E BOLSA, VIROLA, ANEL, INCLUSIVE CONEXÕES | M | 104.96 | 107.33 | SUDECAP
SUDECAP | 10.18 | CONEXÕES |  |  |  | SUDECAP
SUDECAP | 10.18.01 | ADAPTADOR PVC ROSCA E FLANGE PARA CAIXA D'ÁGUA D= 1/2" | UN | 20.1 | 20.82 | SUDECAP
SUDECAP | 10.18.02 | ADAPTADOR PVC ROSCA E FLANGE PARA CAIXA D'ÁGUA D= 3/4" | UN | 22.2 | 22.92 | SUDECAP
SUDECAP | 10.18.03 | ADAPTADOR PVC ROSCA E FLANGE PARA CAIXA D'ÁGUA D= 1" | UN | 26.43 | 27.19 | SUDECAP
SUDECAP | 10.18.04 | ADAPTADOR PVC ROSCA E FLANGE PARA CAIXA D'ÁGUA D=1 1/4" | UN | 48.12 | 48.97 | SUDECAP
SUDECAP | 10.18.05 | ADAPTADOR PVC ROSCA E FLANGE PARA CAIXA D'ÁGUA D=1 1/2" | UN | 46.28 | 47.21 | SUDECAP
SUDECAP | 10.18.06 | ADAPTADOR PVC ROSCA E FLANGE PARA CAIXA D'ÁGUA D= 2" | UN | 79.67 | 80.86 | SUDECAP
SUDECAP | 10.18.08 | ADAPTADOR PVC ROSCA E FLANGE PARA CAIXA D'ÁGUA D=2 1/2" | UN | 309.31 | 310.79 | SUDECAP
SUDECAP | 10.20 | REGISTRO DE PRESSÃO |  |  |  | SUDECAP
SUDECAP | 10.20.11 | REGISTRO PRESSÃO COM ACABAMENTO E CANOPLA CROMADA, SIMPLES, BITOLA 1/2" | UN | 82.53 | 85.28 | SUDECAP
SUDECAP | 10.20.12 | REGISTRO PRESSÃO COM ACABAMENTO E CANOPLA CROMADA, SIMPLES, BITOLA 3/4" | UN | 81.7 | 84.45 | SUDECAP
SUDECAP | 10.22 | REGISTRO DE GAVETA |  |  |  | SUDECAP
SUDECAP | 10.22.01 | REGISTRO GAVETA BRUTO 1510-B 1/2" FABRIMAR/EQUIVALENTE | UN | 71.32 | 73.86 | SUDECAP
SUDECAP | 10.22.02 | REGISTRO GAVETA BRUTO 1510-B 3/4" FABRIMAR/EQUIVALENTE | UN | 77.45 | 79.99 | SUDECAP
SUDECAP | 10.22.03 | REGISTRO GAVETA BRUTO 1510-B 1" FABRIMAR/EQUIVALENTE | UN | 106.36 | 108.9 | SUDECAP
SUDECAP | 10.22.04 | REGISTRO GAVETA BRUTO 1510-B 1 1/4" FABRIMAR/EQUIVALENTE | UN | 130.13 | 133.31 | SUDECAP
SUDECAP | 10.22.05 | REGISTRO GAVETA BRUTO 1510-B 1 1/2" FABRIMAR/EQUIVALENTE | UN | 154.61 | 158.63 | SUDECAP
SUDECAP | 10.22.06 | REGISTRO GAVETA BRUTO 1510-B 2" FABRIMAR/EQUIVALENTE | UN | 192.01 | 196.03 | SUDECAP
SUDECAP | 10.22.07 | REGISTRO GAVETA BRUTO 1502 2 1/2" DECA/EQUIVALENTE | UN | 368.03 | 372.05 | SUDECAP
SUDECAP | 10.22.08 | REGISTRO GAVETA BRUTO 1502-B 3" DECA/EQUIVALENTE | UN | 905.3 | 909.32 | SUDECAP
SUDECAP | 10.22.09 | REGISTRO GAVETA BRUTO 1502-B 4" DECA/EQUIVALENTE | UN | 1155.89 | 1159.91 | SUDECAP
SUDECAP | 10.22.41 | REGISTRO GAVETA COM ACABAMENTO C-1509-DL D=1/2" FABRIMAR/EQUIVALENTE | UN | 151.32 | 154.07 | SUDECAP
SUDECAP | 10.22.42 | REGISTRO GAVETA COM ACABAMENTO C-1509 DL D=3/4 FABRIMAR/EQUIVALENTE | UN | 160.47 | 163.22 | SUDECAP
SUDECAP | 10.22.43 | REGISTRO GAVETA COM ACABAMENTO C-1509-DL D=1" FABRIMAR/EQUIVALENTE | UN | 106.92 | 109.67 | SUDECAP
SUDECAP | 10.22.45 | REGISTRO GAVETA COM ACABAMENTO C-1509-DL D=1 1/2" FABRIMAR/EQUIVALENTE | UN | 202.21 | 204.96 | SUDECAP
SUDECAP | 10.24 | TORNEIRA |  |  |  | SUDECAP
SUDECAP | 10.24.01 | TORNEIRA PARA PIA BANCADA, ALAVANCA, SAÍDA LATERAL 1167-P FABRIMAR/EQUIVALENTE | UN | 530.91 | 532.3 | SUDECAP
SUDECAP | 10.24.02 | TORNEIRA PARA PIA MISTURADOR PAREDE 1258-DL FABRIMAR/EQUIVALENTE | UN | 771.22 | 773.34 | SUDECAP
SUDECAP | 10.24.03 | TORNEIRA PARA PIA COM ALAVANCA 1157-P FABRIMAR/EQUIVALENTE | UN | 384.67 | 386.06 | SUDECAP
SUDECAP | 10.24.04 | TORNEIRA PARA PIA MISTURADOR BANCADA 1256-DL FABRIMAR/EQUIVALENTE | UN | 677.72 | 679.84 | SUDECAP
SUDECAP | 10.24.05 | TORNEIRA PARA PIA PAREDE SAÍDA LATERAL 1168-DL FABRIMAR/EQUIVALENTE | UN | 380.78 | 382.17 | SUDECAP
SUDECAP | 10.24.09 | TORNEIRA PARA PIA BANCADA SAÍDA LATERAL 1167-DL FABRIMAR/EQUIVALENTE | UN | 761.98 | 763.37 | SUDECAP
SUDECAP | 10.24.10 | TORNEIRA PARA PIA PAREDE TOP JET 1171-DL FABRIMAR/EQUIVALENTE | UN | 303.91 | 305.3 | SUDECAP
SUDECAP | 10.24.12 | TORNEIRA PARA TANQUE 1153-MY FABRIMAR/EQUIVALENTE | UN | 154.33 | 155.72 | SUDECAP
SUDECAP | 10.24.13 | TORNEIRA PARA TANQUE 1153-JR FABRIMAR/EQUIVALENTE | UN | 124.91 | 126.3 | SUDECAP
SUDECAP | 10.24.14 | TORNEIRA AQUAPRESS ANTIVANDALISMO 1180/AV FABRIMAR/EQUIVALENTE | UN | 430.34 | 432.46 | SUDECAP
SUDECAP | 10.24.16 | TORNEIRA DE JARDIM 1128-MY D=1/2" FABRIMAR/EQUIVALENTE | UN | 76.91 | 78.3 | SUDECAP
SUDECAP | 10.24.17 | TORNEIRA DE JARDIM 1128-MY D=3/4" FABRIMAR/EQUIVALENTE | UN | 57.71 | 59.1 | SUDECAP
SUDECAP | 10.24.20 | TORNEIRA DE PRESSÃO PRESMATIC BENEFIT/EQUIVALENTE | UN | 1031.77 | 1033.16 | SUDECAP
SUDECAP | 10.24.21 | TONEIRA PARA LAVATÓRIO REF 1193 LINHA PERTUTTI DOCOL/EQUIVALENTE | UN | 139.66 | 141.05 | SUDECAP
SUDECAP | 10.24.27 | TORNEIRA PARA LAVATÓRIO 1190-DL, D=1/2" FABRIMAR/EQUIVALENTE | UN | 273.91 | 275.3 | SUDECAP
SUDECAP | 10.24.28 | TORNEIRA PARA LAVATÓRIO REF 1194 INNOVARE FABRIMAR/EQUIVALENTE | UN | 82.8 | 84.19 | SUDECAP
SUDECAP | 10.24.34 | TORNEIRA DE BÓIA 1350 D= 1/2" DECA/EQUIVALENTE | UN | 109.27 | 110.66 | SUDECAP
SUDECAP | 10.24.35 | TORNEIRA DE BÓIA 1350 D= 3/4" DECA/EQUIVALENTE | UN | 114.82 | 116.21 | SUDECAP
SUDECAP | 10.24.36 | TORNEIRA DE BÓIA 1350 D= 1" DECA/EQUIVALENTE | UN | 150.16 | 151.55 | SUDECAP
SUDECAP | 10.24.37 | TORNEIRA DE BÓIA 262 PARA CAIXA D´AGUA D= 3/4" CIPLA/EQUIVALENTE | UN | 117.15 | 118.54 | SUDECAP
SUDECAP | 10.24.39 | CHAVE BÓIA AUTOMÁTICA PARA RESERVATÓRIO LENZ/EQUIVALENTE | UN | 73.13 | 74.91 | SUDECAP
SUDECAP | 10.24.42 | TORNEIRA DE LIMPEZA 1128-JR D=1/2" FABRIMAR OU EQUIVALENTE | UN | 76.91 | 78.3 | SUDECAP
SUDECAP | 10.24.43 | TORNEIRA PARA BEBEDOURO 1152JR D=1/2" | UN | 93.91 | 95.3 | SUDECAP
SUDECAP | 10.24.52 | TORNEIRA DE PAREDE DELICATTA COM MISTURADOR DOCOL/EQUIVALENTE | UN | 442.87 | 444.99 | SUDECAP
SUDECAP | 10.24.57 | TORNEIRA PARA COZINHA DE MESA BICA ALTA PERTUTTI/EQUIVALENTE | UN | 142.89 | 144.28 | SUDECAP
SUDECAP | 10.25 | VÁLVULA |  |  |  | SUDECAP
SUDECAP | 10.25.02 | VÁLVULA PARA PIA 3 1/2X1 1/2" 1623 DARLIFLEX CROMADA/EQUIVALENTE | UN | 32.6 | 33.45 | SUDECAP
SUDECAP | 10.25.11 | VÁLVULA PARA LAVATÓRIO COM LADRÃO 7/8" 1603 DARLIFLEX/EQUIVALENTE | UN | 63.95 | 65.34 | SUDECAP
SUDECAP | 10.25.13 | VÁLVULA PARA LAVATÓRIO 1601 FABRIMAR/EQUIVALENTE | UN | 46.41 | 47.26 | SUDECAP
SUDECAP | 10.25.17 | VÁLVULA PARA TANQUE 1 1/4" 1606 DARLIFLEX CROMADA/EQUIVALENTE | UN | 48.33 | 48.96 | SUDECAP
SUDECAP | 10.25.20 | VÁLVULA PARA MICTÓRIO COM FECHAMENTO AUTOMÁTICO D= 1/2" DOCOL/EQUIVALENTE | UN | 303.91 | 305.3 | SUDECAP
SUDECAP | 10.25.22 | VÁVULA DE DESCARGA E ACABAMENTO BENEFIT DOCOL PMR (PESSOA COM MOBILIDADE REDUZIDA)/EQUIVALENTE | UN | 861.26 | 869.74 | SUDECAP
SUDECAP | 10.25.25 | VÁLVULA DE DESCARGA 3650 D= 1 1/2" FABRIMAR/EQUIVALENTE | UN | 434.15 | 442.63 | SUDECAP
SUDECAP | 10.25.26 | VÁLVULA DE DESCARGA E ACABAMENTO ANTIVANDALISMO 1 1/2" DOCOL/EQUIVALENTE | UN | 507.85 | 516.33 | SUDECAP
SUDECAP | 10.25.51 | VÁLVULA DE PVC PARA LAVATÓRIO SEM UNHO Nº 11, CIPLA/EQUIVALENTE | UN | 15 | 15.85 | SUDECAP
SUDECAP | 10.25.55 | VÁLVULA DE RETENÇÃO DE PÉ COM CRIVO D= 3/4" | UN | 75.18 | 79.42 | SUDECAP
SUDECAP | 10.25.56 | VÁLVULA DE RETENÇÃO DE PÉ COM CRIVO D= 1" | UN | 81.95 | 86.19 | SUDECAP
SUDECAP | 10.25.57 | VÁLVULA DE RETENÇÃO DE PÉ COM CRIVO D= 1 1/2" | UN | 122.18 | 126.42 | SUDECAP
SUDECAP | 10.25.59 | VÁLVULA DE RETENÇÃO DE PÉ COM CRIVO D= 2" | UN | 199.28 | 203.52 | SUDECAP
SUDECAP | 10.25.60 | VÁLVULA DE RETENÇÃO UNIVERSAL D= 3/4" | UN | 111.93 | 116.17 | SUDECAP
SUDECAP | 10.25.61 | VÁLVULA DE RETENÇÃO UNIVERSAL D= 1" | UN | 121.08 | 125.32 | SUDECAP
SUDECAP | 10.25.62 | VÁLVULA DE RETENÇÃO UNIVERSAL D= 1 1/2" | UN | 215.18 | 219.42 | SUDECAP
SUDECAP | 10.25.63 | VÁLVULA DE RETENÇÃO UNIVERSAL D= 2" | UN | 272.27 | 276.51 | SUDECAP
SUDECAP | 10.26 | GRELHA E RALO METÁLICO |  |  |  | SUDECAP
SUDECAP | 10.26.11 | GRELHA/PORTA GRELHA AÇO INOX FECHO GIRATÓRIO 100X100MM | UN | 22.3 | 22.72 | SUDECAP
SUDECAP | 10.26.12 | GRELHA/PORTA GRELHA AÇO INOX FECHO GIRATÓRIO 150X150MM | UN | 26.13 | 26.55 | SUDECAP
SUDECAP | 10.26.35 | RALO GRELHA CROMADA 10X10CM CROMADO MOLDENOX /EQUIVALENTE | UN | 21.24 | 21.66 | SUDECAP
SUDECAP | 10.26.36 | RALO GRELHA CROMADA 15X15CM CROMADO MOLDENOX /EQUIVALENTE | UN | 43.35 | 43.77 | SUDECAP
SUDECAP | 10.26.37 | TAMPA CEGA EM INOX PARA CAIXA SIFONADA 150 X 150MM | UN | 44.04 | 46.16 | SUDECAP
SUDECAP | 10.27 | CHUVEIRO, LIGAÇÃO E SIFÃO |  |  |  | SUDECAP
SUDECAP | 10.27.02 | BRAÇO PARA CHUVEIRO 1/2" X 40 CM CROMADO | UN | 49.01 | 50.4 | SUDECAP
SUDECAP | 10.27.03 | BRAÇO PARA CHUVEIRO PVC 1/2" 40 CM | UN | 38.8 | 40.19 | SUDECAP
SUDECAP | 10.27.11 | CHUVEIRO ARTICULADO PICCOLO 1991 CROMADO FABRIMAR OU EQUIVALENTE | UN | 191.09 | 193.21 | SUDECAP
SUDECAP | 10.27.15 | CHUVEIRO LORENZETTI TRADIÇÃO CROMADO/EQUIVALENTE | UN | 333.29 | 335.41 | SUDECAP
SUDECAP | 10.27.23 | DUCHA HIGIÊNICA PLÁSTICA COM REGISTRO METÁLICO 1/2" | UN | 184.04 | 186.16 | SUDECAP
SUDECAP | 10.27.31 | LIGAÇÃO FLEXÍVEL 1/2"X0,40M 4607-40 MXF FABRIMAR/EQUIVALENTE | UN | 67.86 | 69.98 | SUDECAP
SUDECAP | 10.27.47 | TUBO PARA VÁLVULA DE DESCARGA Nº 18 COM ADAPTADOR D= 1 1/2" | UN | 43.44 | 46.19 | SUDECAP
SUDECAP | 10.27.49 | TUBO LONGO PARA CAIXA DE DESCARGA SOBREPOR 40 MM X 1,60 METROS | UN | 42.82 | 44.94 | SUDECAP
SUDECAP | 10.27.51 | TUBO LIGAÇÃO ÁGUA - VASO METAL CROMADO COM SOBRECANOPLA | UN | 64.7 | 66.18 | SUDECAP
SUDECAP | 10.27.53 | TUBO LIGAÇÃO AGUA - VASO PVC CROMADO COM SOBRECANOPLA | UN | 40.45 | 41.93 | SUDECAP
SUDECAP | 10.27.55 | BOLSA DE LIGAÇÃO EM PVC FLEXÍVEL PARA VASO SANITÁRIO 40MM (1 1/2") | UN | 16.65 | 17.37 | SUDECAP
SUDECAP | 10.27.61 | SIFÃO LAVATÓRIO COPO REGULÁVEL 1"X 1 1/2" SIGMA/EQUIVALENTE | UN | 128.14 | 130.26 | SUDECAP
SUDECAP | 10.27.63 | SIFÃO PIA COPO REGULÁVEL 1 1/2" X 1 1/2" SIGMA/EQUIVALENTE | UN | 121.04 | 123.16 | SUDECAP
SUDECAP | 10.29 | LIGACÃO DE ÁGUA |  |  |  | SUDECAP
SUDECAP | 10.29.01 | KIT CAVALETE METAL COM REGISTRO 1/2" COPASA | UN | 186.88 | 189.84 | SUDECAP
SUDECAP | 10.29.02 | KIT CAVALETE METAL COM REGISTRO 3/4" COPASA | UN | 317.34 | 320.3 | SUDECAP
SUDECAP | 10.29.03 | KIT CAVALETE METAL COM REGISTRO 1" COPASA | UN | 790.76 | 795 | SUDECAP
SUDECAP | 10.30 | ACESSÓRIO DE FIXAÇÃO |  |  |  | SUDECAP
SUDECAP | 10.30.01 | PARAFUSO CASTELO COM BUCHA N.8 E ARRUELA | UN | 13.4 | 14.12 | SUDECAP
SUDECAP | 10.35 | CAIXA E RALO |  |  |  | SUDECAP
SUDECAP | 10.35.01 | CAIXA ALVENARIA 30 X 30 X 50CM COM TAMPA FERRO PARA REGISTRO (C X L X H) | UN | 332.96 | 338.9 | SUDECAP
SUDECAP | 10.35.03 | CAIXA ALVENARIA 50 X 50 X 50CM PARA HIDROMETRO COM TAMPA (C X L X H) | UN | 439.75 | 451.22 | SUDECAP
SUDECAP | 10.35.11 | CAIXA SIFONADA PVC COM GRELHA QUADRADA/REDONDA 150 X 150 X 50MM (DIÂMETRO X H X DIÂMETRO SAÍDA) | UN | 65.27 | 67.81 | SUDECAP
SUDECAP | 10.35.13 | CAIXA SIFONADA PVC COM GRELHA QUADRADA/REDONDA 150 X 185 X 75MM (DIÂMETRO X H X DIÂMETRO SAÍDA) | UN | 78.37 | 80.91 | SUDECAP
SUDECAP | 10.35.15 | CAIXA SIFONADA PVC COM GRELHA REDONDA 100 X 100 X 50MM (DIÂMETRO X H X DIÂMETRO SAÍDA) | UN | 40.37 | 42.91 | SUDECAP
SUDECAP | 10.35.20 | CAIXA SIFONADA PVC COM TAMPA CEGA 250 X 172 X 50MM (DIÂMETRO X H X DIÂMETRO SAÍDA) | UN | 101.76 | 104.3 | SUDECAP
SUDECAP | 10.35.21 | CAIXA SIFONADA PVC COM TAMPA CEGA 250 X 230 X 75MM (DIÂMETRO X H X DIÂMETRO SAÍDA) | UN | 95.61 | 98.15 | SUDECAP
SUDECAP | 10.35.22 | CAIXA SIFONADA PVC 100 X 150 X 50MM (DIÂMETRO X H X DIÂMETRO SAÍDA) | UN | 46.04 | 48.16 | SUDECAP
SUDECAP | 10.35.31 | RALO PVC COM SAÍDA ARTICULADA COM GRELHA E PORTA GRELHA BRANCA 100 X 40MM | UN | 41.42 | 43.54 | SUDECAP
SUDECAP | 10.35.33 | RALO SECO PVC SAÍDA SOLDÁVEL 100 X 40MM | UN | 46.64 | 48.76 | SUDECAP
SUDECAP | 10.35.50 | CAIXA D'ÁGUA POLIETILENO COM TAMPA 310L | UN | 334.46 | 342.94 | SUDECAP
SUDECAP | 10.35.51 | CAIXA D'ÁGUA POLIETILENO COM TAMPA 500L | UN | 376.46 | 384.94 | SUDECAP
SUDECAP | 10.35.52 | CAIXA D'ÁGUA POLIETILENO COM TAMPA 1000L | UN | 509.99 | 518.47 | SUDECAP
SUDECAP | 10.35.69 | CAIXA DE GORDURA PRÉ-FABRICADA SIMPLES D= 400MM X 635MM | UN | 243.54 | 249.9 | SUDECAP
SUDECAP | 10.35.70 | CAIXA DE GORDURA PRÉ-FABRICADA DUPLA D= 600MM X 800MM | UN | 531.99 | 538.35 | SUDECAP
SUDECAP | 10.35.71 | CAIXA D'ÁGUA EM FIBRA DE VIDRO COM TAMPA 8000L | UN | 7656.42 | 7673.38 | SUDECAP
SUDECAP | 10.35.72 | RALO HEMISFÉRICO TIPO ABACAXI D= 50MM | UN | 22.45 | 23.08 | SUDECAP
SUDECAP | 10.35.73 | RALO HEMISFÉRICO TIPO ABACAXI D= 75MM | UN | 17.35 | 17.98 | SUDECAP
SUDECAP | 10.35.74 | RALO HEMISFÉRICO TIPO ABACAXI D= 100MM | UN | 20.34 | 20.97 | SUDECAP
SUDECAP | 10.40 | LAVATÓRIO |  |  |  | SUDECAP
SUDECAP | 10.40.01 | CUBA DE EMBUTIR OVAL (49 X 32,5 CM),CELITE/EQUIVALENTE | UN | 182.18 | 190.66 | SUDECAP
SUDECAP | 10.40.02 | CUBA EMBUTIR OVAL (49X32,5CM) CELITE/EQUIVALENTE. COMPLETO | UN | 424.58 | 438.15 | SUDECAP
SUDECAP | 10.40.04 | LAVATÓRIO SUSPENSO (41 X 29,5CM) AZALEA CELITE/EQUIVALENTE | UN | 224.92 | 233.4 | SUDECAP
SUDECAP | 10.40.05 | LAVATÓRIO SUSPENSO (41 X 29,5CM) AZALEA CELITE/EQUIVALENTE COMPLETO | UN | 497.29 | 511.4 | SUDECAP
SUDECAP | 10.40.06 | LAVATÓRIO SUSPENSO (46,5 X 34CM) GUARAPARI LOGASA/EQUIVALENTE | UN | 203.56 | 212.04 | SUDECAP
SUDECAP | 10.40.07 | LAVATÓRIO SUSPENSO (46,5 X 34CM) GUARAPARI LOGASA/EQUIVALENTE COMPLETO | UN | 475.93 | 490.04 | SUDECAP
SUDECAP | 10.40.08 | LAVATÓRIO DE PAREDE CELITE 02007 LINHA SAVEIRO/EQUIVALENTE | UN | 184.91 | 193.39 | SUDECAP
SUDECAP | 10.40.09 | CUBA DE SOBREPOR OVAL (52X44,5 CM) CELITE /EQUIVALENTE | UN | 446.01 | 454.49 | SUDECAP
SUDECAP | 10.40.10 | CUBA SOBREPOR OVAL(52X44,5 CM) CELITE/EQUIVALENTE COMPLETO | UN | 705.96 | 720.07 | SUDECAP
SUDECAP | 10.40.11 | LAVATÓRIO CANTO COR BRANCA L76 MASTER DECA/EQUIVALENTE COMPLETO | CJ | 1988.35 | 2002.46 | SUDECAP
SUDECAP | 10.40.12 | LAVATÓRIO COM COLUNA SUSPENSA LINHA FIT-CELITE/EQUIVALENTE COMPLETO | CJ | 922.79 | 936.9 | SUDECAP
SUDECAP | 10.40.26 | LAVATÓRIO COM COLUNA SUSPENSA VOGUE PLUS L51-CS117 DECA/EQUIVALENTE | UN | 1042.75 | 1051.23 | SUDECAP
SUDECAP | 10.40.27 | LAVATÓRIO PEQUENO BRANCO GELO L915 RAVENA/EQUIVALENTE | UN | 193.46 | 201.94 | SUDECAP
SUDECAP | 10.40.54 | LAVATÓRIO CANTO LINHA IZY BRANCO REF 101 DECA/EQUIVALENTE | UN | 266.94 | 275.42 | SUDECAP
SUDECAP | 10.41 | VASO SANITARIO |  |  |  | SUDECAP
SUDECAP | 10.41.01 | VASO SANITÁRIO CONVENCIONAL BRANCO, AZALEA CELITE/EQUIVALENTE | UN | 553.64 | 564.24 | SUDECAP
SUDECAP | 10.41.02 | VASO SANITÁRIO CONVENCIONAL BRANCO, AZALEA CELITE/EQUIVALENTE COMPLETO | UN | 1130.14 | 1152.34 | SUDECAP
SUDECAP | 10.41.03 | VASO SANITÁRIO, CONJUNTO ACOPLADO BRANCO, AZALEA CELITE/EQUIVALENTE | UN | 499.5 | 510.1 | SUDECAP
SUDECAP | 10.41.04 | VASO SANITÁRIO, CONJUNTO ACOPLADO BRANCO, AZALEA CELITE/EQUIVALENTE COMPLETO | UN | 567.36 | 580.08 | SUDECAP
SUDECAP | 10.41.05 | VASO SANITÁRIO INFANTIL BRANCO, CELITE/EQUIVALENTE | UN | 473.72 | 484.32 | SUDECAP
SUDECAP | 10.41.06 | VASO SANITÁRIO INFANTIL BRANCO, CELITE/EQUIVALENTE COMPLETO | UN | 1050.22 | 1072.42 | SUDECAP
SUDECAP | 10.41.07 | VASO SANITÁRIO ESPECIAL DECA P510 SEM ABERTURA E ASSENTO OU EQUIVALENTE | UN | 1557.89 | 1568.49 | SUDECAP
SUDECAP | 10.41.09 | ASSENTO SANITÁRIO TONDO VOGUE PLUS/EQUIVALENTE | UN | 179.54 | 179.82 | SUDECAP
SUDECAP | 10.41.11 | CAIXA DE DESCARGA EXTERNA ALTA 6 A 9 LITROS | UN | 63.89 | 66.64 | SUDECAP
SUDECAP | 10.43 | MICTÓRIO |  |  |  | SUDECAP
SUDECAP | 10.43.01 | MICTÓRIO SIFONADO-LOUÇA BRANCA CELITE/EQUIVALENTE | UN | 467.21 | 475.69 | SUDECAP
SUDECAP | 10.43.02 | MICTÓRIO SIFONADO-LOUÇA BRANCA CELITE/EQUIVALENTE COMPLETO | UN | 851.39 | 863.38 | SUDECAP
SUDECAP | 10.43.03 | MICTÓRIO EM AÇO INOX CHAPA 22, DESENVOLVIMENTO= 1,0M | M | 1023.22 | 1029.58 | SUDECAP
SUDECAP | 10.43.05 | MICTÓRIO EM AÇO INOX CHAPA 22, DESENVOLVIMENTO= 1,4M | UN | 1253.51 | 1259.87 | SUDECAP
SUDECAP | 10.45 | PIA E CUBA |  |  |  | SUDECAP
SUDECAP | 10.45.03 | CUBA EM AÇO INOX Nº1 (46 X 30 X 15CM) COM VÁLVULA E SIFÃO | UN | 316.39 | 319.36 | SUDECAP
SUDECAP | 10.45.04 | CUBA EM AÇO INOX Nº2 (56 X 33 X 15CM) COM VÁLVULA E SIFÃO | UN | 342.64 | 345.61 | SUDECAP
SUDECAP | 10.46 | TANQUE |  |  |  | SUDECAP
SUDECAP | 10.46.03 | TANQUE EM LOUÇA BRANCA (22LTS) COM COLUNA CELITE/EQUIVALENTE | UN | 669.51 | 677.99 | SUDECAP
SUDECAP | 10.46.04 | TANQUE EM LOUÇA BRANCA (22LTS) COM COLUNA CELITE/EQUIVALENTE COMPLETO | UN | 838.88 | 850.11 | SUDECAP
SUDECAP | 10.46.05 | TANQUE DE AÇO INOX COM 1 BOJO 63 X 51CM | UN | 494.85 | 503.33 | SUDECAP
SUDECAP | 10.46.10 | TANQUE EM ALVENARIA, REVESTIDA AZULEJO BRANCO | UN | 1866.59 | 1940.99 | SUDECAP
SUDECAP | 10.47 | BEBEDOURO E FILTRO |  |  |  | SUDECAP
SUDECAP | 10.47.03 | BEBEDOURO UNITÁRIO INOX PARA 80 PESSOAS H=1,0 METRO | UN | 1945.76 | 1952.12 | SUDECAP
SUDECAP | 10.47.07 | BEBEDOURO INDUSTRIAL 50L | UN | 2635.42 | 2641.78 | SUDECAP
SUDECAP | 10.47.08 | BEBEDOURO CONJUGADO INOX H= 1,00M/1,12M ATENDE 40 PESSOAS | UN | 1475.91 | 1482.27 | SUDECAP
SUDECAP | 10.47.09 | BEBEDOURO EMPRESARIAL BDF300 IBBL/EQUIVALENTE -300 PESSOAS | UN | 2868.42 | 2874.78 | SUDECAP
SUDECAP | 10.47.11 | FILTRO AP-200 CURTO AQUALAR OU SIMILAR | UN | 297.11 | 303.47 | SUDECAP
SUDECAP | 10.47.21 | BEBEDOURO ACESSÍVEL PARA ESPAÇOS PÚBLICOS, PINTURA EPÓXI | UN | 2828.14 | 2911.23 | SUDECAP
SUDECAP | 10.47.22 | BEBEDOURO ACESSÍVEL PARA ESPAÇOS PÚBLICOS, REVESTIMENTO EM GRANITO | UN | 3663.81 | 3766.84 | SUDECAP
SUDECAP | 10.47.23 | BEBEDOURO PARA ESPAÇOS PÚBLICOS, UMA BICA, PINTURA EPÓXI | UN | 1961.42 | 2026.5 | SUDECAP
SUDECAP | 10.47.24 | BEBEDOURO PARA ESPAÇOS PÚBLICOS, UMA BICA, REVESTIMENTO EM GRANITO | UN | 2537.37 | 2616.22 | SUDECAP
SUDECAP | 10.47.25 | BEBEDOURO PARA ESPAÇOS PÚBLICOS, DUAS BICAS, PINTURA EPÓXI | UN | 2706.59 | 2788.88 | SUDECAP
SUDECAP | 10.47.26 | BEBEDOURO PARA ESPAÇOS PÚBLICOS, DUAS BICAS, REVESTIMENTO EM GRANITO | UN | 3275.96 | 3371.65 | SUDECAP
SUDECAP | 10.48 | COMPLEMENTO |  |  |  | SUDECAP
SUDECAP | 10.48.01 | PAPELEIRA LOUÇA BRANCA 602 CELITE/EQUIVALENTE | UN | 47.73 | 49.86 | SUDECAP
SUDECAP | 10.48.02 | PORTA TOALHA DE PAPEL CROMADO NOVOMOY/EQUIVALENTE | UN | 120.57 | 121.42 | SUDECAP
SUDECAP | 10.48.03 | PAPELEIRA EM GANCHO CROMADO | UN | 35.68 | 37.81 | SUDECAP
SUDECAP | 10.48.05 | SABONETEIRA LOUÇA BRANCA REF.604 CELITE/EQUIVALENTE | UN | 69.24 | 71.37 | SUDECAP
SUDECAP | 10.48.07 | MEIA-SABONETEIRA LOUÇA BRANCA REF.608 CELITE/EQUIVALENTE | UN | 37.71 | 39.84 | SUDECAP
SUDECAP | 10.48.09 | PORTA SABÃO LÍQUIDO REF SG4001 COLUMBUS/EQUIVALENTE | UN | 55.16 | 56.01 | SUDECAP
SUDECAP | 10.48.10 | CABIDE LOUÇA BRANCA 2 GANCHOS REF.610 CELITE/EQUIVALENTE | UN | 35.78 | 37.91 | SUDECAP
SUDECAP | 10.48.12 | CABIDE EM TUBO AÇO GALVANIZADO D= 1/2" FIXADO EM ALVENARIA | UN | 52.51 | 56.76 | SUDECAP
SUDECAP | 10.48.13 | CABIDE/GANCHO DE BANHEIRO SIMPLES EM METAL CROMADO | UN | 37.77 | 39.9 | SUDECAP
SUDECAP | 10.48.15 | ASSENTO BRANCO PARA VASO | UN | 26.29 | 26.57 | SUDECAP
SUDECAP | 10.48.17 | ASSENTO PLÁSTICO BRANCO PARA VASO, MACIO CIPLA/EQUIVALENTE | UN | 50.76 | 51.04 | SUDECAP
SUDECAP | 10.48.28 | BANCO ARTICULADO EM INOX 70X45CM | UN | 449.18 | 453.42 | SUDECAP
SUDECAP | 10.48.29 | BANCO ARTICULADO 70 X 45CM FÓRMICA SÓLIDA | UN | 541.28 | 545.52 | SUDECAP
SUDECAP | 10.48.30 | JOGO MANGUEIRA SUPER FLEXÍVEL ROLO 15M | UN | 76.9 | 77.24 | SUDECAP
SUDECAP | 10.48.40 | TERMINAL DE VENTILAÇÃO PVC D= 50MM | UN | 15.13 | 15.55 | SUDECAP
SUDECAP | 10.48.42 | TERMINAL DE VENTILAÇÃO PVC D= 75 MM | UN | 26.22 | 26.64 | SUDECAP
SUDECAP | 10.50 | INSTALAÇÃO DE GÁS |  |  |  | SUDECAP
SUDECAP | 10.50.02 | TUBO DE AÇO PRETO SCH-40 SEM COSTURA D= 1/2" | M | 107.76 | 109.23 | SUDECAP
SUDECAP | 10.50.03 | TUBO DE AÇO PRETO SCH-40 SEM COSTURA D= 3/4" | M | 118.91 | 120.53 | SUDECAP
SUDECAP | 10.50.12 | REGISTRO DE GÁS D= 1/2" | UN | 81.69 | 84.23 | SUDECAP
SUDECAP | 10.50.13 | REGISTRO PARA GÁS D= 1/2" NPT X 3/8" BM | UN | 37.93 | 39.83 | SUDECAP
SUDECAP | 10.50.15 | BICO DE BUSEN | UN | 127.26 | 128.11 | SUDECAP
SUDECAP | 10.50.20 | VALVULA DE ESFERA EM LATAO D= 1/2" NPT | UN | 52.04 | 54.16 | SUDECAP
SUDECAP | 10.50.21 | VÁLVULA REGISTRO GÁS COM TE REVERSÍVEL PARA 2 BOTIJÕES | UN | 160.73 | 162.63 | SUDECAP
SUDECAP | 10.50.40 | MANGUEIRA PLÁSTICA PARA GÁS D= 3/8" X 1,20 M | UN | 17.42 | 18.27 | SUDECAP
SUDECAP | 10.71 | CAIXAS DE PASSAGEM/INSPEÇÃO E COMPLEMENTOS |  |  |  | SUDECAP
SUDECAP | 10.71.01 | CAIXA DE PASSAGEM/INSPEÇÃO PRÉ-FABRICADA CONCRETO 0,3 X 0,3 X 0,3 (C X L X H) DRENAGEM ADP REF 97895 | UN | 187.89 | 188.17 | SUDECAP
SUDECAP | 10.71.03 | CAIXA DE PASSAGEM/INSPEÇÃO PRÉ-FABRICADA CONCRETO 0,3 X 0,3 X 0,3 (C X L X H) DRENAGEM COM GRELHA DE AÇO | UN | 1226.82 | 1268.58 | SUDECAP
SUDECAP | 10.71.06 | CAIXA DE PASSAGEM/INSPEÇÃO PRÉ-FABRICADA CONCRETO 0,4 X 0,4 X 0,4 (C X L X H) DRENAGEM ADP REF 97896 | UN | 254.88 | 255.42 | SUDECAP
SUDECAP | 10.71.08 | CAIXA DE PASSAGEM/INSPEÇÃO PRÉ-FABRICADA CONCRETO 0,4 X 0,4 X 0,4 (C X L X H) DRENAGEM COM GRELHA DE AÇO | UN | 1405.05 | 1447.07 | SUDECAP
SUDECAP | 10.71.11 | CAIXA DE PASSAGEM/INSPEÇÃO PRÉ-FABRICADA CONCRETO 0,6 X 0,6 X 0,5 (C X L X H) DRENAGEM/ESGOTO ADP REF 97897 | UN | 390.14 | 391.15 | SUDECAP
SUDECAP | [5 empty] | SUDECAP
SUDECAP | 10.71.13 | CAIXA DE PASSAGEM/INSPEÇÃO PRÉ-FABRICADA CONCRETO 0,6 X 0,6 X 0,5 (C X L X H) DRENAGEM COM GRELHA DE AÇO | UN | 1745.17 | 1787.66 | SUDECAP
SUDECAP | 10.71.16 | CAIXA DE PASSAGEM/INSPEÇÃO PRÉ-FABRICADA CONCRETO 0,8 X 0,8 X 0,5 (C X L X H) DRENAGEM/ESGOTO ADP REF 97898 | UN | 940.82 | 942.43 | SUDECAP
SUDECAP | [5 empty] | SUDECAP
SUDECAP | 10.71.18 | CAIXA DE PASSAGEM/INSPEÇÃO PRÉ-FABRICADA CONCRETO 0,8 X 0,8 X 0,5 (C X L X H) DRENAGEM COM GRELHA DE AÇO | UN | 2728.12 | 2786.49 | SUDECAP
SUDECAP | 10.71.21 | CAIXA DE PASSAGEM/INSPEÇÃO PRÉ-FAB CONCRETO 1,0 X 1,0 X 0,5 (C X L X H) DRENAGEM/ESGOTO ADP REF 97899 | UN | 980.87 | 983.18 | SUDECAP
SUDECAP | 10.71.23 | CAIXA DE PASSAGEM/INSPEÇÃO PRÉ-FABRICADA CONCRETO 1,0 X 1,0 X 0,5 (C X L X H) DRENAGEM COM GRELHA DE AÇO | UN | 3091.26 | 3150.33 | SUDECAP
SUDECAP | 10.71.26 | CAIXA DE PASSAGEM/INSPEÇÃO TIJOLO MACIÇO 0,3X0,3X0,3 (CXLXH) DRENAGEM ADPT REF 97900 | UN | 342.54 | 348.85 | SUDECAP
SUDECAP | 10.71.27 | ALTEAMENTO PARA CAIXA DE PASSAGEM/INSPEÇÃO TIJOLO MACIÇO 0,3X0,3 (CXL) | M | 311.13 | 324.76 | SUDECAP
SUDECAP | 10.71.28 | CAIXA DE PASSAGEM/INSPEÇÃO TIJOLO MACIÇO 0,3 X 0,3 X 0,3 (C X L X H) DRENAGEM COM GRELHA DE AÇO | UN | 1243.99 | 1291.78 | SUDECAP
SUDECAP | 10.71.31 | CAIXA DE PASSAGEM/INSPEÇÃO TIJOLO MACIÇO 0,4X0,4X0,4 (CXLXH) DRENAGEM ADPT REF 97901 | UN | 307.6 | 317.98 | SUDECAP
SUDECAP | 10.71.32 | ALTEAMENTO PARA CAIXA DE PASSAGEM/INSPEÇÃO TIJOLO MACIÇO 0,4X0,4 (CXL) | M | 388.92 | 405.98 | SUDECAP
SUDECAP | 10.71.33 | CAIXA DE PASSAGEM/INSPEÇÃO TIJOLO MACIÇO 0,4 X 0,4 X 0,4 (C X L X H) DRENAGEM COM GRELHA DE AÇO | UN | 1448.77 | 1500.63 | SUDECAP
SUDECAP | 10.71.36 | CAIXA DE PASSAGEM/INSPEÇÃO TIJOLO MACIÇO 0,6 X 0,6 X 0,6 (C X L X H) DRENAGEM/ESGOTO ADP REF 97902 | UN | 696.86 | 719.02 | SUDECAP
SUDECAP | 10.71.37 | ALTEAMENTO PARA CAIXA DE PASSAGEM/INSPEÇÃO TIJOLO MACIÇO 0,6X0,6 (CXL) | M | 544.48 | 568.36 | SUDECAP
SUDECAP | 10.71.38 | CAIXA PASSAGEM/INSPEÇÃO TIJOLO MACIÇO 0,6 X 0,6 X 0,6 (C X L X H) DRENAGEM COM GRELHA DE AÇO | UN | 1986.89 | 2050.53 | SUDECAP
SUDECAP | 10.71.41 | CAIXA DE PASSAGEM/INSPEÇÃO TIJOLO MACIÇO 0,8 X 0,8 X 0,6 (C X L X H) DRENAGEM/ESGOTO ADP REF 97903 | UN | 872.45 | 902.36 | SUDECAP
SUDECAP | 10.71.42 | ALTEAMENTO PARA CAIXA DE PASSAGEM/INSPEÇÃO TIJOLO MACIÇO 0,8X0,8 (CXL) | M | 700.05 | 730.74 | SUDECAP
SUDECAP | 10.71.43 | CAIXA PASSAGEM/INSPEÇÃO TIJOLO MACIÇO 0,8 X 0,8 X 0,6 (C X L X H) DRENAGEM COM GRELHA DE AÇO | UN | 2659.75 | 2746.42 | SUDECAP
SUDECAP | 10.71.46 | CAIXA DE PASSAGEM/INSPEÇÃO TIJOLO MACIÇO 1,0 X 1,0 X 0,6 (C X L X H) DRENAGEM/ESGOTO ADP REF 97904 | UN | 1160.93 | 1198.45 | SUDECAP
SUDECAP | 10.71.47 | ALTEAMENTO PARA CAIXA DE PASSAGEM/INSPEÇÃO TIJOLO MACIÇO 1,0X1,0 (CXL) | M | 855.62 | 893.13 | SUDECAP
SUDECAP | 10.71.48 | CAIXA PASSAGEM/INSPEÇÃO TIJOLO MACIÇO 1,0 X 1,0 X 0,6 (C X L X H) DRENAGEM COM GRELHA DE AÇO | UN | 3271.32 | 3365.6 | SUDECAP
SUDECAP | 10.71.51 | CAIXA DE PASSAGEM/INSPEÇÃO BLOCO DE CONCRETO 0,4X0,4X0,4 (CXLXH) DRENAGEM ADPT REF 97905 | UN | 231.44 | 239.09 | SUDECAP
SUDECAP | 10.71.52 | ALTEAMENTO PARA CAIXA DE PASSAGEM/INSPEÇÃO BLOCO DE CONCRETO 0,4X0,4 (CXL) | M | 169.46 | 175.9 | SUDECAP
SUDECAP | 10.71.53 | CAIXA DE PASSAGEM INSPEÇÃO BLOCO DE CONCRETO 0,4 X 0,4 X 0,4 M (C X L X H) GRELHA DE AÇO ADP REF 97905 | UN | 1372.61 | 1421.74 | SUDECAP
SUDECAP | 10.71.56 | CAIXA DE PASSAGEM/INSPEÇÃO BLOCO DE CONCRETO 0,6 X 0,6 X 0,6 (C X L X H) DRENAGEM/ESGOTO ADP REF 97906 | UN | 524.36 | 540.19 | SUDECAP
SUDECAP | 10.71.57 | ALTEAMENTO PARA CAIXA DE PASSAGEM/INSPEÇÃO BLOCO DE CONCRETO 0,6X0,6 (CXL) | M | 237.24 | 246.26 | SUDECAP
SUDECAP | 10.71.58 | CAIXA DE PASSAGEM/INSPEÇÃO BLOCO DE CONCRETO 0,6 X 0,6 X 0,6 M (C X L X H) GRELHA DE AÇO ADP REF 97906 | UN | 1814.39 | 1871.7 | SUDECAP
SUDECAP | 10.71.61 | CAIXA DE PASSAGEM/INSPEÇÃO BLOCO DE CONCRETO 0,8 X 0,8 X 0,6 (C X L X H) DRENAGEM/ESGOTO ADP REF 97907 | UN | 652.34 | 674.14 | SUDECAP
SUDECAP | 10.71.62 | ALTEAMENTO PARA CAIXA DE PASSAGEM/INSPEÇÃO BLOCO DE CONCRETO 0,8X0,8 (CXL) | M | 298.34 | 309.23 | SUDECAP
SUDECAP | 10.71.63 | CAIXA DE PASSAGEM INSPEÇÃO BLOCO DE CONCRETO 0,8 X 0,8 X 0,6 M (C X L X H) GRELHA DE AÇO ADP REF 97907 | UN | 2439.64 | 2518.2 | SUDECAP
SUDECAP | 10.71.66 | CAIXA DE PASSAGEM/INSPEÇÃO BLOCO DE CONCRETO 1,0 X 1,0 X 0,6 (C X L X H) DRENAGEM/ESGOTO ADP REF 97908 | UN | 900.48 | 928.4 | SUDECAP
SUDECAP | 10.71.67 | ALTEAMENTO PARA CAIXA DE PASSAGEM/INSPEÇÃO BLOCO DE CONCRETO 1,0X1,0 (CXL) | M | 372.8 | 386.98 | SUDECAP
SUDECAP | 10.71.68 | CAIXA DE PASSAGEM INSPEÇÃO BLOCO DE CONCRETO 1,0 X 1,0 X 0,6 M (C X L X H) GRELHA DE AÇO ADP REF 97908 | UN | 3010.87 | 3095.55 | SUDECAP
SUDECAP | 10.74 | CAIXA SIFONADA DE ALVENARIA COM TAMPA CONCRETO PADRÃO SUDECAP |  |  |  | SUDECAP
SUDECAP | 10.74.01 | CAIXA SIFONADA DE ALVENARIA COM TAMPA CONCRETO TIPO 1 - 60 X 40 X 60 CM (C X L X H) | UN | 505.65 | 531.24 | SUDECAP
SUDECAP | 10.74.02 | CAIXA SIFONADA DE ALVENARIA COM TAMPA CONCRETO TIPO 1 - 60 X 40 X 80 CM (C X L X H) | UN | 657.91 | 692.41 | SUDECAP
SUDECAP | 10.74.03 | CAIXA SIFONADA DE ALVENARIA COM TAMPA CONCRETO TIPO 1 - 80 X 40 X 60 CM (C X L X H) | UN | 607.58 | 639.41 | SUDECAP
SUDECAP | 10.74.04 | CAIXA SIFONADA DE ALVENARIA COM TAMPA CONCRETO TIPO 1 - 80 X 40 X 80 CM (C X L X H) | UN | 721.16 | 757.81 | SUDECAP
SUDECAP | 10.74.05 | CAIXA SIFONADA DE ALVENARIA COM TAMPA CONCRETO TIPO 1 - 100 X 40 X 60 CM (C X L X H) | UN | 673.61 | 708.34 | SUDECAP
SUDECAP | 10.74.06 | CAIXA SIFONADA DE ALVENARIA COM TAMPA CONCRETO TIPO 1 - 100 X 40 X 80 CM (C X L X H) | UN | 868.86 | 914.59 | SUDECAP
SUDECAP | 10.78 | CONJUNTO QUADRO E CANTONEIRA DE FERRO (REQUADRO TAMPAS) |  |  |  | SUDECAP
SUDECAP | 10.78.01 | CONJUNTO QUADRO E REQUADRO CANTONEIRA 2" E 1 3/4" | M | 88.43 | 92.74 | SUDECAP
SUDECAP | 10.79 | TAMPAS/PLACAS |  |  |  | SUDECAP
SUDECAP | 10.79.01 | PLACA FERRO FUNDIDO PARA IDENTIFICAR A CAIXA DE PASSAGEM | UN | 54.68 | 55.03 | SUDECAP
SUDECAP | 10.80 | BOMBA |  |  |  | SUDECAP
SUDECAP | 10.80.01 | BOMBA CENTRÍFUGA DE SUCÇÃO E RECALQUE 1/2 HP D= 2" | UN | 6264.66 | 6276.58 | SUDECAP
SUDECAP | 10.80.02 | BOMBA CENTRÍFUGA DE SUCÇÃO E RECALQUE 1/2 HP D= 3" | UN | 7266.66 | 7278.58 | SUDECAP
SUDECAP | 10.80.11 | MOTO-BOMBA 0,5CV Vm=5M3/H,SUC=1 1/2"/R=1 1/2",TRIF | UN | 1436.65 | 1448.57 | SUDECAP
SUDECAP | 10.80.12 | MOTO-BOMBA 1HP,SUC=1 1/2"/R=1 1/4",Vm=5M3/H,HM=16M | UN | 1537.66 | 1549.58 | SUDECAP
SUDECAP | 10.90 | PREVENÇÃO E COMBATE A INCÊNDIO |  |  |  | SUDECAP
SUDECAP | 10.90.01 | EXTINTOR DE INCÊNDIO CO2, CAPACIDADE = 6L | UN | 706.19 | 706.91 | SUDECAP
SUDECAP | 10.90.02 | EXTINTOR DE INCÊNDIO ÁGUA PRESSURIZADA CAPACIDADE= 10L | UN | 172.19 | 172.91 | SUDECAP
SUDECAP | 10.90.03 | EXTINTOR DE INCÊNDIO TIPO PÓ QUÍMICO - 6KG | UN | 197.09 | 197.81 | SUDECAP
SUDECAP | 10.90.04 | EXTINTOR PÓ QUÍMICO SECO ABC 4KG CAP.2-A: 20-B: C | UN | 142.18 | 142.9 | SUDECAP
SUDECAP | 10.90.05 | EXTINTOR PÓ QUÍMICO SECO BC 20B:C | UN | 207.18 | 207.9 | SUDECAP
SUDECAP | 10.90.14 | REGISTRO GAVETA BRUTO 1502-B 2 1/2" DECA OU EQUIVALENTE | UN | 368.03 | 372.05 | SUDECAP
SUDECAP | 10.90.15 | REGISTRO GLOBO D=13MM (1/2") | UN | 140.19 | 142.14 | SUDECAP
SUDECAP | 10.90.16 | REGISTRO GLOBO D=25MM (1") | UN | 232.87 | 235.41 | SUDECAP
SUDECAP | 10.90.17 | REGISTRO GLOBO ANGULAR D= 63MM PARA HIDRANTE | UN | 158.47 | 161.01 | SUDECAP
SUDECAP | 10.90.18 | ADAPTADOR DE ROSCA 5 FIOS, D= 63 X 38 MM | UN | 69.25 | 69.76 | SUDECAP
SUDECAP | 10.90.19 | ESGUICHO TIPO AGULHETA, JUNTA DE UNIÃO D= 38MM | UN | 87.58 | 88.85 | SUDECAP
SUDECAP | 10.90.20 | ABRIGO PARA EXTINTOR INCÊNDIO CH18 60 X 40 X 30CM | UN | 192.66 | 194.8 | SUDECAP
SUDECAP | 10.90.22 | ABRIGO PARA HIDRANTE INTERNO 75X45X17 CM | UN | 311.4 | 316.5 | SUDECAP
SUDECAP | 10.90.23 | ABRIGO PARA HIDRANTE INTERNO 90X60X17 CM | UN | 373.92 | 379.02 | SUDECAP
SUDECAP | 10.90.24 | SINALIZADOR PARA EXTINTOR DE INCÊNDIO EM PVC | UN | 13.98 | 14.24 | SUDECAP
SUDECAP | 10.90.25 | HIDRANTE DE RECALQUE COMPLETO EM CAIXA ALVENARIA | UN | 493.73 | 497.97 | SUDECAP
SUDECAP | 10.90.26 | CHAVE STORZ EM ALUMÍNIO 1 1/2" | UN | 11.55 | 11.97 | SUDECAP
SUDECAP | 10.90.28 | MANGUEIRA FIBRA SINTÉTICA TIPO 2 D= 38MM X 15M | UN | 467.46 | 468.31 | SUDECAP
SUDECAP | 10.90.29 | MANGUEIRA FIBRA SINTÉTICA TIPO 2 D= 38MM X 20M | UN | 594.9 | 595.75 | SUDECAP
SUDECAP | 10.90.32 | PRESSOSTATO TELEMECANIQUE XML B004, A2511 | UN | 247.49 | 248.76 | SUDECAP
SUDECAP | 10.90.35 | MANÔMETRO WILLY COM ESCALA DE LEITURA 0 A 100 PSI | UN | 120.68 | 121.95 | SUDECAP
SUDECAP | 10.90.38 | CILINDRO DE PRESSÃO OU MOLA PNEUMÁTICA D= 150MM | UN | 375.23 | 376.29 | SUDECAP
SUDECAP | 10.90.41 | QUADRO DE FORÇA PARA MOTOR DE 1,5CV, 220V, TRIFÁSICO | UN | 1412.86 | 1423.46 | SUDECAP
SUDECAP | 10.90.44 | CONJUNTO ELETROBOMBA LEVE 1,5CV, 220V, TRIFÁSICO | UN | 1685.35 | 1697.27 | SUDECAP
SUDECAP | 10.90.48 | LUMINÁRIA DE EMERGÊNCIA AUTÔNOMA IE-16 (LAMP 8W) - SAÍDA | UN | 29.48 | 31.17 | SUDECAP
SUDECAP | 10.90.52 | VÁLVULA DE RETENÇÃO HORIZONTAL PORTINHOLA D= 13MM | UN | 66.77 | 68.89 | SUDECAP
SUDECAP | 10.90.57 | VÁLVULA DE RETENÇÃO HORIZONTAL PORTINHOLA D= 63MM | UN | 594.55 | 596.67 | SUDECAP
SUDECAP | 10.90.77 | QUADRO DE FORÇA PARA MOTOR DE 3CV, 220V TRIFÁSICO | UN | 1563.16 | 1573.76 | SUDECAP
SUDECAP | 10.90.78 | CONJUNTO ELETROBOMBA LEVE 3CV, 220V TRIFÁSICO | UN | 2220.66 | 2232.58 | SUDECAP
SUDECAP | 10.90.86 | BOTOEIRA COMANDO MANUAL TIPO LIGA/DESLIGA | UN | 72.59 | 73.86 | SUDECAP
SUDECAP | 10.90.87 | AVISADOR SONORO E VISUAL | UN | 108.85 | 113.09 | SUDECAP
SUDECAP | 11 | INSTALAÇÃO ELÉTRICA E TELEFÔNICA |  |  |  | SUDECAP
SUDECAP | 11.06 | ELETRODUTOS EMBUTIDOS - FORNECIMENTO E INSTALAÇÃO |  |  |  | SUDECAP
SUDECAP | 11.06.01 | ELETRODUTO CORRUGADO DE PVC NORMAL, DN 20MM (1/2"), INSTALADO EM FORRO REF 91831 | M | 7.47 | 8 | SUDECAP
SUDECAP | 11.06.02 | ELETRODUTO CORRUGADO DE PVC NORMAL, DN 25MM (3/4"), INSTALADO EM FORRO REF 91834 | M | 7.51 | 8.09 | SUDECAP
SUDECAP | 11.06.03 | ELETRODUTO CORRUGADO DE PVC NORMAL, DN 32MM (1"), INSTALADO EM FORRO REF 91836 | M | 9.56 | 10.19 | SUDECAP
SUDECAP | 11.06.04 | ELETRODUTO CORRUGADO DE PVC REFORÇADO, DN 20MM (1/2"), INSTALADO EM FORRO REF 91833 | M | 8.49 | 9.02 | SUDECAP
SUDECAP | 11.06.05 | ELETRODUTO CORRUGADO DE PVC REFORÇADO, DN 25MM (3/4"), INSTALADO EM FORRO REF 91835 | M | 9.34 | 9.92 | SUDECAP
SUDECAP | 11.06.06 | ELETRODUTO CORRUGADO DE PVC REFORÇADO, DN 32MM (1"), INSTALADO EM FORRO REF 91837 | M | 10.92 | 11.55 | SUDECAP
SUDECAP | 11.06.07 | ELETRODUTO CORRUGADO PEAD, DN 32MM (1"), INSTALADO EM FORRO REF 91838 | M | 9.54 | 10.17 | SUDECAP
SUDECAP | 11.06.08 | ELETRODUTO CORRUGADO PEAD, DN 40MM (1 1/4"), INSTALADO EM FORRO REF 91840 | M | 11.02 | 11.74 | SUDECAP
SUDECAP | 11.06.09 | ELETRODUTO RÍGIDO ROSCÁVEL, PVC, DN 20MM (1/2"), INSTALADO EM FORRO, INCLUSIVE CONEXÕES ADP REF 91862 | M | 8.81 | 9.25 | SUDECAP
SUDECAP | 11.06.10 | ELETRODUTO RÍGIDO ROSCÁVEL, PVC, DN 25MM (3/4"), INSTALADO EM FORRO, INCLUSIVE CONEXÕES ADP REF 91863 | M | 10.12 | 10.63 | SUDECAP
SUDECAP | 11.06.11 | ELETRODUTO RÍGIDO ROSCÁVEL, PVC, DN 32MM (1"), INSTALADO EM FORRO, INCLUSIVE CONEXÕES ADP REF 91864 | M | 12.47 | 13.06 | SUDECAP
SUDECAP | 11.06.12 | ELETRODUTO RÍGIDO ROSCÁVEL, PVC, DN 40MM (1 1/4"), INSTALADO EM FORRO, INCLUSIVE CONEXÕES ADP REF 91865 | M | 17.39 | 18.07 | SUDECAP
SUDECAP | 11.06.13 | ELETRODUTO CORRUGADO DE PVC NORMAL, DN 20MM (1/2"), INSTALADO EM LAJE REF 91842 | M | 9.2 | 9.46 | SUDECAP
SUDECAP | 11.06.14 | ELETRODUTO CORRUGADO DE PVC NORMAL, DN 25MM (3/4"), INSTALADO EM LAJE REF 91844 | M | 4.77 | 5.07 | SUDECAP
SUDECAP | 11.06.15 | ELETRODUTO CORRUGADO DE PVC NORMAL, DN 32MM (1"), INSTALADO EM LAJE REF 91846 | M | 6.87 | 7.23 | SUDECAP
SUDECAP | 11.06.16 | ELETRODUTO CORRUGADO DE PVC REFORÇADO, DN 20MM (1/2"), INSTALADO EM LAJE REF 91843 | M | 5.79 | 6.05 | SUDECAP
SUDECAP | 11.06.17 | ELETRODUTO CORRUGADO DE PVC REFORÇADO, DN 25MM (3/4"), INSTALADO EM LAJE REF 91845 | M | 6.6 | 6.9 | SUDECAP
SUDECAP | 11.06.18 | ELETRODUTO CORRUGADO DE PVC REFORÇADO, DN 32MM (1"), INSTALADO EM LAJE REF 91847 | M | 8.23 | 8.59 | SUDECAP
SUDECAP | 11.06.19 | ELETRODUTO CORRUGADO PEAD, DN 32MM (1"), INSTALADO EM LAJE REF 91848 | M | 6.85 | 7.21 | SUDECAP
SUDECAP | 11.06.20 | ELETRODUTO CORRUGADO PEAD, DN 40MM (1 1/4"), INSTALADO EM LAJE REF 91850 | M | 8.29 | 8.74 | SUDECAP
SUDECAP | 11.06.21 | ELETRODUTO RÍGIDO ROSCÁVEL, PVC, DN 20MM (1/2"), INSTALADO EM LAJE, INCLUSIVE CONEXÕES ADP REF 91866 | M | 7.78 | 8.12 | SUDECAP
SUDECAP | 11.06.22 | ELETRODUTO RÍGIDO ROSCÁVEL, PVC, DN 25MM (3/4"), INSTALADO EM LAJE, INCLUSIVE CONEXÕES ADP REF 91867 | M | 9.11 | 9.5 | SUDECAP
SUDECAP | 11.06.23 | ELETRODUTO RÍGIDO ROSCÁVEL, PVC, DN 32MM (1"), INSTALADO EM LAJE, INCLUSIVE CONEXÕES ADP REF 91868 | M | 11.46 | 11.94 | SUDECAP
SUDECAP | 11.06.24 | ELETRODUTO RÍGIDO ROSCÁVEL, PVC, DN 40MM (1 1/4"), INSTALADO EM LAJE, INCLUSIVE CONEXÕES ADP REF 91869 | M | 16.33 | 16.91 | SUDECAP
SUDECAP | 11.06.25 | ELETRODUTO CORRUGADO DE PVC NORMAL, DN 20MM (1/2"), INSTALADO EM PAREDE REF 91852 | M | 7.24 | 7.76 | SUDECAP
SUDECAP | 11.06.26 | ELETRODUTO CORRUGADO DE PVC NORMAL, DN 25MM (3/4"), INSTALADO EM PAREDE REF 91854 | M | 7.27 | 7.84 | SUDECAP
SUDECAP | 11.06.27 | ELETRODUTO CORRUGADO DE PVC NORMAL, DN 32MM (1"), INSTALADO EM PAREDE REF 91856 | M | 9.26 | 9.89 | SUDECAP
SUDECAP | 11.06.28 | ELETRODUTO CORRUGADO DE PVC REFORÇADO, DN 20MM (1/2"), INSTALADO EM PAREDE REF 91853 | M | 8.19 | 8.71 | SUDECAP
SUDECAP | 11.06.29 | ELETRODUTO CCORRUGADO DE PVC REFORÇADO, DN 25MM (3/4"), INSTALADO EM PAREDE REF 91855 | M | 8.97 | 9.54 | SUDECAP
SUDECAP | 11.06.30 | ELETRODUTO CORRUGADO DE PVC REFORÇADO, DN 32MM (1"), INSTALADO EM PAREDE REF 91857 | M | 10.52 | 11.15 | SUDECAP
SUDECAP | 11.06.31 | ELETRODUTO CORRUGADO PEAD, DN 32MM (1"), INSTALADO EM PAREDE REF 91858 | M | 9.24 | 9.87 | SUDECAP
SUDECAP | 11.06.32 | ELETRODUTO CORRUGADO PEAD, DN 40MM (1 1/4"), INSTALADO EM PAREDE REF 91860 | M | 10.63 | 11.32 | SUDECAP
SUDECAP | 11.06.33 | ELETRODUTO RÍGIDO ROSCÁVEL, PVC, DN 20MM (1/2"), INSTALADO EM PAREDE, INCLUSIVE CONEXÕES ADP REF 91870 | M | 11.26 | 11.96 | SUDECAP
SUDECAP | 11.06.34 | ELETRODUTO RÍGIDO ROSCÁVEL, PVC, DN 25MM (3/4"), INSTALADO EM PAREDE, INCLUSIVE CONEXÕES ADP REF 91871 | M | 12.58 | 13.32 | SUDECAP
SUDECAP | 11.06.35 | ELETRODUTO RÍGIDO ROSCÁVEL, PVC, DN 32MM (1"), INSTALADO EM PAREDE, INCLUSIVE CONEXÕES ADP REF 91872 | M | 14.93 | 15.76 | SUDECAP
SUDECAP | 11.06.36 | ELETRODUTO RÍGIDO ROSCÁVEL, PVC, DN 40MM (1 1/4"), INSTALADO EM PAREDE, INCLUSIVE CONEXÕES ADP REF 91873 | M | 19.79 | 20.72 | SUDECAP
SUDECAP | 11.06.37 | FIXAÇÃO DE TUBOS DIÂMETROS MENORES OU IGUAIS A 40 MM REF 91170 | M | 1.93 | 2.12 | SUDECAP
SUDECAP | 11.07 | ELETRODUTOS APARENTES - FORNECIMENTO E INSTALAÇÃO |  |  |  | SUDECAP
SUDECAP | 11.07.01 | ELETRODUTO RÍGIDO SOLDÁVEL, PVC, DN 20MM (1/2"), APARENTE, INCLUSIVE CONEXÕES ADP REF 95726 | M | 7.3 | 7.76 | SUDECAP
SUDECAP | 11.07.02 | ELETRODUTO RÍGIDO SOLDÁVEL, PVC, DN 25MM (3/4"), APARENTE, INCLUSIVE CONEXÕES ADP REF 95727 | M | 10.43 | 11.13 | SUDECAP
SUDECAP | 11.07.03 | ELETRODUTO RÍGIDO SOLDÁVEL, PVC, DN 32MM (1"), APARENTE, INCLUSIVE CONEXÕES ADP REF 95728 | M | 15.66 | 16.71 | SUDECAP
SUDECAP | 11.07.04 | ELETRODUTO RÍGIDO, AÇO GALVANIZADO A QUENTE, PESADO, DN 20MM (3/4"), APARENTE, INCLUSIVE CONEXÕES ADP REF 104406 | M | 23.18 | 23.79 | SUDECAP
SUDECAP | [5 empty] | SUDECAP
SUDECAP | 11.07.05 | ELETRODUTO RÍGIDO, AÇO GALVANIZADO A QUENTE, PESADO, DN 25MM (1"), APARENTE, INCLUSIVE CONEXÕES ADP REF 104407 | M | 43.22 | 44.08 | SUDECAP
SUDECAP | [5 empty] | SUDECAP
SUDECAP | 11.07.06 | ELETRODUTO RÍGIDO, AÇO GALVANIZADO A QUENTE, PESADO, DN 32MM (1 1/4"), APARENTE, INCLUSIVE CONEXÕES ADP REF 104408 | M | 58.53 | 59.73 | SUDECAP
SUDECAP | [5 empty] | SUDECAP
SUDECAP | 11.07.07 | ELETRODUTO RÍGIDO, AÇO GALVANIZADO A QUENTE, PESADO, DN 40MM (1 1/2"), APARENTE, INCLUSIVE CONEXÕES ADP REF 104409 | M | 60.17 | 61.77 | SUDECAP
SUDECAP | [5 empty] | SUDECAP
SUDECAP | 11.08 | ELETRODUTOS ENTERRADOS - FORNECIMENTO E INSTALAÇÃO |  |  |  | SUDECAP
SUDECAP | 11.08.01 | ELETRODUTO CORRUGADO, PEAD, DN 50MM (1 1/2"), ENTERRADO REF 97667 | M | 7.58 | 7.86 | SUDECAP
SUDECAP | 11.08.02 | ELETRODUTO CORRUGADO, PEAD, DN 63MM (2"), ENTERRADO REF 97668 | M | 9.45 | 9.86 | SUDECAP
SUDECAP | 11.08.03 | ELETRODUTO CORRUGADO, PEAD, DN 90MM (3"), ENTERRADO REF 97669 | M | 15.16 | 15.8 | SUDECAP
SUDECAP | 11.08.04 | ELETRODUTO CORRUGADO, PEAD, DN 110MM (4"), ENTERRADO REF 97670 | M | 18.27 | 19 | SUDECAP
SUDECAP | 11.11 | ELETROCALHA |  |  |  | SUDECAP
SUDECAP | 11.11.77 | ELETROCALHA LISA OU PERFURADA - 100X50MM (LXH), INCLUSIVE TAMPA, EMENDA E SUPORTE REF 97238 | M | 64.03 | 65.2 | SUDECAP
SUDECAP | 11.11.78 | ELETROCALHA LISA OU PERFURADA - 200X50MM (LXH), INCLUSIVE TAMPA, EMENDA E SUPORTE REF 97241 | M | 80.58 | 82.13 | SUDECAP
SUDECAP | 11.11.79 | ELETROCALHA LISA OU PERFURADA - 400X50MM (LXH), INCLUSIVE TAMPA, EMENDA E SUPORTE REF 97244 | M | 131.09 | 133.4 | SUDECAP
SUDECAP | 11.11.80 | EMENDA PARA ELETROCALHA LISA OU PERFURADA - 100X50MM (LXH) REF 97251 | UN | 46.57 | 47.66 | SUDECAP
SUDECAP | 11.11.81 | EMENDA PARA ELETROCALHA LISA OU PERFURADA - 200X50MM (LXH) REF 97258 | UN | 54.01 | 55.66 | SUDECAP
SUDECAP | 11.11.82 | EMENDA PARA ELETROCALHA LISA OU PERFURADA - 400X50MM (LXH) REF 97263 | UN | 68.08 | 70.88 | SUDECAP
SUDECAP | 11.11.83 | SUPORTE PARA ELETROCALHA LISA OU PERFURADA REF 96562 | M | 22.08 | 22.53 | SUDECAP
SUDECAP | 11.11.84 | CURVA OU COTOVELO HORIZONTAL OU VERTICAL 90° PARA ELETROCALHA 100X50MM (LXH), COM TAMPA REF 97278 | UN | 70.71 | 72.34 | SUDECAP
SUDECAP | 11.11.85 | CURVA OU COTOVELO HORIZONTAL OU VERTICAL 90° PARA ELETROCALHA 200X50MM (LXH), COM TAMPA REF 97289 | UN | 94.46 | 96.94 | SUDECAP
SUDECAP | 11.11.86 | CURVA OU COTOVELO HORIZONTAL OU VERTICAL 90° PARA ELETROCALHA 400X50MM (LXH), COM TAMPA REF 97296 | UN | 169.79 | 174 | SUDECAP
SUDECAP | 11.11.87 | DERIVAÇÃO "T" HORIZONTAL 90° PARA ELETROCALHA 100X50MM (LXH), COM TAMPA REF 97315 | UN | 98.21 | 100.38 | SUDECAP
SUDECAP | 11.11.88 | DERIVAÇÃO "T" HORIZONTAL 90° PARA ELETROCALHA 200X50MM (LXH), COM TAMPA REF 97318 | UN | 130.54 | 133.87 | SUDECAP
SUDECAP | 11.11.89 | DERIVAÇÃO "T" HORIZONTAL 90° PARA ELETROCALHA 400X50MM (LXH), COM TAMPA REF 97321 | UN | 228.6 | 234.22 | SUDECAP
SUDECAP | 11.14 | CAIXA E ACESSÓRIOS |  |  |  | SUDECAP
SUDECAP | 11.14.04 | CAIXA DE PASSAGEM, DE EMBUTIR, DE PVC, CPE-20 OU EQUIVALENTE | UN | 65.81 | 67.08 | SUDECAP
SUDECAP | 11.14.06 | CAIXA DE PASSAGEM, DE EMBUTIR, DE PVC, CPE-30 OU EQUIVALENTE | UN | 160.55 | 162.67 | SUDECAP
SUDECAP | 11.14.11 | CAIXA DE PASSAGEM METÁLICA PARA PISO 200X200X100MM | UN | 108.05 | 110.17 | SUDECAP
SUDECAP | 11.14.12 | CAIXA DE PASSAGEM METÁLICA PARA PISO 300X300X120MM | UN | 193.14 | 195.26 | SUDECAP
SUDECAP | 11.14.49 | CAIXA DE PASSAGEM EM ALVENARIA DE TIJOLO MACIÇO, TIPO ZA, PARA PASSEIO, COM TAMPA ARTICULADA 28X28X40CM - PADRÃO CEMIG | UN | 228.18 | 235.84 | SUDECAP
SUDECAP | [5 empty] | SUDECAP
SUDECAP | 11.14.50 | CAIXA DE PASSAGEM EM ALVENARIA DE TIJOLO MACIÇO, TIPO ZB, PARA PASSEIO, COM TAMPA ARTICULADA 52X44X70CM - PADRÃO CEMIG | UN | 789.84 | 808.89 | SUDECAP
SUDECAP | [5 empty] | SUDECAP
SUDECAP | 11.14.51 | CAIXA DE PASSAGEM PRÉ MOLDADA DE CONCRETO, TIPO ZC, PARA PASSEIO, COM TAMPA ARTICULADA 77X67X90CM - PADRÃO CEMIG | UN | 1745.83 | 1750.07 | SUDECAP
SUDECAP | [5 empty] | SUDECAP
SUDECAP | 11.14.53 | CAIXA DE PASSAGEM PARA ELÉTRICA, PRÉ MOLDADA DE CONCRETO, 30X30X30CM, COM FUNDO DE BRITA E TAMPA DE CONCRETO ADP REF 97881 | UN | 168.79 | 169 | SUDECAP
SUDECAP | [5 empty] | SUDECAP
SUDECAP | 11.14.60 | CAIXA DE PASSAGEM METÁLICA, RETANGULAR, DE EMBUTIR, 4"X2" REF 92869 | UN | 9.71 | 10.42 | SUDECAP
SUDECAP | 11.14.61 | CAIXA DE PASSAGEM DE PVC, RETANGULAR, DE EMBUTIR, 4"X2" REF 91941 | UN | 8.98 | 9.69 | SUDECAP
SUDECAP | 11.14.62 | CAIXA DE PASSAGEM METÁLICA, QUADRADA, DE EMBUTIR, 4"X4" REF 92872 | UN | 11.33 | 12.05 | SUDECAP
SUDECAP | 11.14.63 | CAIXA DE PASSAGEM DE PVC, QUADRADA, DE EMBUTIR, 4"X4" REF 91944 | UN | 10.42 | 11.14 | SUDECAP
SUDECAP | 11.14.64 | CAIXA DE PASSAGEM METÁLICA, OCTOGONAL, DE EMBUTIR EM LAJE, 4"X4" REF 92865 | UN | 12.85 | 13.78 | SUDECAP
SUDECAP | 11.14.65 | CAIXA DE PASSAGEM PVC, OCTOGONAL, DE EMBUTIR EM LAJE, 4"X4" REF 91936 | UN | 13.38 | 14.31 | SUDECAP
SUDECAP | 11.14.66 | CONDULETE APARENTE DE ALUMÍNIO, TIPO C, PARA ELETRODUTO DE AÇO GALVANIZADO DN 20 MM (3/4'') REF 95778 | UN | 27.26 | 28.42 | SUDECAP
SUDECAP | 11.14.67 | CONDULETE APARENTE DE ALUMÍNIO, TIPO C, PARA ELETRODUTO DE AÇO GALVANIZADO DN 25 MM (1'') REF 95781 | UN | 38.72 | 40.09 | SUDECAP
SUDECAP | 11.14.68 | CONDULETE APARENTE DE ALUMÍNIO, TIPO C, PARA ELETRODUTO DE AÇO GALVANIZADO DN 32 MM (1 1/4'') REF 95784 | UN | 74.22 | 75.87 | SUDECAP
SUDECAP | 11.14.69 | CONDULETE APARENTE DE PVC, TIPO C, PARA ELETRODUTO DE PVC SOLDÁVEL DN 20 MM (1/2'') REF 104401 | UN | 15.32 | 16.35 | SUDECAP
SUDECAP | 11.14.70 | CONDULETE APARENTE DE PVC, TIPO C, PARA ELETRODUTO DE PVC SOLDÁVEL DN 25 MM (3/4'') REF 104402 | UN | 17.42 | 18.66 | SUDECAP
SUDECAP | 11.14.71 | CONDULETE APARENTE DE PVC, TIPO C, PARA ELETRODUTO DE PVC SOLDÁVEL DN 32 MM (1'') REF 104403 | UN | 27.76 | 29.3 | SUDECAP
SUDECAP | 11.15 | QUADRO DE DISTRIBUIÇÃO DE CIRCUITOS |  |  |  | SUDECAP
SUDECAP | 11.15.01 | QUADRO DE DISTRIBUIÇÃO ATÉ 6 CIRCUITOS | UN | 121.05 | 128.47 | SUDECAP
SUDECAP | 11.15.02 | QUADRO DE DISTRIBUIÇÃO ATÉ 12 CIRCUITOS | UN | 152.73 | 161.21 | SUDECAP
SUDECAP | 11.15.31 | QUADRO DE DISTRIBUIÇÃO COM BARRAMENTO 100A, 16 POSIÇÕES - PADRÃO DIN | UN | 502.59 | 511.07 | SUDECAP
SUDECAP | 11.18 | DISJUNTOR TERMOMAGNÉTICO (240V-60HRZ) - PADRÃO NEMA |  |  |  | SUDECAP
SUDECAP | 11.18.07 | DISJUNTOR TERMOMAGNÉTICO (240V-60HRZ) - MONOPOLAR 5KA 40A - PADRÃO NEMA | UN | 32.28 | 33.17 | SUDECAP
SUDECAP | 11.18.10 | DISJUNTOR TERMOMAGNÉTICO (240V-60HRZ) - MONOPOLAR 5KA 70A - PADRÃO NEMA | UN | 43.21 | 44.1 | SUDECAP
SUDECAP | 11.18.16 | DISJUNTOR TERMOMAGNÉTICO (240V-60HRZ) - BIPOLAR 10KA 40A - PADRÃO NEMA | UN | 90.14 | 92.26 | SUDECAP
SUDECAP | 11.18.18 | DISJUNTOR TERMOMAGNÉTICO (240V-60HRZ) - BIPOLAR 10KA 60A - PADRÃO NEMA | UN | 71.05 | 73.17 | SUDECAP
SUDECAP | 11.18.28 | DISJUNTOR TERMOMAGNÉTICO (240V-60HRZ) - TRIPOLAR 10KA 40A - PADRÃO NEMA | UN | 117.38 | 119.93 | SUDECAP
SUDECAP | 11.18.30 | DISJUNTOR TERMOMAGNÉTICO (240V-60HRZ) - TRIPOLAR 10KA 60A - PADRÃO NEMA | UN | 152.61 | 155.16 | SUDECAP
SUDECAP | 11.18.31 | DISJUNTOR TERMOMAGNÉTICO (240V-60HRZ) - TRIPOLAR 10KA 70A - PADRÃO NEMA | UN | 161.7 | 164.25 | SUDECAP
SUDECAP | 11.18.33 | DISJUNTOR TERMOMAGNÉTICO (240V-60HRZ) - TRIPOLAR 10KA 100A - PADRÃO NEMA | UN | 144.96 | 147.51 | SUDECAP
SUDECAP | 11.18.34 | DISJUNTOR TERMOMAGNÉTICO (240V-60HRZ) - TRIPOLAR 10KA 120A - PADRÃO NEMA | UN | 473.04 | 475.59 | SUDECAP
SUDECAP | 11.18.36 | DISJUNTOR TERMOMAGNÉTICO (240V-60HRZ) - TRIPOLAR 10KA 150A - PADRÃO NEMA | UN | 451.28 | 453.83 | SUDECAP
SUDECAP | 11.18.37 | DISJUNTOR TERMOMAGNÉTICO (240V-60HRZ) - TRIPOLAR 10KA 175A - PADRÃO NEMA | UN | 451.28 | 453.83 | SUDECAP
SUDECAP | 11.18.38 | DISJUNTOR TERMOMAGNÉTICO (240V-60HRZ) - TRIPOLAR 10KA 200A - PADRÃO NEMA | UN | 435.38 | 437.93 | SUDECAP
SUDECAP | 11.19 | DISJUNTOR TERMOMAGNÉTICO (240V-60HRZ) PADRÃO DIN |  |  |  | SUDECAP
SUDECAP | 11.19.01 | DISJUNTOR TERMOMAGNÉTICO (240V-60HRZ) - MONOPOLAR 10A - PADRÃO DIN | UN | 18.79 | 19.68 | SUDECAP
SUDECAP | 11.19.02 | DISJUNTOR TERMOMAGNÉTICO (240V-60HRZ) - MONOPOLAR 16A - PADRÃO DIN | UN | 20.09 | 20.98 | SUDECAP
SUDECAP | 11.19.03 | DISJUNTOR TERMOMAGNÉTICO (240V-60HRZ) - MONOPOLAR 20A - PADRÃO DIN | UN | 20.09 | 20.98 | SUDECAP
SUDECAP | 11.19.04 | DISJUNTOR TERMOMAGNÉTICO (240V-60HRZ) - MONOPOLAR 25A - PADRÃO DIN | UN | 20.09 | 20.98 | SUDECAP
SUDECAP | 11.19.05 | DISJUNTOR TERMOMAGNÉTICO (240V-60HRZ) - MONOPOLAR 32A - PADRÃO DIN | UN | 19.88 | 20.77 | SUDECAP
SUDECAP | 11.19.06 | DISJUNTOR TERMOMAGNÉTICO (240V-60HRZ) - MONOPOLAR 40A - PADRÃO DIN | UN | 20.49 | 21.38 | SUDECAP
SUDECAP | 11.19.07 | DISJUNTOR TERMOMAGNÉTICO (240V-60HRZ) - MONOPOLAR 50A - PADRÃO DIN | UN | 21.66 | 22.55 | SUDECAP
SUDECAP | 11.19.08 | DISJUNTOR TERMOMAGNÉTICO (240V-60HRZ) - MONOPOLAR 63A - PADRÃO DIN | UN | 24.58 | 25.47 | SUDECAP
SUDECAP | 11.19.09 | DISJUNTOR TERMOMAGNÉTICO (240V-60HRZ) - BIPOLAR 10A - PADRÃO DIN | UN | 67.52 | 69.64 | SUDECAP
SUDECAP | 11.19.10 | DISJUNTOR TERMOMAGNÉTICO (240V-60HRZ) - BIPOLAR 16A - PADRÃO DIN | UN | 64.9 | 67.02 | SUDECAP
SUDECAP | 11.19.11 | DISJUNTOR TERMOMAGNÉTICO (240V-60HRZ) - BIPOLAR 20A - PADRÃO DIN | UN | 48.92 | 51.04 | SUDECAP
SUDECAP | 11.19.12 | DISJUNTOR TERMOMAGNÉTICO (240V-60HRZ) - BIPOLAR 25A - PADRÃO DIN | UN | 67.52 | 69.64 | SUDECAP
SUDECAP | 11.19.13 | DISJUNTOR TERMOMAGNÉTICO (240V-60HRZ) - BIPOLAR 32A - PADRÃO DIN | UN | 64.54 | 66.66 | SUDECAP
SUDECAP | 11.19.14 | DISJUNTOR TERMOMAGNÉTICO (240V-60HRZ) - BIPOLAR 40A - PADRÃO DIN | UN | 55.43 | 57.55 | SUDECAP
SUDECAP | 11.19.15 | DISJUNTOR TERMOMAGNÉTICO (240V-60HRZ) - BIPOLAR 50A - PADRÃO DIN | UN | 76.73 | 78.85 | SUDECAP
SUDECAP | 11.19.16 | DISJUNTOR TERMOMAGNÉTICO (240V-60HRZ) - BIPOLAR 63A - PADRÃO DIN | UN | 82.14 | 84.26 | SUDECAP
SUDECAP | 11.19.17 | DISJUNTOR TERMOMAGNÉTICO (240V-60HRZ) - TRIPOLAR 10A - PADRÃO DIN | UN | 103.21 | 105.76 | SUDECAP
SUDECAP | 11.19.18 | DISJUNTOR TERMOMAGNÉTICO (240V-60HRZ) - TRIPOLAR 16A - PADRÃO DIN | UN | 90.63 | 93.18 | SUDECAP
SUDECAP | 11.19.19 | DISJUNTOR TERMOMAGNÉTICO (240V-60HRZ) - TRIPOLAR 20A - PADRÃO DIN | UN | 104.06 | 106.61 | SUDECAP
SUDECAP | 11.19.20 | DISJUNTOR TERMOMAGNÉTICO (240V-60HRZ) - TRIPOLAR 25A - PADRÃO DIN | UN | 103.21 | 105.76 | SUDECAP
SUDECAP | 11.19.21 | DISJUNTOR TERMOMAGNÉTICO (240V-60HRZ) - TRIPOLAR 32A - PADRÃO DIN | UN | 103.21 | 105.76 | SUDECAP
SUDECAP | 11.19.22 | DISJUNTOR TERMOMAGNÉTICO (240V-60HRZ) - TRIPOLAR 40A - PADRÃO DIN | UN | 104.06 | 106.61 | SUDECAP
SUDECAP | 11.19.23 | DISJUNTOR TERMOMAGNÉTICO (240V-60HRZ) - TRIPOLAR 50A - PADRÃO DIN | UN | 104.06 | 106.61 | SUDECAP
SUDECAP | 11.19.24 | DISJUNTOR TERMOMAGNÉTICO (240V-60HRZ) - TRIPOLAR 63A - PADRÃO DIN | UN | 119.35 | 121.9 | SUDECAP
SUDECAP | 11.20 | INTERRUPTOR DIFERENCIAL RESIDUAL |  |  |  | SUDECAP
SUDECAP | 11.20.01 | INTERRUPTOR DIFERENCIAL RESIDUAL BIPOLAR 25A-30MA , 2 MÓDULOS REFERÊNCIA WRX22530 ELETROMAR/EQUIVALENTE | UN | 114.39 | 116.51 | SUDECAP
SUDECAP | [5 empty] | SUDECAP
SUDECAP | 11.20.02 | INTERRUPTOR DIFERENCIAL RESIDUAL BIPOLAR 40A-30MA, 2 MÓDULOS REFERÊNCIA WRX 24030 ELETROMAR/EQUIVALENTE | UN | 114.39 | 116.51 | SUDECAP
SUDECAP | [5 empty] | SUDECAP
SUDECAP | 11.22 | CHAVE/FUSÍVEL/RELE FOTOELÉTRICO TECNOWATT OU EQUIVALENTE |  |  |  | SUDECAP
SUDECAP | 11.22.01 | RELÉ FOTOELÉTRICO 1200VA RM-10 - 120V OU EQUIVALENTE | UN | 49.29 | 51.54 | SUDECAP
SUDECAP | 11.22.02 | RELÉ FOTOELÉTRICO 1800VA RM-10 - 220V OU EQUIVALENTE | UN | 44.2 | 46.32 | SUDECAP
SUDECAP | 11.22.03 | BASE PARA RELÉ FOTOELÉTRICO | UN | 18.19 | 19.04 | SUDECAP
SUDECAP | 11.22.05 | CHAVE MAGNÉTICA EXTERNA 1 X 30A 6904 TECNOWATT/EQUIVALENTE | UN | 344.41 | 346.87 | SUDECAP
SUDECAP | 11.22.06 | CHAVE MAGNÉTICA EXTERNA 1 X 50A 6905 TECNOWATT/EQUIVALENTE | UN | 389.41 | 391.87 | SUDECAP
SUDECAP | 11.22.07 | CHAVE MAGNÉTICA EXTERNA 2 X 30A 6906 TECNOWATT/EQUIVALENTE | UN | 314.41 | 316.87 | SUDECAP
SUDECAP | 11.23 | FIO COM ISOLAMENTO NÃO HALOGENADO 750V |  |  |  | SUDECAP
SUDECAP | 11.23.04 | FIO CONDUTOR #1,5MM2, COM ISOLAMENTO, NÃO HALOGENADO 750V | M | 2.44 | 2.52 | SUDECAP
SUDECAP | 11.23.05 | FIO CONDUTOR #2,5MM2, COM ISOLAMENTO, NÃO HALOGENADO 750V | M | 4 | 4.15 | SUDECAP
SUDECAP | 11.23.06 | FIO CONDUTOR #4,0MM2, COM ISOLAMENTO, NÃO HALOGENADO 750V | M | 6.28 | 6.51 | SUDECAP
SUDECAP | 11.23.07 | FIO CONDUTOR #6,0MM2, COM ISOLAMENTO, NÃO HALOGENADO 750V | M | 8.25 | 8.48 | SUDECAP
SUDECAP | 11.23.08 | FIO CONDUTOR #10,0MM2, COM ISOLAMENTO, NÃO HALOGENADO 750V | M | 13.06 | 13.4 | SUDECAP
SUDECAP | 11.24 | CABO FLEXÍVEL NÃO HALOGENADO |  |  |  | SUDECAP
SUDECAP | 11.24.04 | CABO FLEXÍVEL #1,5MM2, ISOLAMENTO 750V NÃO HALOGENADO | M | 2.44 | 2.54 | SUDECAP
SUDECAP | 11.24.05 | CABO FLEXÍVEL #2,5MM2, ISOLAMENTO 750V NÃO HALOGENADO | M | 3.48 | 3.63 | SUDECAP
SUDECAP | 11.24.06 | CABO FLEXÍVEL #4,0MM2, ISOLAMENTO 750V NÃO HALOGENADO | M | 5.21 | 5.38 | SUDECAP
SUDECAP | 11.24.07 | CABO FLEXÍVEL #6,0MM2, ISOLAMENTO 750V NÃO HALOGENADO | M | 7.9 | 8.13 | SUDECAP
SUDECAP | 11.24.08 | CABO FLEXÍVEL #10,0MM2, ISOLAMENTO 750V NÃO HALOGENADO | M | 13.77 | 14.11 | SUDECAP
SUDECAP | 11.24.09 | CABO FLEXÍVEL #16,0MM2, ISOLAMENTO 750V NÃO HALOGENADO | M | 20.4 | 20.9 | SUDECAP
SUDECAP | 11.24.10 | CABO FLEXÍVEL #25,0MM2, ISOLAMENTO 750V NÃO HALOGENADO | M | 30.48 | 31.09 | SUDECAP
SUDECAP | 11.24.11 | CABO FLEXÍVEL #35,0MM2, ISOLAMENTO 750V NÃO HALOGENADO | M | 35.5 | 36.26 | SUDECAP
SUDECAP | 11.24.12 | CABO FLEXÍVEL #50,0MM2, ISOLAMENTO 750V NÃO HALOGENADO | M | 51.68 | 52.74 | SUDECAP
SUDECAP | 11.24.13 | CABO FLEXÍVEL #70,0MM2, ISOLAMENTO 750V NÃO HALOGENADO | M | 86.29 | 87.91 | SUDECAP
SUDECAP | 11.24.14 | CABO FLEXÍVEL #95,0MM2, ISOLAMENTO 750V NÃO HALOGENADO | M | 116.05 | 118.17 | SUDECAP
SUDECAP | 11.24.15 | CABO FLEXÍVEL #120,0MM2, ISOLAMENTO 750V NÃO HALOGENADO | M | 143.24 | 145.99 | SUDECAP
SUDECAP | 11.24.40 | CABO FLEXÍVEL COM 1 CONDUTOR #1X1,5MM2, ISOLAMENTO 1KV NÃO HALOGENADO | M | 3.07 | 3.17 | SUDECAP
SUDECAP | 11.24.41 | CABO FLEXÍVEL COM 1 CONDUTOR #1X2,5MM2, ISOLAMENTO 1KV NÃO HALOGENADO | M | 4.13 | 4.28 | SUDECAP
SUDECAP | 11.24.42 | CABO FLEXÍVEL COM 1 CONDUTOR #1X4,0MM2, ISOLAMENTO 1KV NÃO HALOGENADO | M | 6.37 | 6.54 | SUDECAP
SUDECAP | 11.24.43 | CABO FLEXÍVEL COM 1 CONDUTOR #1X6,0MM2, ISOLAMENTO 1KV NÃO HALOGENADO | M | 8.29 | 8.52 | SUDECAP
SUDECAP | 11.24.44 | CABO FLEXÍVEL COM 1 CONDUTOR #1X10,0MM2, ISOLAMENTO 1KV NÃO HALOGENADO | M | 12.13 | 12.47 | SUDECAP
SUDECAP | 11.24.45 | CABO FLEXÍVEL COM 1 CONDUTOR #1X16,0MM2, ISOLAMENTO 1KV NÃO HALOGENADO | M | 18.25 | 18.75 | SUDECAP
SUDECAP | 11.24.46 | CABO FLEXÍVEL COM 1 CONDUTOR #1X25,0MM2, ISOLAMENTO 1KV NÃO HALOGENADO | M | 27.13 | 27.74 | SUDECAP
SUDECAP | 11.24.47 | CABO FLEXÍVEL COM 1 CONDUTOR #1X35,0MM2, ISOLAMENTO 1KV NÃO HALOGENADO | M | 36.6 | 37.36 | SUDECAP
SUDECAP | 11.24.48 | CABO FLEXÍVEL COM 1 CONDUTOR #1X50,0MM2, ISOLAMENTO 1KV NÃO HALOGENADO | M | 56.3 | 57.23 | SUDECAP
SUDECAP | 11.24.49 | CABO FLEXÍVEL COM 1 CONDUTOR #1X70,0MM2, ISOLAMENTO 1KV NÃO HALOGENADO | M | 87.56 | 88.83 | SUDECAP
SUDECAP | 11.24.50 | CABO FLEXÍVEL COM 1 CONDUTOR #1X95,0MM2, ISOLAMENTO 1KV NÃO HALOGENADO | M | 118.36 | 120.48 | SUDECAP
SUDECAP | 11.24.51 | CABO FLEXÍVEL COM 1 CONDUTOR #1X120,0MM2, ISOLAMENTO 1KV NÃO HALOGENADO | M | 152.46 | 155.21 | SUDECAP
SUDECAP | 11.24.52 | CABO FLEXÍVEL COM 1 CONDUTOR #1X150,0MM2, ISOLAMENTO 1KV NÃO HALOGENADO | M | 197.69 | 200.66 | SUDECAP
SUDECAP | 11.24.53 | CABO FLEXÍVEL COM 1 CONDUTOR #1X185,0MM2, ISOLAMENTO 1KV NÃO HALOGENADO | M | 211.4 | 214.58 | SUDECAP
SUDECAP | 11.24.54 | CABO FLEXÍVEL COM 1 CONDUTOR #1X240,0MM2, ISOLAMENTO 1KV NÃO HALOGENADO | M | 318.44 | 321.83 | SUDECAP
SUDECAP | 11.30 | INTERRUPTOR, TOMADA E ACESSÓRIOS SILENTOQUE PIAL/EQUIVALENTE |  |  |  | SUDECAP
SUDECAP | 11.30.13 | INTERRUPTOR SIMPLES 10A/250V R.1000 SEM PLACA/EQUIVALENTE | UN | 15.11 | 15.54 | SUDECAP
SUDECAP | 11.30.14 | INTERRUPTOR PARALELO 10A/250V REFERÊNCIA 1001 SEM PLACA/EQUIVALENTE | UN | 11.13 | 11.56 | SUDECAP
SUDECAP | 11.30.21 | TOMADA 10A/250V-2P SEM PLACA REFERÊNCIA 54328 SILENTOQUE/EQUIVALENTE | UN | 8.88 | 9.31 | SUDECAP
SUDECAP | 11.30.22 | TOMADA 2P+T 10A-250V, SEM PLACA REFERÊNCIA 685044 PIAL LEGRAN/EQUIVALENTE | UN | 13.76 | 14.61 | SUDECAP
SUDECAP | 11.30.23 | TOMADA 2P+T 20A-250V, SEM PLACA REFERÊNCIA 54333/EQUIVALENTE | UN | 17.6 | 18.36 | SUDECAP
SUDECAP | 11.30.38 | CONJUNTO COM 2 INTERRUPTORES SIMPLES REFERÊNCIA 2000 SEM PLACA OU EQUIVALENTE | UN | 21.85 | 22.7 | SUDECAP
SUDECAP | 11.30.39 | CONJUNTO 1 INTERRUPTOR SIMPLES + 1 PARALELO REFERÊNCIA 2001 SEM PLACA/EQUIVALENTE | UN | 22.26 | 23.11 | SUDECAP
SUDECAP | 11.30.40 | CONJUNTO 2 INTERRUPTORES PARALELOS SEM PLACA REFERÊNCIA 2014/EQUIVALENTE | UN | 23.46 | 24.31 | SUDECAP
SUDECAP | 11.30.44 | CONJUNTO 3 INTERRUPTORES SIMPLES SEM PLACA REFERÊNCIA 3000/EQUIVALENTE | UN | 25.21 | 26.14 | SUDECAP
SUDECAP | 11.30.45 | CONJUNTO 2 INTERRUPTORES SIMPLES + 1 PARALELO SEM PLACA | UN | 27.86 | 28.71 | SUDECAP
SUDECAP | 11.30.46 | CONJUNTO 1 INTERRUPTOR SIMPLES + 2 PARALELOS SEM PLACA | UN | 30.01 | 30.86 | SUDECAP
SUDECAP | 11.30.49 | PLACA TERMOPLÁSTICA CINZA 4X4" CEGA PIAL/EQUIVALENTE | UN | 10.53 | 10.87 | SUDECAP
SUDECAP | 11.30.50 | PLACA TERMOPLÁSTICA 2X4" COM FURO CENTRAL PIAL/EQUIVALENTE | UN | 5.24 | 5.58 | SUDECAP
SUDECAP | 11.30.51 | PLACA TERMOPLÁSTICA CINZA PARA CAIXA 2" X 4" | UN | 8.71 | 9.05 | SUDECAP
SUDECAP | 11.30.52 | PLACA TERMOPLÁSTICA CINZA PARA CAIXA 4" X 4" | UN | 8.12 | 8.46 | SUDECAP
SUDECAP | 11.31 | INTERRUPTOR, TOMADA E ACESSÓRIO - LINHA DECORATIVA |  |  |  | SUDECAP
SUDECAP | 11.31.01 | INTERRUPTOR SIMPLES (1 MÓDULO) 10A-250V-R.6110 00 PIAL/EQUIVALENTE | UN | 14.13 | 14.89 | SUDECAP
SUDECAP | 11.31.02 | INTERRUPTOR PARALELO (1 MÓDULO) 10A-250V-R.6110 01 PIAL/EQUIVALENTE | UN | 16.24 | 17 | SUDECAP
SUDECAP | 11.31.03 | INTERRUPTOR BIPOLAR SIMPLES (1 MÓDULO) 10A-250V-R.6120 05 PIAL/EQUIVALENTE | UN | 21.46 | 22.22 | SUDECAP
SUDECAP | 11.31.04 | INTERRUPTOR INTERMEDIÁRIO (1 MÓDULO) 10A-250V-R.6120 07 PIAL/EQUIVALENTE | UN | 31.41 | 32.17 | SUDECAP
SUDECAP | 11.31.06 | TOMADA 2P UNIVERSAL (1 MÓDULO) 10A-250V R.6150 40 PIAL/EQUIVALENTE | UN | 16.11 | 16.87 | SUDECAP
SUDECAP | 11.31.07 | TOMADA 2P+T UNIVERSAL (2 MÓDULOS) 20A-250V R.6150 60 PIAL/EQUIVALENTE | UN | 31.59 | 32.35 | SUDECAP
SUDECAP | 11.31.09 | CIGARRA 50/60HZ 127V - R.6110 40 PIAL/EQUIVALENTE | UN | 52.3 | 53.57 | SUDECAP
SUDECAP | 11.31.10 | ACESSÓRIO SAÍDA FIO D=11MM (1 MÓDULO) R.6110 48 PIAL/EQUIVALENTE | UN | 5.02 | 5.36 | SUDECAP
SUDECAP | 11.31.11 | PULSADOR PARA CAMPAINHA (1 MÓDULO) 2A-250V R.61002 PIAL/EQUIVALENTE | UN | 11.81 | 12.57 | SUDECAP
SUDECAP | 11.31.12 | SUPORTE PARA CAIXA 2X4" (1 MÓDULO VERTICAL) R.6121 21 PIAL/EQUIVALENTE | UN | 4.76 | 5.1 | SUDECAP
SUDECAP | 11.31.13 | SUPORTE PARA CAIXA 2X4"(ATE 3 MÓDULOS) R.6121 22 PIAL/EQUIVALENTE | UN | 4.78 | 5.12 | SUDECAP
SUDECAP | 11.31.14 | SUPORTE PARA CAIXA 4X4" (ATE 6 MÓDULOS) R.6121 24 PIAL/EQUIVALENTE | UN | 5.67 | 6.01 | SUDECAP
SUDECAP | 11.31.15 | PLACA PARA CAIXA 2X4"- LINHA PIALPLUS, PIAL/EQUIVALENTE | UN | 6.97 | 7.31 | SUDECAP
SUDECAP | 11.31.16 | PLACA PARA CAIXA 4X4"- LINHA PIALPLUS, PIAL/EQUIVALENTE | UN | 7.47 | 7.81 | SUDECAP
SUDECAP | 11.37 | LUMINÁRIA SOBREPOR PARA LÂMPADA FLUORESCENTE, REFLETOR DE ALUMÍNIO |  |  |  | SUDECAP
SUDECAP | 11.37.02 | LUMINÁRIA 1X16W SOQUETE ANTIVIBRATÓRIO REFERÊNCIA 3540 ITAIM/EQUIVALENTE | UN | 73.46 | 74.86 | SUDECAP
SUDECAP | 11.37.06 | LUMINÁRIA 2X14W SOQUETE ANTIVIBRATÓRIO REFERÊNCIA 3007 ITAIM/EQUIVALENTE | UN | 143.96 | 145.36 | SUDECAP
SUDECAP | 11.37.07 | LUMINÁRIA 2X16W SOQUETE ANTIVIBRATÓRIO REFERÊNCIA 3540 ITAIM/EQUIVALENTE | UN | 143.96 | 145.36 | SUDECAP
SUDECAP | 11.37.08 | LUMINÁRIA 2X28W SOQUETE ANTIVIBRATÓRIO REFERÊNCIA 3007 ITAIM/EQUIVALENTE | UN | 147.28 | 148.68 | SUDECAP
SUDECAP | 11.37.20 | LUMINÁRIA 2X32W SOQUETE ANTIVIBRATÓRIO REFERÊNCIA 3540 ITAIM/EQUIVALENTE | UN | 163.96 | 165.36 | SUDECAP
SUDECAP | 11.37.21 | LUMINÁRIA 2X10W COMPLETA 60CM (LÂMPADA LED E SOQUETE) | CJ | 216.41 | 222.77 | SUDECAP
SUDECAP | 11.37.22 | LUMINÁRIA 2X18W COMPLETA 60CM (LÂMPADA LED E SOQUETE) | CJ | 239.31 | 245.67 | SUDECAP
SUDECAP | 11.37.24 | LUMINÁRIA 2X18W COMPLETA 120CM (LÂMPADA LED E SOQUETE) | CJ | 237.91 | 244.27 | SUDECAP
SUDECAP | 11.37.28 | LUMINÁRIA EMERGÊNCIA FARÓIS DUPLOS HALOGÊNIO 55W WETZEL/EQUIVALENTE | UN | 221.15 | 223.27 | SUDECAP
SUDECAP | 11.37.29 | LUMINÁRIA 2X18W CIRCULAR COMPACTA REFERÊNCIA BLENDA ITAIM/EQUIVALENTE | UN | 133.12 | 134.52 | SUDECAP
SUDECAP | 11.37.30 | LUMINÁRIA 2X32W FLUORESCENTE SOBREPOR REFERÊNCIA LPT-22 ITAIM/EQUIVALENTE | UN | 121.56 | 122.67 | SUDECAP
SUDECAP | 11.37.31 | LUMINÁRIA 2X32W/127W SOBREPOR REFERÊNCIA OCT 1369 INDELPA/EQUIVALENTE | UN | 126.66 | 128.06 | SUDECAP
SUDECAP | 11.38 | LUMINÁRIA DE EMBUTIR PARA LÂMPADA FLUORESCENTE, COM REFLETOR DE ALUMÍNIO |  |  |  | SUDECAP
SUDECAP | 11.38.02 | LUMINÁRIA 1X16W SOQUETE ANTIVIBRATÓRIO REFERÊNCIA 2540 ITAIM/EQUIVALENTE | UN | 74.96 | 76.36 | SUDECAP
SUDECAP | 11.38.03 | LUMINÁRIA 1X28W SOQUETE ANTIVIBRATÓRIO REFERÊNCIA 2837 ITAIM/EQUIVALENTE | UN | 80.03 | 81.43 | SUDECAP
SUDECAP | 11.38.04 | LUMINÁRIA 1X32W SOQUETE ANTIVIBRATÓRIO REFERÊNCIA 2540 ITAIM/EQUIVALENTE | UN | 88.36 | 89.76 | SUDECAP
SUDECAP | 11.38.05 | LUMINÁRIA 2X14W SOQUETE ANTIVIBRATÓRIO REFERÊNCIA 2007 ITAIM/EQUIVALENTE | UN | 74.96 | 76.36 | SUDECAP
SUDECAP | 11.38.06 | LUMINÁRIA 2X16W SOQUETE ANTIVIBRATÓRIO REFERÊNCIA 2540 ITAIM/EQUIVALENTE | UN | 77.86 | 79.26 | SUDECAP
SUDECAP | 11.38.07 | LUMINÁRIA 2X28W SOQUETE ANTIVIBRATÓRIO REFERÊNCIA 2007 ITAIM/EQUIVALENTE | UN | 109.96 | 111.36 | SUDECAP
SUDECAP | 11.38.08 | LUMINÁRIA 2X32W SOQUETE ANTIVIBRATÓRIO REFERÊNCIA 2540 ITAIM/EQUIVALENTE | UN | 123.86 | 125.26 | SUDECAP
SUDECAP | 11.38.09 | LUMINÁRIA 2X10W COMPLETA 60CM (LÂMPADA LED E SOQUETE) | UN | 147.41 | 153.77 | SUDECAP
SUDECAP | 11.38.10 | LUMINÁRIA 2X18W COMPLETA 60CM (LÂMPADA LED E SOQUETE) | UN | 173.21 | 179.57 | SUDECAP
SUDECAP | 11.38.12 | LUMINÁRIA 2X18W COMPLETA 120CM (LÂMPADA LED E SOQUETE) | UN | 197.81 | 204.17 | SUDECAP
SUDECAP | 11.43 | LUMINÁRIA PARA TETO |  |  |  | SUDECAP
SUDECAP | 11.43.02 | LUMINÁRIA PARA TETO, GLOBO VIDRO ESFÉRICO LEITOSO 10X20CM | UN | 56.85 | 58.12 | SUDECAP
SUDECAP | 11.45 | ARANDELA |  |  |  | SUDECAP
SUDECAP | 11.45.01 | ARANDELA EXTERNA PARA 1 LÂMPADA FLUORESCENTE COMPACTA 20W | UN | 81.05 | 83.17 | SUDECAP
SUDECAP | 11.45.02 | ARANDELA PARA LÂMPADA FLUORESCENTE ELETRÔNICA 20W REFERÊNCIA ITAIM/EQUIVALENTE | UN | 53.39 | 54.79 | SUDECAP
SUDECAP | 11.45.46 | ARANDELA TIPO TARTARUGA - LUMIFOR/EQUIVALENTE | UN | 65.68 | 66.95 | SUDECAP
SUDECAP | 11.55 | COMPLEMENTOS PARA LUMINÁRIAS |  |  |  | SUDECAP
SUDECAP | 11.55.01 | RECEPTÁCULO DE PORCELANA NORMAL E27 | UN | 13.48 | 14.54 | SUDECAP
SUDECAP | 11.55.02 | RECEPTÁCULO DE PORCELANA E40 | UN | 18.35 | 19.11 | SUDECAP
SUDECAP | 11.55.20 | SOQUETE PARA LÂMPADA FLUORESCENTE | UN | 6.82 | 7.25 | SUDECAP
SUDECAP | 11.56 | POSTE GALVANIZADO ESCALONADO RETO ENGASTADO |  |  |  | SUDECAP
SUDECAP | 11.56.01 | POSTE GALVANIZADO ESCALONADO RETO ENGASTADO HT= 4,5M / HL= 3,8M /B= 89MM /DT= 60,3MM PADRÃO CEMIG | UN | 823.53 | 837.93 | SUDECAP
SUDECAP | 11.56.03 | POSTE GALVANIZADO ESCALONADO RETO ENGASTADO HT= 8,0M / HL= 7,0M /DB= 115MM /DT= 80MM PADRÃO CEMIG | UN | 1588.67 | 1603.07 | SUDECAP
SUDECAP | 11.56.04 | POSTE GALVANIZADO ESCALONADO RETO ENGASTADO HT= 12,0M / HL= 9,8M /DB= 139MM /DT= 89MM | UN | 2844.52 | 2858.92 | SUDECAP
SUDECAP | 11.60 | LÂMPADAS - 127V/220V |  |  |  | SUDECAP
SUDECAP | 11.60.02 | LÂMPADA LED 7W SOQUETE ROSCA | UN | 10.76 | 11.44 | SUDECAP
SUDECAP | 11.60.03 | LÂMPADA LED 9W SOQUETE ROSCA | UN | 17.67 | 18.35 | SUDECAP
SUDECAP | 11.60.06 | LÂMPADA MILHO LED 9W 800 LUMENS BASE E27 | UN | 17.77 | 18.45 | SUDECAP
SUDECAP | 11.60.07 | LÂMPADA MILHO LED 12W 1000 LUMENS BASE E27 | UN | 19.32 | 20 | SUDECAP
SUDECAP | 11.60.08 | LÂMPADA MILHO LED 16W 1400 LUMENS BASE E27 | UN | 21.11 | 21.79 | SUDECAP
SUDECAP | 11.60.09 | LÂMPADA MILHO LED 24W 2200 LUMENS BASE E27 | UN | 31.67 | 32.35 | SUDECAP
SUDECAP | 11.60.10 | LÂMPADA MILHO LED 36W 3300 LUMENS BASE E27 | UN | 33.02 | 33.7 | SUDECAP
SUDECAP | 11.60.12 | LÂMPADA MILHO LED 50W 4800 LUMENS BASE E27 | UN | 61.77 | 62.45 | SUDECAP
SUDECAP | 11.60.13 | LÂMPADA TUBULAR LED 10W 1000 LUMENS SOQUETE G13 60CM | UN | 18.25 | 18.93 | SUDECAP
SUDECAP | 11.60.14 | LÂMPADA TUBULAR LED 18W 1350 LUMENS SOQUETE G13 60CM | UN | 29.7 | 30.38 | SUDECAP
SUDECAP | 11.60.16 | LÂMPADA TUBULAR LED 18W 2100 LUMENS SOQUETE G13 120CM | UN | 19 | 19.68 | SUDECAP
SUDECAP | 11.60.17 | LÂMPADA BULBO LED 5W 400 LUMENS BASE E27 | UN | 11.66 | 12.34 | SUDECAP
SUDECAP | 11.60.18 | LÂMPADA BULBO LED 7W 600 LUMENS BASE E27 | UN | 11.34 | 12.02 | SUDECAP
SUDECAP | 11.60.19 | LÂMPADA BULBO LED 9W 800 LUMENS BASE E27 | UN | 11.76 | 12.44 | SUDECAP
SUDECAP | 11.60.20 | LÂMPADA BULBO LED 13W 1500 LUMENS BASE E27 | UN | 16.76 | 17.44 | SUDECAP
SUDECAP | 11.60.50 | LÂMPADA TUBULAR LED 10W 1000 LUMENS SOQUETE G13 60CM | UN | 18.25 | 18.93 | SUDECAP
SUDECAP | 11.60.51 | LÂMPADA TUBULAR LED 18W 1800 LUMENS SOQUETE G13 120CM | UN | 19 | 19.68 | SUDECAP
SUDECAP | 11.61 | PADRÃO CEMIG AÉREO EM MURETA - LADO OPOSTO À REDE |  |  |  | SUDECAP
SUDECAP | 11.61.02 | PADRÃO CEMIG AÉREO EM MURETA - TIPO A1, CARGA INSTALADA ATÉ 5,0KW (1F+N) - LADO OPOSTO À REDE | UN | 1496.84 | 1522.28 | SUDECAP
SUDECAP | 11.61.03 | PADRÃO CEMIG AÉREO EM MURETA - TIPO A2, CARGA INSTALADA DE 5,1KW ATÉ 6,5KW (1F+N) - LADO OPOSTO À REDE | UN | 1541.02 | 1566.46 | SUDECAP
SUDECAP | 11.61.04 | PADRÃO CEMIG AÉREO EM MURETA - TIPO A3, CARGA INSTALADA DE 6,3KW ATÉ 10,0KW (1F+N) - LADO OPOSTO À REDE | UN | 1640.52 | 1665.96 | SUDECAP
SUDECAP | 11.61.05 | PADRÃO CEMIG AÉREO EM MURETA - TIPO B1, CARGA INSTALADA ATÉ 10,0KW (2F+N) - LADO OPOSTO À REDE | UN | 1750.26 | 1784.18 | SUDECAP
SUDECAP | 11.61.06 | PADRÃO CEMIG AÉREO EM MURETA - TIPO B2, CARGA INSTALADA DE 10,1 ATÉ 15,0KW (2F+N) - LADO OPOSTO À REDE | UN | 1938.59 | 1980.99 | SUDECAP
SUDECAP | 11.61.07 | PADRÃO CEMIG AÉREO EM MURETA - TIPO C1, DEMANDA PROVÁVEL ATÉ 15,0KW (3F+N) - LADO OPOSTO À REDE | UN | 2043.08 | 2093.96 | SUDECAP
SUDECAP | 11.61.08 | PADRÃO CEMIG AÉREO EM MURETA - TIPO C2, DEMANDA PROVÁVEL DE 15,1 ATÉ 23,0KW (3F+N) - LADO OPOSTO À REDE | UN | 2392.88 | 2452.24 | SUDECAP
SUDECAP | 11.61.09 | PADRÃO CEMIG AÉREO EM MURETA - TIPO C3, DEMANDA PROVÁVEL DE 23,1 ATÉ 27,0KW (3F+N) - LADO OPOSTO À REDE | UN | 2840.53 | 2911.51 | SUDECAP
SUDECAP | 11.61.10 | PADRÃO CEMIG AÉREO EM MURETA - TIPO C4, DEMANDA PROVÁVEL DE 27,1 ATÉ 38,0KW (3F+N) - LADO OPOSTO À REDE | UN | 3527.1 | 3613.8 | SUDECAP
SUDECAP | 11.61.11 | PADRÃO CEMIG AÉREO EM MURETA - TIPO C5, DEMANDA PROVÁVEL DE 38,1 ATÉ 47,0KW (3F+N) - LADO OPOSTO À REDE | UN | 4527.35 | 4621.06 | SUDECAP
SUDECAP | 11.61.12 | PADRÃO CEMIG AÉREO EM MURETA - TIPO C6, DEMANDA PROVÁVEL DE 47,1 ATÉ 57,0KW (3F+N) - LADO OPOSTO À REDE | UN | 6388.51 | 6490.27 | SUDECAP
SUDECAP | 11.61.13 | PADRÃO CEMIG AÉREO EM MURETA - TIPO C7, DEMANDA PROVÁVEL DE 57,1 ATÉ 66,0KW (3F+N) - LADO OPOSTO À REDE | UN | 7425.65 | 7527.41 | SUDECAP
SUDECAP | 11.61.14 | PADRÃO CEMIG AÉREO EM MURETA - TIPO C8, DEMANDA PROVÁVEL DE 66,1 ATÉ 75,0KW (3F+N) - LADO OPOSTO À REDE | UN | 7409.75 | 7511.51 | SUDECAP
SUDECAP | 11.62 | PADRÃO CEMIG AÉREO EM MURETA - MESMO LADO DA REDE |  |  |  | SUDECAP
SUDECAP | 11.62.02 | PADRÃO CEMIG AÉREO EM MURETA - TIPO A1, CARGA INSTALADA ATÉ 5,0KW (1F+N) - MESMO LADO DA REDE | UN | 1104.26 | 1129.7 | SUDECAP
SUDECAP | 11.62.03 | PADRÃO CEMIG AÉREO EM MURETA - TIPO A2, CARGA INSTALADA DE 5,1KW ATÉ 6,5KW (1F+N) - MESMO LADO DA REDE | UN | 1148.44 | 1173.88 | SUDECAP
SUDECAP | 11.62.04 | PADRÃO CEMIG AÉREO EM MURETA - TIPO A3, CARGA INSTALADA DE 6,3KW ATÉ 10,0KW (1F+N) - MESMO LADO DA REDE | UN | 1247.94 | 1273.38 | SUDECAP
SUDECAP | 11.62.05 | PADRÃO CEMIG AÉREO EM MURETA - TIPO B1, CARGA INSTALADA ATÉ 10,0KW (2F+N) - MESMO LADO DA REDE | UN | 1357.68 | 1391.6 | SUDECAP
SUDECAP | 11.62.06 | PADRÃO CEMIG AÉREO EM MURETA - TIPO B2, CARGA INSTALADA DE 10,1 ATÉ 15,0KW (2F+N) - MESMO LADO DA REDE | UN | 1546.01 | 1588.41 | SUDECAP
SUDECAP | 11.62.07 | PADRÃO CEMIG AÉREO EM MURETA - TIPO C1, DEMANDA PROVÁVEL ATÉ 15,0KW (3F+N) - MESMO LADO DA REDE | UN | 1650.5 | 1701.38 | SUDECAP
SUDECAP | 11.62.08 | PADRÃO CEMIG AÉREO EM MURETA - TIPO C2, DEMANDA PROVÁVEL DE 15,1 ATÉ 23,0KW (3F+N) - MESMO LADO DA REDE | UN | 2000.3 | 2059.66 | SUDECAP
SUDECAP | 11.62.09 | PADRÃO CEMIG AÉREO EM MURETA - TIPO C3, DEMANDA PROVÁVEL DE 23,1 ATÉ 27,0KW (3F+N) - MESMO LADO DA REDE | UN | 2447.95 | 2518.93 | SUDECAP
SUDECAP | 11.62.10 | PADRÃO CEMIG AÉREO EM MURETA - TIPO C4, DEMANDA PROVÁVEL DE 27,1 ATÉ 38,0KW (3F+N) - MESMO LADO DA REDE | UN | 2972.09 | 3058.79 | SUDECAP
SUDECAP | 11.62.11 | PADRÃO CEMIG AÉREO EM MURETA - TIPO C5, DEMANDA PROVÁVEL DE 38,1 ATÉ 47,0KW (3F+N) - MESMO LADO DA REDE | UN | 3972.34 | 4066.05 | SUDECAP
SUDECAP | 11.62.12 | PADRÃO CEMIG AÉREO EM MURETA - TIPO C6, DEMANDA PROVÁVEL DE 47,1 ATÉ 57,0KW (3F+N) - MESMO LADO DA REDE | UN | 5822.28 | 5924.04 | SUDECAP
SUDECAP | 11.62.13 | PADRÃO CEMIG AÉREO EM MURETA - TIPO C7, DEMANDA PROVÁVEL DE 57,1 ATÉ 66,0KW (3F+N) - MESMO LADO DA REDE | UN | 6859.42 | 6961.18 | SUDECAP
SUDECAP | 11.62.14 | PADRÃO CEMIG AÉREO EM MURETA - TIPO C8, DEMANDA PROVÁVEL DE 66,1 ATÉ 75,0KW (3F+N) - MESMO LADO DA REDE | UN | 6843.52 | 6945.28 | SUDECAP
SUDECAP | 11.80 | FIOS E CABOS PARA TELEFONIA |  |  |  | SUDECAP
SUDECAP | 11.80.02 | CABO CI50.10 | M | 11.99 | 12.33 | SUDECAP
SUDECAP | 11.80.03 | CABO CI50.20 | M | 21.81 | 22.42 | SUDECAP
SUDECAP | 11.80.04 | CABO CI50.30 | M | 25.97 | 26.73 | SUDECAP
SUDECAP | 11.80.05 | CABO CI50.50 | M | 32.17 | 33.23 | SUDECAP
SUDECAP | 11.80.07 | CABO CCE-APL-50.2 | M | 4.02 | 4.25 | SUDECAP
SUDECAP | 11.80.09 | CABO CCE-APL-50.4 | M | 5.53 | 5.87 | SUDECAP
SUDECAP | 11.80.11 | CABO CCE-APL-50.6 | M | 9.31 | 9.81 | SUDECAP
SUDECAP | 11.80.12 | CABO CTP-APL-5N 50.10 | M | 15.99 | 16.49 | SUDECAP
SUDECAP | 11.80.13 | CABO CTP-APL-5N 50.20 | M | 21.42 | 22.03 | SUDECAP
SUDECAP | 11.80.14 | CABO CTP-APL-5N 50.30 | M | 31.94 | 32.7 | SUDECAP
SUDECAP | 11.80.15 | CABO CTP-APL-5N 50.50 | M | 49.11 | 50.17 | SUDECAP
SUDECAP | 11.80.20 | CABO UTP 4 PARES - CATEGORIA 5E - FURUKAWA/EQUIVALENTE | M | 6.89 | 7.23 | SUDECAP
SUDECAP | 11.81 | TOMADAS PADRÃO PARA TELECOMUNICAÇÕES |  |  |  | SUDECAP
SUDECAP | 11.81.02 | TOMADA 4P PARA TELEFONE R.5003 SEM PLACA | UN | 9.71 | 10.14 | SUDECAP
SUDECAP | 11.81.03 | TOMADA RJ11 COM PLACA PARA CAIXA 4"X2" - SILENTOQUE/EQUIVALENTE | UN | 25.37 | 26.13 | SUDECAP
SUDECAP | 11.81.09 | PLACA 2X4" COM FURO CENTRAL PARA TOMADA JACK | UN | 5.76 | 6.1 | SUDECAP
SUDECAP | 11.82 | ACESSÓRIOS PARA INSTALAÇÃO TELEFÔNICA/INFORMÁTICA |  |  |  | SUDECAP
SUDECAP | 11.82.01 | ANEL GUIA AGS-1 | UN | 5.67 | 5.88 | SUDECAP
SUDECAP | 11.82.05 | ANEL GUIA AGS-5 | UN | 5.67 | 5.88 | SUDECAP
SUDECAP | 11.82.06 | CABO COAXIAL PARA ANTENA OU EQUIVALENTE | M | 5.37 | 5.71 | SUDECAP
SUDECAP | 11.82.07 | CABO OPTICO CF0A 4 FIBRAS | M | 10.29 | 10.63 | SUDECAP
SUDECAP | 11.82.10 | CANALETA SUPORTE (CAN-5) | UN | 9.9 | 10.33 | SUDECAP
SUDECAP | 11.82.15 | ABRAÇADEIRA BC-1 | UN | 2.74 | 2.87 | SUDECAP
SUDECAP | 11.82.16 | ABRAÇADEIRA BC-2 | UN | 2.13 | 2.26 | SUDECAP
SUDECAP | 11.82.17 | ABRAÇADEIRA BC-3 | UN | 2.08 | 2.21 | SUDECAP
SUDECAP | 11.82.18 | ABRAÇADEIRA BC-4 | UN | 2.22 | 2.35 | SUDECAP
SUDECAP | 11.82.20 | BORNE FÊMEA PARA PINO BANANA | UN | 5.23 | 5.36 | SUDECAP
SUDECAP | 11.82.21 | BLOCO DE LIGAÇÃO INTERNA TIPO BLI-10 PADRÃO TELEBRÁS | UN | 18.78 | 19.84 | SUDECAP
SUDECAP | 11.82.50 | TOMADA RJ 45 SEM PLACA | UN | 35.27 | 36.03 | SUDECAP
SUDECAP | 11.82.54 | GUIA DE CABOS PARA RACK 1U | UN | 36.69 | 37.96 | SUDECAP
SUDECAP | 11.82.55 | BLOCO PARA 50 PARES K110-50SS OU EQUIVALENTE | UN | 205.25 | 206.52 | SUDECAP
SUDECAP | 11.82.56 | CALHA COM 8 TOMADAS 19" | UN | 103.46 | 104.31 | SUDECAP
SUDECAP | 11.82.57 | CALHA COM 4 TOMADAS 19" | UN | 97.38 | 98.23 | SUDECAP
SUDECAP | 11.82.58 | PATCH CORDS TIPO 110-CATEG.5E-REF.K-PC5E15-1,5M OU EQUIVALENTE | UN | 34.15 | 36.27 | SUDECAP
SUDECAP | 11.82.59 | PATCH CORDS TIPO RJ45-CATEG.E-REF.K-PC5E-1,5M OU EQUIVALENTE | UN | 22.89 | 23.74 | SUDECAP
SUDECAP | 11.82.60 | MODULO HITOP EMBUTIR, 19" 16U OU EQUIVALENTE | UN | 1332.3 | 1336.54 | SUDECAP
SUDECAP | 11.82.62 | PAINEL CEGO, REF. KN-BLIND DA PLP OU EQUIVALENTE | UN | 31.39 | 33.51 | SUDECAP
SUDECAP | 11.82.64 | ORGANIZADOR DE CABOS 1U | UN | 67.3 | 71.54 | SUDECAP
SUDECAP | 11.82.66 | PATCH PAINEL 24 PORTAS CATEG.5E MAXITELECOM OU EQUIVALENTE | UN | 481.66 | 485.9 | SUDECAP
SUDECAP | 11.82.67 | PATCH PAINEL 48 PORTAS CATEG.5E MAXITELECOM OU EQUIVALENTE | UN | 856.29 | 860.53 | SUDECAP
SUDECAP | 11.83 | ATERRAMENTO PARA INSTALAÇÃO |  |  |  | SUDECAP
SUDECAP | 11.83.01 | HASTE DE ATERRAMENTO DE AÇO COBREADO 15MM X 2400MM | UN | 60.13 | 62.25 | SUDECAP
SUDECAP | 11.83.02 | CONECTOR CABO HASTE CHT-1 DE ATERRAMENTO | UN | 16.25 | 16.88 | SUDECAP
SUDECAP | 11.83.11 | HASTE DE ATERRAMENTO AÇO GALVANIZADO 3/4" X 3,0 MM | UN | 205.94 | 214.42 | SUDECAP
SUDECAP | 11.83.13 | HASTE ATERRAMENTO AÇO ZINCADO 25 X 25 X 2500MM PADRÃO CEMIG | UN | 83.65 | 85.77 | SUDECAP
SUDECAP | 11.83.14 | HASTE ATERRAMENTO 17MM X 2400 MM | UN | 84.11 | 86.23 | SUDECAP
SUDECAP | 11.84 | CAIXAS PARA INSTALAÇÃO TELEFÔNICA |  |  |  | SUDECAP
SUDECAP | 11.84.01 | CAIXAS PARA INSTALAÇÃO TELEFÔNICA P20 20 X 20 X 20CM - FERRO FUNDIDO | UN | 110.56 | 115.59 | SUDECAP
SUDECAP | 11.84.02 | CAIXAS PARA INSTALAÇÃO TELEFÔNICA R1 35 X 60 X 50CM PADRÃO TELEBRAS INCLUSIVE ARO E TAMPA | UN | 1355.85 | 1372.56 | SUDECAP
SUDECAP | 11.84.03 | CAIXAS PARA INSTALAÇÃO TELEFÔNICA R2 107 X 52 X 50CM - ALVENARIA E CONCRETO TAMPA TIPO TR2-FF | UN | 2021.43 | 2048 | SUDECAP
SUDECAP | 11.85 | CAIXA INTERNA METAL - EMBUTIR/SOBREPOR - TELEFONIA |  |  |  | SUDECAP
SUDECAP | 11.85.01 | CAIXA INTERNA METAL - EMBUTIR/SOBREPOR - TELEFONIA Nº2 (20 X 20 X 12)CM, COM PORTA E FUNDO DE MADEIRA | UN | 58.73 | 60.85 | SUDECAP
SUDECAP | 11.85.02 | CAIXA INTERNA METAL - EMBUTIR/SOBREPOR - TELEFONIA Nº3 (40 X 40 X 12)CM, COM PORTA E FUNDO DE MADEIRA | UN | 191.5 | 194.25 | SUDECAP
SUDECAP | 11.85.03 | CAIXA INTERNA METAL - EMBUTIR/SOBREPOR - TELEFONIA Nº4 (60 X 60 X 12)CM, COM PORTA E FUNDO DE MADEIRA | UN | 328.23 | 330.98 | SUDECAP
SUDECAP | 11.85.04 | CAIXA INTERNA METAL - EMBUTIR/SOBREPOR - TELEFONIA Nº5 (80 X 80 X 12)CM, COM PORTA E FUNDO DE MADEIRA | UN | 557.63 | 560.38 | SUDECAP
SUDECAP | 11.85.05 | CAIXA INTERNA METAL - EMBUTIR/SOBREPOR - TELEFONIA Nº6 (100 X 100 X 12)CM, COM PORTA E FUNDO DE MADEIRA | UN | 1685.2 | 1691.56 | SUDECAP
SUDECAP | 11.91 | CONDUTORES DE ATERRAMENTO |  |  |  | SUDECAP
SUDECAP | 11.91.02 | CABO DE COBRE NU # 10MM2 | M | 15.5 | 15.84 | SUDECAP
SUDECAP | 11.91.03 | CABO DE COBRE NU # 16 MM2 | M | 18.85 | 19.35 | SUDECAP
SUDECAP | 11.91.04 | CABO DE COBRE NU # 25 MM2 | M | 26.91 | 27.51 | SUDECAP
SUDECAP | 11.91.05 | CABO DE COBRE NU # 35 MM2 | M | 38.97 | 39.73 | SUDECAP
SUDECAP | 11.91.06 | CABO DE COBRE NU # 50 MM2 | M | 54.57 | 55.63 | SUDECAP
SUDECAP | 11.91.09 | CABO DE COBRE NU # 70MM2 | M | 81.49 | 83.14 | SUDECAP
SUDECAP | 11.92 | PROTECAO EXTERNA - CONTRA DESCARGA ATMOSFERICA |  |  |  | SUDECAP
SUDECAP | 11.92.01 | TERMINAL AÉREO (CAPTOR), AÇO GALVANIZADO D= 3/8" X 250MM | UN | 15.86 | 16.07 | SUDECAP
SUDECAP | 11.92.02 | CONECTOR DE BRONZE COM FURO VERTICAL PARA CAPTOR | UN | 38.11 | 38.96 | SUDECAP
SUDECAP | 11.92.03 | CAIXA EQUALIZAÇÃO DE POLIPROPILENO 180 X 145MM B 6MM | UN | 231.15 | 233.27 | SUDECAP
SUDECAP | 11.92.04 | MOLDE PARA SOLDA EXOTÉRMICA HCL 5/8" 50-5 | UN | 252.15 | 254.27 | SUDECAP
SUDECAP | 11.92.06 | PRESILHA LATÃO PARA CABO 35 / 50MM2 COM PARAFUSO E BUCHA S6 | UN | 3.69 | 3.9 | SUDECAP
SUDECAP | 11.92.07 | CONECTOR MINI-GAR 16 A 35MM2 PARA TERMINAIS AÉREOS | UN | 54.06 | 54.91 | SUDECAP
SUDECAP | 11.92.08 | CAIXA METÁLICA 38 X 32CM COM PLACA DE COBRE PARA EQUALIZAÇÃO | UN | 574.75 | 576.87 | SUDECAP
SUDECAP | 11.92.09 | TERMINAL AÉREO EM LATÃO SEXTAVADO 5/16 X 250 TEL-023 | UN | 17.43 | 17.64 | SUDECAP
SUDECAP | 11.92.11 | FIXADOR ÔMEGA EM LATÃO PARA CABO 35 MM2 | UN | 6.37 | 6.71 | SUDECAP
SUDECAP | 11.92.12 | GRAMPO TIPO X ESTAMPADO COBRE 35 MM2 | UN | 41.96 | 42.81 | SUDECAP
SUDECAP | 11.92.13 | PRESILHA LATÃO 16 MM2 FURO COM DIÂMETRO DE 5MM | UN | 5.08 | 5.42 | SUDECAP
SUDECAP | 11.92.14 | FIXADOR ÔMEGA EM LATÃO PARA CABO DE COBRE 16/25MM2 | UN | 5.04 | 5.38 | SUDECAP
SUDECAP | 11.92.15 | CONECTOR EMENDA E MEDIÇÃO PARA CABOS COBRE 16 A 50MM2 | UN | 30.44 | 31.29 | SUDECAP
SUDECAP | 11.92.16 | TERMINAL DE COMPRESSÃO 1 FURO DE 16 MM2 | UN | 3.67 | 3.88 | SUDECAP
SUDECAP | 11.92.17 | CAIXA DE EQUALIZAÇÃO 20 X 20CM COM 9 TERMINAIS | UN | 355.09 | 357.21 | SUDECAP
SUDECAP | 11.92.18 | HASTE ALTA CAMADA 254 MICRONS 5/8"X2,40M | UN | 125.01 | 126.07 | SUDECAP
SUDECAP | 11.92.19 | TERMINAL DE COMPRESSÃO 1 FURO 35 MM2 | UN | 6.5 | 6.84 | SUDECAP
SUDECAP | 11.92.20 | TERMINAL DE COMPRESSÃO EM COBRE ESTANHADO TEL-5035/EQUIVALENTE | UN | 5.33 | 5.54 | SUDECAP
SUDECAP | 11.92.21 | PARAFUSO SEXTAVADO AÇO INOX ROSCA SOBERANA M6 X 45MM TEL-5346/EQUIVALENTE | UN | 3.11 | 3.32 | SUDECAP
SUDECAP | 11.92.22 | PORCA SEXTAVADA EM AÇO INOX TEL-5414/EQUIVALENTE | UN | 2.49 | 2.7 | SUDECAP
SUDECAP | 11.92.23 | PARAFUSO FENDA AUTOTARRAXANTE INOX 4,2X32MM | UN | 2.58 | 2.79 | SUDECAP
SUDECAP | 11.92.24 | ABRAÇADEIRA PVC TIPO COLAR 1" | UN | 4.13 | 4.47 | SUDECAP
SUDECAP | 11.92.25 | BARRA CHATA DE ALUMÍNIO 7/8" X 1/8" X 3000MM | UN | 46.68 | 47.95 | SUDECAP
SUDECAP | 11.92.26 | MASTRO DN = 1 1/2" 3M | UN | 239.87 | 241.99 | SUDECAP
SUDECAP | 11.92.27 | PARA-RAIO TIPO FRANKLIN 4 PONTAS LATÃO CROMADO 350MM | UN | 137.85 | 139.54 | SUDECAP
SUDECAP | 11.92.28 | ARRUELA DE PRESSÃO EM AÇO INOX TEL-5303/EQUIVALENTE | UN | 2.27 | 2.48 | SUDECAP
SUDECAP | 11.92.30 | CAIXA DE INSPEÇÃO EM PVC 300 X 300MM TAMPA FOFO TIPO SOLO | UN | 100.69 | 101.96 | SUDECAP
SUDECAP | 11.92.31 | CONECTOR DE PRESSÃO 35MM2 TEL-5015/EQUIVALENTE | UN | 14.53 | 14.87 | SUDECAP
SUDECAP | 11.92.32 | BARRA GALVANIZADA A FOGO D= 3/8" X 3,4M (RE-BAR) | UN | 40.8 | 41.23 | SUDECAP
SUDECAP | 11.92.33 | TERMINAL EM LATÃO 16-50MM2 TEL-5099/EQUIVALENTE | UN | 15.02 | 15.23 | SUDECAP
SUDECAP | 11.92.34 | SUPORTE EM LATÃO D= 1/4" | UN | 26.35 | 26.69 | SUDECAP
SUDECAP | 11.92.42 | CAIXA DE EQUALIZAÇÃO 40 X 40 X 15CM COM 11 TERMINAIS | UN | 555.81 | 557.93 | SUDECAP
SUDECAP | 11.92.43 | MOLDE PPS 35-2 PARA SOLDA EXOTÉRMICA | UN | 223.86 | 225.98 | SUDECAP
SUDECAP | 11.92.44 | CARTUCHO Nº45 PARA SOLDA EXOTÉRMICA | UN | 24.82 | 26.09 | SUDECAP
SUDECAP | 11.92.45 | FORNECIMENTO DE ALICATE PEQUENO Z-200 PARA UTILIZAÇÃO EM MOLDE DE SOLDA EXOTÉRMICA | UN | 79 | 79 | SUDECAP
SUDECAP | 11.92.46 | SELANTE ELÁSTICO MONOCOMPONENTE À BASE DE POLIURETANO PARA JUNTAS DIVERSAS 310ML | UN | 43.48 | 44.75 | SUDECAP
SUDECAP | 11.92.48 | TERMINAL COMPRESÃO COBRE ESTANHADO 1 FURO 50MM TEL5050/EQUIVALENTE | UN | 6.71 | 6.92 | SUDECAP
SUDECAP | 11.92.49 | CARTUCHO PARA SOLDA NÚMERO 115 TEL-99115/EQUIVALENTE | UN | 33.55 | 34.82 | SUDECAP
SUDECAP | 11.93 | PROTEÇÃO INTERNA - CONTRA SURTO |  |  |  | SUDECAP
SUDECAP | 11.93.02 | SUPRESSOR DE SURTO VCL 275V 45KA CLAMPER/EQUIVALENTE | UN | 71.14 | 73.26 | SUDECAP
SUDECAP | 12 | MARCENARIA |  |  |  | SUDECAP
SUDECAP | 12.05 | KIT PORTA PRONTA |  |  |  | SUDECAP
SUDECAP | 12.05.01 | KIT PORTA PRONTA, COMPLETA, VÃO LIVRE 60X210CM, ESPUMA EXPANSIVA PARCIAL, FORNECIMENTO E INSTALAÇÃO ADP REF 90788 | UN | 747.32 | 748.88 | SUDECAP
SUDECAP | [5 empty] | SUDECAP
SUDECAP | 12.05.02 | KIT PORTA PRONTA, COMPLETA, VÃO LIVRE 70X210CM, ESPUMA EXPANSIVA PARCIAL, FORNECIMENTO E INSTALAÇÃO ADP REF 90789 | UN | 748.92 | 750.65 | SUDECAP
SUDECAP | [5 empty] | SUDECAP
SUDECAP | 12.05.03 | KIT PORTA PRONTA, COMPLETA, VÃO LIVRE 80X210CM, ESPUMA EXPANSIVA PARCIAL, FORNECIMENTO E INSTALAÇÃO ADP REF 90790 | UN | 772.54 | 774.43 | SUDECAP
SUDECAP | [5 empty] | SUDECAP
SUDECAP | 12.05.04 | KIT PORTA PRONTA, COMPLETA, VÃO LIVRE 90X210CM, ESPUMA EXPANSIVA TOTAL, FORNECIMENTO E INSTALAÇÃO ADP REF 100675 | UN | 850 | 852.32 | SUDECAP
SUDECAP | [5 empty] | SUDECAP
SUDECAP | 12.06 | CONJUNTO PORTA, MARCO, ALIZAR E FECHADURA |  |  |  | SUDECAP
SUDECAP | 12.06.01 | PORTA COMPLETA (PORTA COM DOBRADIÇAS, MARCO, ALIZAR E FECHADURA) 60X210CM, FORNECIMENTO E INSTALAÇÃO REF 90841 | UN | 1002.13 | 1019.66 | SUDECAP
SUDECAP | [5 empty] | SUDECAP
SUDECAP | 12.06.02 | PORTA COMPLETA (PORTA COM DOBRADIÇAS, MARCO, ALIZAR E FECHADURA) 70X210CM, FORNECIMENTO E INSTALAÇÃO REF 90842 | UN | 1020.17 | 1038.2 | SUDECAP
SUDECAP | [5 empty] | SUDECAP
SUDECAP | 12.06.03 | PORTA COMPLETA (PORTA COM DOBRADIÇAS, MARCO, ALIZAR E FECHADURA) 80X210CM, FORNECIMENTO E INSTALAÇÃO REF 90843 | UN | 1022.81 | 1041.33 | SUDECAP
SUDECAP | [5 empty] | SUDECAP
SUDECAP | 12.06.04 | PORTA COMPLETA (PORTA COM DOBRADIÇAS, MARCO, ALIZAR E FECHADURAS) 90X210CM, FORNECIMENTO E INSTALAÇÃO REF 90844 | UN | 1029.08 | 1048.08 | SUDECAP
SUDECAP | [5 empty] | SUDECAP
SUDECAP | 12.07 | PORTAS DE MADEIRA |  |  |  | SUDECAP
SUDECAP | 12.07.01 | FOLHA DE PORTA DE MADEIRA PARA VÃO 60X210CM, E= 35MM, NÚCLEO SARRAFEADO, INCLUSIVE DOBRADIÇA, FORNECIMENTO E INSTALAÇÃO ADP REF 90820 | UN | 400.16 | 404.52 | SUDECAP
SUDECAP | [5 empty] | SUDECAP
SUDECAP | 12.07.02 | FOLHA DE PORTA DE MADEIRA PARA VÃO 70X210CM, E= 35MM, NÚCLEO SARRAFEADO, INCLUSIVE DOBRADIÇA, FORNECIMENTO E INSTALAÇÃO ADP REF 90821 | UN | 415.48 | 420.29 | SUDECAP
SUDECAP | [5 empty] | SUDECAP
SUDECAP | 12.07.03 | FOLHA DE PORTA DE MADEIRA PARA VÃO 80X210CM, E= 35MM, NÚCLEO SARRAFEADO, INCLUSIVE DOBRADIÇA, FORNECIMENTO E INSTALAÇÃO ADP REF 90822 | UN | 415.4 | 420.66 | SUDECAP
SUDECAP | [5 empty] | SUDECAP
SUDECAP | 12.07.04 | FOLHA DE PORTA DE MADEIRA PARA VÃO 90X210CM, E= 35MM, NÚCLEO SARRAFEADO, INCLUSIVE DOBRADIÇA, FORNECIMENTO E INSTALAÇÃO ADP REF 90823 | UN | 418.95 | 424.65 | SUDECAP
SUDECAP | [5 empty] | SUDECAP
SUDECAP | 12.08 | MARCO E ALIZARES |  |  |  | SUDECAP
SUDECAP | 12.08.01 | MARCO DE MADEIRA PARA PORTAS, FIXADO COM ARGAMASSA, SEM ALIZARES, FORNECIMENTO E INSTALAÇÃO REF 90806 | UN | 301.22 | 307.94 | SUDECAP
SUDECAP | [5 empty] | SUDECAP
SUDECAP | 12.08.02 | ALIZAR L=7CM PARA PORTA, FIXADO COM PREGOS, FORNECIMENTO E INSTALAÇÃO REF 100659 | M | 13.59 | 13.82 | SUDECAP
SUDECAP | 12.50 | FECHADURA, TARJETA E DOBRADIÇA |  |  |  | SUDECAP
SUDECAP | 12.50.01 | FECHADURA COMPLETA PARA PORTAS EXTERNAS, FORNECIMENTO E INSTALAÇÃO REF 90830 | UN | 225.48 | 228.88 | SUDECAP
SUDECAP | 12.50.02 | FECHADURA COMPLETA PARA PORTAS INTERNAS, FORNECIMENTO E INSTALAÇÃO REF 90830 | UN | 299.17 | 303.41 | SUDECAP
SUDECAP | 12.50.03 | FECHADURA COMPLETA PARA PORTAS DE BANHEIRO, FORNECIMENTO E INSTALAÇÃO REF 90830 | UN | 185.58 | 188.98 | SUDECAP
SUDECAP | 12.50.04 | FECHADURA COMPLETA PARA PORTAS INTERNAS/EXTERNAS, FORNECIMENTO E INSTALAÇÃO REF 90830 | UN | 170.29 | 174.53 | SUDECAP
SUDECAP | 12.50.06 | TRINCO TARJETA PARA PORTAS, FORNECIMENTO E INSTALAÇÃO REF 100705 | UN | 35.96 | 39.07 | SUDECAP
SUDECAP | 12.50.07 | TARJETA LIVRE-OCUPADO PARA PORTAS, FORNECIMENTO E INSTALAÇÃO REF 100705 | UN | 74.51 | 77.62 | SUDECAP
SUDECAP | 13 | SERRALHERIA |  |  |  | SUDECAP
SUDECAP | 13.01 | JANELAS DE ALUMÍNIO |  |  |  | SUDECAP
SUDECAP | 13.01.01 | JANELAS DE ALUMÍNIO - MÁXIMO AR, COM VIDROS, BATENTES E FERRAGENS, SEM CONTRA MARCO REF 94569 | M2 | 837.74 | 843.54 | SUDECAP
SUDECAP | 13.01.02 | JANELAS DE ALUMÍNIO DE CORRER, 2 FOLHAS, COM VIDROS, BATENTES E FERRAGENS, SEM CONTRA MARCO REF 94570 | M2 | 240.23 | 241.99 | SUDECAP
SUDECAP | 13.01.03 | JANELAS DE ALUMÍNIO DE CORRER, 3 FOLHAS, 2 VENEZIANAS, 1 COM VIDRO, BATENTES E FERRAGENS, SEM CONTRA MARCO REF 94572 | M2 | 463.54 | 465.91 | SUDECAP
SUDECAP | [5 empty] | SUDECAP
SUDECAP | 13.01.04 | JANELAS DE ALUMÍNIO DE CORRER, 4 FOLHAS, COM VIDROS, BATENTES E FERRAGENS, SEM CONTRA MARCO REF 94573 | M2 | 268.18 | 271.45 | SUDECAP
SUDECAP | 13.01.05 | JANELAS DE ALUMÍNIO DE CORRER, 6 FOLHAS(2 VENEZIANAS FIXAS, 2 DE CORRER, 2 COM VIDRO) BATENTES E FERRAGENS, SEM CONTRA MARCO REF 94580 | M2 | 440.8 | 444.6 | SUDECAP
SUDECAP | [5 empty] | SUDECAP
SUDECAP | 13.01.10 | CONTRAMARCO DE ALUMÍNIO, FIXAÇÃO COM PARAFUSOS REF 94590 | M | 19.01 | 19.53 | SUDECAP
SUDECAP | 13.02 | PORTAS DE ALUMÍNIO |  |  |  | SUDECAP
SUDECAP | 13.02.01 | PORTA DE ALUMÍNIO DE ABRIR COM LAMBRI, FIXAÇÃO COM PARAFUSOS ADP REF 91338 | M2 | 574.52 | 575.73 | SUDECAP
SUDECAP | 13.31 | PORTAO EM TELA |  |  |  | SUDECAP
SUDECAP | 13.31.11 | PORTÃO COM TUBOS E TELAS DE AÇO, 1 FOLHA - CHUMBADO EM ESTRUTURA - FORNECIMENTO E INSTALAÇÃO | M2 | 332.92 | 349.38 | SUDECAP
SUDECAP | 13.31.12 | PORTÃO COM TUBOS E TELAS DE AÇO, 1 FOLHA - SOLDADO EM ESTRUTURA - FORNECIMENTO E INSTALAÇÃO | M2 | 322.17 | 338.37 | SUDECAP
SUDECAP | 13.31.13 | PORTÃO COM TUBOS E TELAS DE AÇO, 2 FOLHAS - CHUMBADO EM ESTRUTURA - FORNECIMENTO E INSTALAÇÃO | M2 | 335.16 | 348.88 | SUDECAP
SUDECAP | 13.31.14 | PORTÃO COM TUBOS E TELAS DE AÇO, 2 FOLHAS - SOLDADO EM ESTRUTURA - FORNECIMENTO E INSTALAÇÃO | M2 | 256.64 | 268.52 | SUDECAP
SUDECAP | 13.31.51 | PORTÃO COM TUBOS (2") E TELAS DE AÇO, 1 FOLHA, 1,10 X 2,25M - PADRÃO SUDECAP - PRODUÇÃO EM SERRALHERIA | UN | 719.92 | 752.22 | SUDECAP
SUDECAP | 13.31.52 | PORTÃO COM TUBOS (2") E TELAS DE AÇO, 2 FOLHAS, 3,00 X 2,25M - PADRÃO SUDECAP - PRODUÇÃO EM SERRALHERIA | UN | 1577.8 | 1642.4 | SUDECAP
SUDECAP | 13.31.53 | DOBRADIÇA TUBULAR DE GIRO PARA PORTÃO DE TUBO (2") E TELA DE AÇO | UN | 21.57 | 23.27 | SUDECAP
SUDECAP | 13.38 | GRADES |  |  |  | SUDECAP
SUDECAP | 13.38.04 | GRADE EM FERRO FIXADO EM VÃOS DE JANELAS ADP REF 99861 | M2 | 496.24 | 529.72 | SUDECAP
SUDECAP | 13.40 | GUARDA-CORPO E CORRIMÃO |  |  |  | SUDECAP
SUDECAP | 13.40.53 | BARRA DE APOIO EM AÇO INOX PARA LAVATÓRIO RETANGULAR D=32MM L=49 X 64 X 49CM E= 1,5MM | UN | 233.55 | 235.67 | SUDECAP
SUDECAP | 13.40.55 | BARRA DE APOIO EM AÇO INOX PARA LAVATÓRIO DE CANTO D=32MM E= 1,5MM | UN | 181.18 | 183.3 | SUDECAP
SUDECAP | 13.40.56 | BARRA DE APOIO EM AÇO INOX RETA D=32MM L=80CM E=1,5MM (ABNT NBR 9050:2020) | UN | 194.24 | 196.36 | SUDECAP
SUDECAP | 13.40.57 | BARRA DE APOIO EM AÇO INOX LATERAL COM REFORÇO D=32MM L= 80CM E=1,5MM (ABNT NBR 9050:2020) | UN | 389.35 | 391.47 | SUDECAP
SUDECAP | 13.40.58 | BARRA DE APOIO EM AÇO INOX EM "L" D=32MM 70X70CM E=1,5MM (ABNT NBR 9050:2020) | UN | 309.08 | 311.2 | SUDECAP
SUDECAP | 13.40.59 | BARRA DE APOIO EM AÇO INOX RETA D=32MM L=40CM E=1,5MM (ABNT NBR 9050:2020) | UN | 119.85 | 121.97 | SUDECAP
SUDECAP | 13.40.65 | BARRA APOIO DEFICIENTE TUBO METAL.CROMADO D=1 1/2" | M | 95.54 | 97.66 | SUDECAP
SUDECAP | 13.40.81 | GUARDA-CORPO COM PILARETES DE CONCRETO D=150MM A CADA 150CM E 7 TUBOS GALVANIZADO 1 1/4 " E FECHAMENTO INFERIOR EM TELA DE ARAME ONDULADO GALVANIZADO FIO Nº 12, TUBO INDUSTRIAL CHAPA 14 - 2,00M | M | 260.13 | 264.37 | SUDECAP
SUDECAP | [5 empty] | SUDECAP
SUDECAP | 13.40.82 | GUARDA CORPO MODELO “TUBOS VERTICAIS”, COM MONTANTES D=2”, FIXAÇÃO A CADA 144CM, TUBOS VERTICAIS INTERMEDIÁRIOS D= 1 1/4", TUBO INDUSTRIAL CHAPA 16 - 1,50MM | M | 407.45 | 427.83 | SUDECAP
SUDECAP | [5 empty] | SUDECAP
SUDECAP | 13.40.83 | GUARDA CORPO MODELO “TUBOS VERTICAIS”, COM MONTANTES D=2”, FIXAÇÃO A CADA 144CM, TUBOS VERTICAIS INTERMEDIÁRIOS D= 1 1/4", CORRIMÃO DUPLO, TUBO INDUSTRIAL CHAPA 16 - 1,50MM | M | 458.17 | 482.86 | SUDECAP
SUDECAP | [5 empty] | SUDECAP
SUDECAP | 13.40.84 | GUARDA-CORPO MODELO “TIPO TELA”, COM MONTANTES D=2”, A CADA 100CM E FECHAMENTO EM TELA DE ARAME ONDULADO GALVANIZADO FIO Nº 12, FIXADA COM CANTONEIRAS E BARRAS CHATAS, TUBO INDUSTRIAL CHAPA 16 - 1,50MM | M | 343.17 | 353.73 | SUDECAP
SUDECAP | [5 empty] | SUDECAP
SUDECAP | 13.40.85 | GUARDA-CORPO MODELO “TIPO TELA”, COM MONTANTES D=2”, A CADA 100CM E FECHAMENTO EM TELA DE ARAME ONDULADO GALVANIZADO FIO Nº 12, FIXADA COM CANTONEIRAS E BARRAS CHATAS, CORRIMÃO DUPLO, TUBO INDUSTRIAL CHAPA 16 - 1,50MM | M | 405.56 | 420.42 | SUDECAP
SUDECAP | [5 empty] | SUDECAP
SUDECAP | 13.55 | ACESSÓRIOS E PEÇAS COMPLEMENTARES |  |  |  | SUDECAP
SUDECAP | 13.55.01 | ALÇAPÃO - 60 X 60CM, CAIXILHO CHAPA 18 | UN | 302.31 | 318.52 | SUDECAP
SUDECAP | 13.55.02 | ALÇAPÃO - 80 X 80CM, CAIXILHO CHAPA 18 | UN | 352.5 | 367.97 | SUDECAP
SUDECAP | 13.55.03 | QUADRO COM CANTONEIRAS ABAS IGUAIS 1", 31 X 41CM, CHUMBADOR TIPO CAUDA DE ANDORINHA | UN | 202.31 | 215.77 | SUDECAP
SUDECAP | 13.55.21 | ESCADA MARINHEIRO - TUBO GALVANIZADO D=3/4" COM GRADIL - TIPO 2 | M | 620.84 | 649.43 | SUDECAP
SUDECAP | 13.55.30 | BATE-RODAS EM TUBO GALVANIZADO PINTADO D=3" | UN | 285.98 | 287.17 | SUDECAP
SUDECAP | 13.91 | ALAMBRADO |  |  |  | SUDECAP
SUDECAP | 13.91.04 | ALAMBRADO PARA QUADRA ESPORTIVA, TUBOS HORIZONTAIS DE 2" E MONTANTES DE 3", E=2MM, H ATÉ 5,00M | M2 | 141.37 | 145.61 | SUDECAP
SUDECAP | 13.93 | GRELHAS DE AÇO |  |  |  | SUDECAP
SUDECAP | 13.93.01 | GRELHA DE AÇO 0,5X0,5 (CXL) PARA CAIXA PASSAGEM/INSPEÇÃO DE 0,3X0,3 (CXL) | UN | 1101.45 | 1142.93 | SUDECAP
SUDECAP | 13.93.02 | GRELHA DE AÇO 0,6X0,6 (CXL) PARA CAIXA PASSAGEM/INSPEÇÃO DE 0,4X0,4 (CXL) | UN | 1216.17 | 1257.65 | SUDECAP
SUDECAP | 13.93.03 | GRELHA DE AÇO 0,8X0,8 (CXL) PARA CAIXA PASSAGEM/INSPEÇÃO DE 0,6X0,6 (CXL) | UN | 1494.03 | 1535.51 | SUDECAP
SUDECAP | 13.93.04 | GRELHA DE AÇO 1,0X1,0 (CXL) PARA CAIXA PASSAGEM/INSPEÇÃO DE 0,8X0,8 (CXL) | UN | 1997.3 | 2054.06 | SUDECAP
SUDECAP | 13.93.05 | GRELHA DE AÇO 1,2X1,2 (CXL) PARA CAIXA PASSAGEM/INSPEÇÃO DE 1,0X1,0 (CXL) | UN | 2440.39 | 2497.15 | SUDECAP
SUDECAP | 14 | REVESTIMENTOS |  |  |  | SUDECAP
SUDECAP | 14.05 | REVESTIMENTO COM ARGAMASSA |  |  |  | SUDECAP
SUDECAP | 14.05.01 | CHAPISCO APLICADO MANUALMENTE EM ALVENARIAS E ESTRUTURAS DE CONCRETO INTERNAS, ARGAMASSA 1:3 REF 87879 | M2 | 4.35 | 4.6 | SUDECAP
SUDECAP | [5 empty] | SUDECAP
SUDECAP | 14.05.02 | CHAPISCO APLICADO MANUALMENTE EM ALVENARIAS E ESTRUTURAS DE CONCRETO EXTERNAS, ARGAMASSA 1:3 REF 87905 | M2 | 7.5 | 8.08 | SUDECAP
SUDECAP | [5 empty] | SUDECAP
SUDECAP | 14.05.22 | EMBOÇO EM ARGAMASSA 1:3, APLICADO MANUALMENTE EM PAREDES INTERNAS, ESPESSURA ENTRE 10 E 20 MM REF 87535 | M2 | 30.76 | 32.33 | SUDECAP
SUDECAP | [5 empty] | SUDECAP
SUDECAP | 14.05.25 | EMBOÇO EM ARGAMASSA 1:4, APLICADO MANUALMENTE EM PAREDES INTERNAS, ESPESSURA ENTRE 10 E 20 MM REF 87535 | M2 | 29.49 | 31.06 | SUDECAP
SUDECAP | [5 empty] | SUDECAP
SUDECAP | 14.05.27 | EMBOÇO EM ARGAMASSA 1:3, APLICADO MANUALMENTE EM PAREDES EXTERNAS, ESPESSURA ENTRE 20 E 30 MM ADP REF 104233 | M2 | 32.91 | 34.75 | SUDECAP
SUDECAP | [5 empty] | SUDECAP
SUDECAP | 14.05.28 | EMBOÇO EM ARGAMASSA 1:4, APLICADO MANUALMENTE EM PAREDES EXTERNAS, ESPESSURA ENTRE 20 E 30 MM ADP REF 104233 | M2 | 31.69 | 33.52 | SUDECAP
SUDECAP | [5 empty] | SUDECAP
SUDECAP | 14.05.29 | EMBOÇO OU REBOCO EM ARGAMASSA 1:3, APLICADO MANUALMENTE EM TETOS, ESPESSURA ENTRE 10 E 20 MM REF 90408 | M2 | 29.49 | 31.5 | SUDECAP
SUDECAP | [5 empty] | SUDECAP
SUDECAP | 14.05.32 | REBOCO EM ARGAMASSA 1:3, APLICADO MANUALMENTE EM PAREDES INTERNAS, ESPESSURA ENTRE 10 E 20 MM, SEM APLICAÇÃO DE TELA DE REFORÇO REF 104951 | M2 | 31.32 | 32.95 | SUDECAP
SUDECAP | [5 empty] | SUDECAP
SUDECAP | 14.05.36 | REBOCO EM ARGAMASSA 1:4, APLICADO MANUALMENTE EM PAREDES INTERNAS, ESPESSURA ENTRE 10 E 20 MM, SEM APLICAÇÃO DE TELA DE REFORÇO REF 104951 | M2 | 30.05 | 31.68 | SUDECAP
SUDECAP | [5 empty] | SUDECAP
SUDECAP | 14.05.37 | REBOCO EM ARGAMASSA 1:3, APLICADO MANUALMENTE EM PAREDES EXTERNAS, ESPESSURA ENTRE 20 E 30 MM, COM APLICAÇÃO DE TELA DE REFORÇO REF 104233 | M2 | 36.65 | 38.49 | SUDECAP
SUDECAP | [5 empty] | SUDECAP
SUDECAP | 14.05.38 | REBOCO EM ARGAMASSA 1:4, APLICADO MANUALMENTE EM PAREDES EXTERNAS, ESPESSURA ENTRE 20 E 30 MM, COM APLICAÇÃO DE TELA DE REFORÇO REF 104233 | M2 | 35.43 | 37.26 | SUDECAP
SUDECAP | [5 empty] | SUDECAP
SUDECAP | 14.05.39 | REBOCO EM ARGAMASSA 1:3, APLICADO MANUALMENTE EM PAREDES EXTERNAS, ESPESSURA ENTRE 20 E 30 MM, SEM APLICAÇÃO DE TELA DE REFORÇO ADP REF 104233 | M2 | 32.91 | 34.75 | SUDECAP
SUDECAP | [5 empty] | SUDECAP
SUDECAP | 14.05.40 | REBOCO EM ARGAMASSA 1:4, APLICADO MANUALMENTE EM PAREDES EXTERNAS, ESPESSURA ENTRE 20 E 30 MM, SEM APLICAÇÃO DE TELA DE REFORÇO ADP REF 104233 | M2 | 31.69 | 33.52 | SUDECAP
SUDECAP | [5 empty] | SUDECAP
SUDECAP | 14.07 | REVESTIMENTO INTERNO EM GESSO |  |  |  | SUDECAP
SUDECAP | 14.07.02 | APLICAÇÃO MANUAL DE GESSO DESEMPENADO EM PAREDES, ESPESSURA 5 MM REF 87418 | M2 | 23.43 | 24.53 | SUDECAP
SUDECAP | 14.07.03 | APLICAÇÃO MANUAL DE GESSO DESEMPENADO EM TETOS, ESPESSURA 5 MM REF 87411 | M2 | 20.99 | 21.84 | SUDECAP
SUDECAP | 14.17 | REVESTIMENTO COM CERÂMICA |  |  |  | SUDECAP
SUDECAP | 14.17.22 | REVESTIMENTO DE PAREDES INTERNAS, COM CERÂMICA EXTRA, DIMENSÕES APROXIMADAS DE 30 X 60CM, APLICADAS A MEIA ALTURA DAS PAREDES REF 87275 | M2 | 59.21 | 62.3 | SUDECAP
SUDECAP | [5 empty] | SUDECAP
SUDECAP | 14.17.23 | REVESTIMENTO DE PAREDES INTERNAS, COM CERÂMICA EXTRA, DIMENSÕES APROXIMADAS DE 30 X 60CM, APLICADAS NA ALTURA INTEIRA DAS PAREDES REF 87273 | M2 | 52.92 | 55.39 | SUDECAP
SUDECAP | [5 empty] | SUDECAP
SUDECAP | 14.17.24 | REVESTIMENTO DE PAREDES INTERNAS, COM CERÂMICA EXTRA, DIMENSÕES APROXIMADAS DE 60 X 60CM, APLICADAS A MEIA ALTURA DAS PAREDES REF 104612 | M2 | 58.16 | 60.88 | SUDECAP
SUDECAP | [5 empty] | SUDECAP
SUDECAP | 14.17.25 | REVESTIMENTO DE PAREDES INTERNAS, COM CERÂMICA EXTRA, DIMENSÕES APROXIMADAS DE 60 X 60CM, APLICADAS NA ALTURA INTEIRA DAS PAREDES REF 104611 | M2 | 57.28 | 59.89 | SUDECAP
SUDECAP | [5 empty] | SUDECAP
SUDECAP | 14.17.26 | REVESTIMENTO DE PAREDES INTERNAS, COM PORCELANATO, DIMENSÕES APROXIMADAS DE 30 X 60CM, APLICADAS A MEIA ALTURA DAS PAREDES REF 87275 | M2 | 88.26 | 91.35 | SUDECAP
SUDECAP | [5 empty] | SUDECAP
SUDECAP | 14.17.27 | REVESTIMENTO DE PAREDES INTERNAS, COM PORCELANATO, DIMENSÕES APROXIMADAS DE 30 X 60CM, APLICADAS NA ALTURA INTEIRA DAS PAREDES REF 87273 | M2 | 81.61 | 84.08 | SUDECAP
SUDECAP | [5 empty] | SUDECAP
SUDECAP | 14.17.28 | REVESTIMENTO DE PAREDES INTERNAS, COM PORCELANATO, DIMENSÕES APROXIMADAS DE 60 X 60CM, APLICADAS A MEIA ALTURA DAS PAREDES REF 104612 | M2 | 87.12 | 89.84 | SUDECAP
SUDECAP | [5 empty] | SUDECAP
SUDECAP | 14.17.29 | REVESTIMENTO DE PAREDES INTERNAS, COM PORCELANATO, DIMENSÕES APROXIMADAS DE 60 X 60CM, APLICADAS NA ALTURA INTEIRA DAS PAREDES REF 104611 | M2 | 86.52 | 89.13 | SUDECAP
SUDECAP | [5 empty] | SUDECAP
SUDECAP | 14.17.30 | REVESTIMENTO DE PAREDES EXTERNAS COM PLACAS CERÂMICAS, 10 X 10CM, REF 104588 | M2 | 119.06 | 123.19 | SUDECAP
SUDECAP | 14.17.31 | REVESTIMENTO DE PAREDES EXTERNAS COM PLACAS CERÂMICAS, 7 X 26CM, REF 104588 | M2 | 191.3 | 195.43 | SUDECAP
SUDECAP | 14.21 | REVESTIMENTO COM PEDRA |  |  |  | SUDECAP
SUDECAP | 14.21.05 | ARDOSIA 40 X 40 CM | M2 | 82.49 | 86.73 | SUDECAP
SUDECAP | 14.21.10 | MARMORE BRANCO NACIONAL, E= 2 CM | M2 | 310.11 | 317 | SUDECAP
SUDECAP | 14.21.11 | GRANITO CINZA CORUMBA E=2CM | M2 | 310.11 | 317 | SUDECAP
SUDECAP | 14.35 | COMPLEMENTO PARA ARREMATE CERÂMICO |  |  |  | SUDECAP
SUDECAP | 14.35.02 | CANTONEIRA DE ALUMÍNIO PARA ACABAMENTO DE QUINA DS-020 | M | 9.04 | 9.48 | SUDECAP
SUDECAP | 15 | PISOS, RODAPÉS, SOLEIRAS E PEITORIS |  |  |  | SUDECAP
SUDECAP | 15.02 | PISO DE TRANSIÇÃO |  |  |  | SUDECAP
SUDECAP | 15.02.05 | PISO DE TRANSIÇÃO, E= 6,0CM, SEM JUNTA FCK>= 20MPA (MANUAL) | M2 | 53.57 | 55.75 | SUDECAP
SUDECAP | 15.02.07 | PISO DE TRANSIÇÃO, E= 8,0CM, SEM JUNTA FCK >= 20MPA (MANUAL) | M2 | 67.43 | 69.94 | SUDECAP
SUDECAP | 15.02.09 | PISO DE TRANSIÇÃO, E= 10,0CM, SEM JUNTA FCK >= 20MPA | M2 | 81.29 | 84.13 | SUDECAP
SUDECAP | 15.02.15 | PISO DE TRANSIÇÃO, E= 6,0CM, COM JUNTA DE MADEIRA DE 2 X 2M | M2 | 62.79 | 65.61 | SUDECAP
SUDECAP | 15.02.17 | PISO DE TRANSIÇÃO, E= 8,0CM, COM JUNTA DE MADEIRA DE 2 X 2M | M2 | 77.6 | 80.75 | SUDECAP
SUDECAP | 15.02.19 | PISO DE TRANSIÇÃO, E= 10,0CM, COM JUNTA DE MADEIRA DE 2 X 2M | M2 | 92.42 | 95.9 | SUDECAP
SUDECAP | 15.04 | CONTRAPISO DESEMPENADO, COM ARGAMASSA 1:3, SEM JUNTA |  |  |  | SUDECAP
SUDECAP | 15.04.05 | CONTRAPISO DESEMPENADO, COM ARGAMASSA 1:3 SEM JUNTA, E= 2,0CM | M2 | 38.24 | 41.06 | SUDECAP
SUDECAP | 15.04.06 | CONTRAPISO DESEMPENADO, COM ARGAMASSA 1:3 SEM JUNTA, E= 2,5CM | M2 | 41.24 | 44.11 | SUDECAP
SUDECAP | 15.04.07 | CONTRAPISO DESEMPENADO, COM ARGAMASSA 1:3 SEM JUNTA, E= 3,0CM | M2 | 44.23 | 47.15 | SUDECAP
SUDECAP | 15.05 | PISO CIMENTO DESEMPENADO FELTRADO, ARGAMASSA 1:3, JUNTA PLÁSTICA 17 X 3M |  |  |  | SUDECAP
SUDECAP | 15.05.06 | PISO CIMENTO DESEMPENADO FELTRADO, ARGAMASSA 1:3, E= 2,5CM, COM JUNTA DE 2 X 2M | M2 | 49.16 | 52.59 | SUDECAP
SUDECAP | 15.05.07 | PISO CIMENTO DESEMPENADO FELTRADO, ARGAMASSA 1:3, E= 3,0CM, COM JUNTA DE 2 X 2M | M2 | 52.15 | 55.63 | SUDECAP
SUDECAP | 15.05.16 | PISO CIMENTO DESEMPENADO FELTRADO, ARGAMASSA 1:3, E= 2,5CM, COM JUNTA DE 1 X 1M | M2 | 51.58 | 55.01 | SUDECAP
SUDECAP | 15.05.17 | PISO CIMENTO DESEMPENADO FELTRADO, ARGAMASSA 1:3, E= 3,0CM, COM JUNTA DE 1 X 1M | M2 | 54.57 | 58.05 | SUDECAP
SUDECAP | 15.05.26 | PISO CIMENTO DESEMPENADO FELTRADO, ARGAMASSA 1:3, E= 2,5CM, COM JUNTA DE 0,60 X 0,60M | M2 | 54.81 | 58.24 | SUDECAP
SUDECAP | 15.05.27 | PISO CIMENTO DESEMPENADO FELTRADO, ARGAMASSA 1:3, E= 3,0CM, COM JUNTA DE 0,60 X 0,60M | M2 | 57.8 | 61.28 | SUDECAP
SUDECAP | 15.06 | PISO CIMENTADO NATADO COM ARGAMASSA 1:3, SEM JUNTA |  |  |  | SUDECAP
SUDECAP | 15.06.05 | PISO CIMENTADO NATADO COM ARGAMASSA 1:3, SEM JUNTA, E= 2,0CM | M2 | 42.86 | 46.03 | SUDECAP
SUDECAP | 15.06.06 | PISO CIMENTADO NATADO COM ARGAMASSA 1:3, SEM JUNTA, E= 2,5CM | M2 | 45.86 | 49.08 | SUDECAP
SUDECAP | 15.06.07 | PISO CIMENTADO NATADO COM ARGAMASSA 1:3, SEM JUNTA, E= 3,0CM | M2 | 48.85 | 52.12 | SUDECAP
SUDECAP | 15.07 | PISO CIMENTADO NATADO COM ARGAMASSA 1:3 JUNTA PLÁSTICA 17 x 3MM |  |  |  | SUDECAP
SUDECAP | 15.07.06 | PISO CIMENTADO NATADO COM ARGAMASSA 1:3, E= 2,5CM COM JUNTA DE 2 X 2M | M2 | 52.52 | 56.16 | SUDECAP
SUDECAP | 15.07.07 | PISO CIMENTADO NATADO COM ARGAMASSA 1:3, E= 3,0CM COM JUNTA DE 2 X 2M | M2 | 55.51 | 59.2 | SUDECAP
SUDECAP | 15.07.16 | PISO CIMENTADO NATADO COM ARGAMASSA 1:3, E= 2,5CM COM JUNTA DE 1 X 1M | M2 | 54.94 | 58.58 | SUDECAP
SUDECAP | 15.07.17 | PISO CIMENTADO NATADO COM ARGAMASSA 1:3, E= 3,0CM COM JUNTA DE 1 X 1M | M2 | 57.93 | 61.62 | SUDECAP
SUDECAP | 15.07.26 | PISO CIMENTADO NATADO COM ARGAMASSA 1:3, E= 2,5CM COM JUNTA DE 0,60 X 0,60M | M2 | 58.17 | 61.81 | SUDECAP
SUDECAP | 15.07.27 | PISO CIMENTADO NATADO COM ARGAMASSA 1:3, E= 3,0CM COM JUNTA DE 0,60 X 0,60M | M2 | 61.16 | 64.85 | SUDECAP
SUDECAP | 15.08 | PISO CIMENTADO ACABAMENTO LISO, ARGAMASSA 1:3, JUNTA SECA |  |  |  | SUDECAP
SUDECAP | 15.08.01 | PISO CIMENTADO ACABAMENTO LISO, ARGAMASSA 1:3, JUNTA SECA, E= 2,0CM | M2 | 46.48 | 50.02 | SUDECAP
SUDECAP | 15.08.02 | PISO CIMENTADO ACABAMENTO LISO, ARGAMASSA 1:3, JUNTA SECA, E= 3,0CM | M2 | 54.67 | 58.54 | SUDECAP
SUDECAP | 15.15 | PISO DE MADEIRA |  |  |  | SUDECAP
SUDECAP | 15.15.05 | TACO DE IPÊ EXTRA 7 X 21 CM | M2 | 303.15 | 309.4 | SUDECAP
SUDECAP | 15.17 | PISO CERÂMICO |  |  |  | SUDECAP
SUDECAP | 15.17.23 | ASSENTAMENTO PISO CERÂMICO, PLACAS ATÉ 2025 CM2, EM AMBIENTES DE ÁREA MENOR QUE 5 M2 REF 87246 | M2 | 53.14 | 55.35 | SUDECAP
SUDECAP | 15.17.24 | ASSENTAMENTO PISO CERÂMICO, PLACAS ATÉ 2025 CM2, EM AMBIENTES DE ÁREA ENTRE 5 E 10 M2 REF 87247 | M2 | 46.75 | 48.34 | SUDECAP
SUDECAP | 15.17.25 | ASSENTAMENTO PISO CERÂMICO, PLACAS ATÉ 2025 CM2, EM AMBIENTES DE ÁREA MAIOR QUE 10 M2 REF 87248 | M2 | 39.92 | 40.8 | SUDECAP
SUDECAP | 15.20 | PISO DE PEDRA EM PLACAS |  |  |  | SUDECAP
SUDECAP | 15.20.05 | PISO DE ARDÓSIA 40 X 40CM | M2 | 85.74 | 90.27 | SUDECAP
SUDECAP | 15.20.07 | PISO DE MÁRMORE BRANCO NACIONAL E= 2CM | M2 | 301.28 | 306.83 | SUDECAP
SUDECAP | 15.20.09 | PISO DE MÁRMORE BRANCO NACIONAL E= 3CM | M2 | 488.43 | 493.98 | SUDECAP
SUDECAP | 15.22 | PISO DE LADRILHO HIDRÁULICO |  |  |  | SUDECAP
SUDECAP | 15.22.05 | PISO DE LADRILHO HIDRÁULICO 20 X 20CM, NA COR NATURAL | M2 | 114.81 | 119.34 | SUDECAP
SUDECAP | 15.22.10 | PISO DE LADRILHO HIDRÁULICO 20 X 20CM, DIRECIONAL EM COR AMARELA/VERMELHA | M2 | 132.74 | 137.27 | SUDECAP
SUDECAP | 15.22.11 | PISO DE LADRILHO HIDRÁULICO 20 X 20CM, TATIL EM COR AMARELA/VERMELHA | M2 | 132.74 | 137.27 | SUDECAP
SUDECAP | 15.25 | PISO VINÍLICO E DE BORRACHA |  |  |  | SUDECAP
SUDECAP | 15.25.05 | PISO VINÍLICO 30 X 30 CM E= 2MM FIXADO COM COLA | M2 | 97.12 | 97.83 | SUDECAP
SUDECAP | 15.25.25 | PISO DE BORRACHA PASTILHADO 50X50CMX3MM COM COLA PLURIGOMA | M2 | 79.86 | 80.57 | SUDECAP
SUDECAP | 15.25.26 | PISO DE BORRACHA RECICLADA COR PRETA (PLAYGROUND) 50x50CM 15MM | M2 | 193.46 | 195.58 | SUDECAP
SUDECAP | 15.25.27 | PISO EM BORRACHA MONOLÍTICA, 70MM, BASE PRETA 60MM E CAMADA PIGMENTADA 10MM | M2 | 663.54 | 663.64 | SUDECAP
SUDECAP | 15.33 | PISO DE TIJOLO |  |  |  | SUDECAP
SUDECAP | 15.33.05 | PISO DE TIJOLO CERÂMICO MACIÇO PRENSADO, TIPO MORGAN OU EQUIVALENTE | M2 | 113.71 | 118.95 | SUDECAP
SUDECAP | 15.35 | PISO DE CONCRETO |  |  |  | SUDECAP
SUDECAP | 15.35.01 | PASSEIO / PISO DE CONCRETO, 20MPA, H=6CM, JUNTA MANUAL A CADA 2M | M2 | 59.79 | 61.92 | SUDECAP
SUDECAP | 15.35.02 | PASSEIO / PISO DE CONCRETO, 20MPA, H=8CM (CONCRETO 6CM, ARGAMASSA 2CM), JUNTA MANUAL A CADA 2M | M2 | 78.35 | 81.01 | SUDECAP
SUDECAP | 15.35.03 | PASSEIO / PISO DE CONCRETO ARMADO, 20MPA, H=8CM, JUNTA MANUAL A CADA 2M | M2 | 114.1 | 118.63 | SUDECAP
SUDECAP | 15.35.04 | PASSEIO / PISO DE CONCRETO USINADO ARMADO, 20MPA, H=8CM, JUNTA SERRADA A CADA 3M | M2 | 100.63 | 104.06 | SUDECAP
SUDECAP | 15.35.05 | PASSEIO / PISO DE CONCRETO ARMADO POLIDO, 30MPA, H=8CM, JUNTA SERRADA A CADA 3M | M2 | 117.58 | 121.01 | SUDECAP
SUDECAP | 15.35.34 | APLICAÇÃO DE LONA PLÁSTICA (150 MICRA) PARA EXECUÇÃO DE PAVIMENTOS DE CONCRETO REF 97113 | M2 | 1.74 | 1.76 | SUDECAP
SUDECAP | 15.35.35 | APLICAÇÃO DE LONA PLÁSTICA (200 MICRA) PARA EXECUÇÃO DE PAVIMENTOS DE CONCRETO REF 97113 | M2 | 2.48 | 2.5 | SUDECAP
SUDECAP | 15.37 | CALÇADA PORTUGUESA |  |  |  | SUDECAP
SUDECAP | 15.37.05 | CALÇADA PORTUGUESA - FORNECIMENTO E ASSENTAMENTO, INCLUSIVE COLCHÃO | M2 | 135.99 | 135.99 | SUDECAP
SUDECAP | 15.37.10 | REMOÇÃO E REASSENTAMENTO DE CALÇADA PORTUGUESA | M2 | 44.95 | 46.59 | SUDECAP
SUDECAP | 15.40 | RODAPÉ DE MADEIRA |  |  |  | SUDECAP
SUDECAP | 15.40.04 | RODAPÉ DE SUCUPIRA OU IPÊ H= 7CM | M | 29.19 | 29.78 | SUDECAP
SUDECAP | 15.46 | RODAPÉ DE PEDRA |  |  |  | SUDECAP
SUDECAP | 15.46.02 | RODAPÉ DE ARDÓSIA H= 5CM | M | 34.01 | 35.08 | SUDECAP
SUDECAP | 15.46.04 | RODAPÉ DE ARDÓSIA H= 7CM | M | 34.31 | 35.38 | SUDECAP
SUDECAP | 15.46.08 | RODAPÉ DE MÁRMORE BRANCO, H= 7CM | M | 52.34 | 53.41 | SUDECAP
SUDECAP | 15.48 | RODAPÉ DE ARGAMASSA 1:3 |  |  |  | SUDECAP
SUDECAP | 15.48.02 | RODAPÉ DE ARGAMASSA 1:3, H= 5CM | M | 14.72 | 16.18 | SUDECAP
SUDECAP | 15.48.04 | RODAPÉ DE ARGAMASSA 1:3, H= 7CM | M | 14.96 | 16.42 | SUDECAP
SUDECAP | 15.54 | SOLEIRA DE PEDRA |  |  |  | SUDECAP
SUDECAP | 15.54.02 | SOLEIRA DE MÁRMORE BRANCO, E= 2CM | M2 | 314.88 | 323.5 | SUDECAP
SUDECAP | 15.54.03 | SOLEIRA DE MÁRMORE BRANCO, E= 3CM | M2 | 489.79 | 498.41 | SUDECAP
SUDECAP | 15.54.05 | SOLEIRA DE ARDÓSIA, E= 2CM | M2 | 202.48 | 204.12 | SUDECAP
SUDECAP | 15.54.07 | SOLEIRA DE GRANITO CINZA CORUMBÁ E= 2CM | M2 | 563.03 | 571.65 | SUDECAP
SUDECAP | 15.58 | PEITORIL DE PEDRA |  |  |  | SUDECAP
SUDECAP | 15.58.02 | PEITORIL DE MÁRMORE BRANCO, E= 2CM | M2 | 314.88 | 323.5 | SUDECAP
SUDECAP | 15.58.03 | PEITORIL DE MÁRMORE BRANCO, E= 3CM | M2 | 489.79 | 498.41 | SUDECAP
SUDECAP | 15.58.05 | PEITORIL DE ARDÓSIA, E= 2CM | M2 | 202.48 | 204.12 | SUDECAP
SUDECAP | 15.60 | PEITORIL DE CONCRETO |  |  |  | SUDECAP
SUDECAP | 15.60.20 | PEITORIL DE CONCRETO, FCK >= 20MPA, L= 20CM | M | 45.9 | 48.2 | SUDECAP
SUDECAP | 15.60.25 | PEITORIL DE CONCRETO, FCK >= 20MPA, L= 25CM | M | 55.1 | 58.08 | SUDECAP
SUDECAP | 15.60.36 | PEITORIL DE CONCRETO, FCK >= 20MPA, L= 36CM | M | 71.36 | 75.19 | SUDECAP
SUDECAP | 15.60.40 | PEITORIL DE CONCRETO, FCK >= 20MPA, L= 40CM | M | 79.31 | 83.57 | SUDECAP
SUDECAP | 15.60.56 | PEITORIL DE CONCRETO, FCK >= 20MPA, L= 56CM | M | 117 | 123.34 | SUDECAP
SUDECAP | 15.60.60 | PEITORIL DE CONCRETO, FCK >= 20MPA, PARA J1, COM C=2,20M | M | 183.71 | 193.84 | SUDECAP
SUDECAP | 15.60.61 | PEITORIL DE CONCRETO, FCK >= 20MPA, PARA J7, COM C=3,20M | M | 267.21 | 281.92 | SUDECAP
SUDECAP | 15.63 | LANÇAMENTO ESPALHAMENTO E COMPACTAÇÃO DE SOLOS EM ÁREA DE PASSEIOS |  |  |  | SUDECAP
SUDECAP | 15.63.01 | LANÇAMENTO, ESPALHAMENTO E COMPACTAÇÃO DE SOLO EM ÁREA DE PASSEIO | M3 | 17.56 | 19.24 | SUDECAP
SUDECAP | 16 | VIDROS, ESPELHOS E ACESSÓRIOS |  |  |  | SUDECAP
SUDECAP | 16.02 | VIDROS |  |  |  | SUDECAP
SUDECAP | 16.02.01 | VIDRO LISO INCOLOR, E = 4 MM, EM ESQUADRIA DE ALUMÍNIO OU PVC, FIXADO COM BAGUETE, FORNECIMENTO E INSTALAÇÃO REF 102162 | M2 | 236.08 | 238.87 | SUDECAP
SUDECAP | [5 empty] | SUDECAP
SUDECAP | 16.02.04 | VIDRO LISO INCOLOR, E = 5 MM, EM ESQUADRIA DE ALUMÍNIO OU PVC, FIXADO COM BAGUETE, FORNECIMENTO E INSTALAÇÃO REF 102164 | M2 | 341.57 | 343.81 | SUDECAP
SUDECAP | [5 empty] | SUDECAP
SUDECAP | 16.02.05 | VIDRO LISO INCOLOR, E = 6 MM, EM ESQUADRIA DE ALUMÍNIO OU PVC, FIXADO COM BAGUETE, FORNECIMENTO E INSTALAÇÃO REF 102166 | M2 | 252.33 | 254.04 | SUDECAP
SUDECAP | [5 empty] | SUDECAP
SUDECAP | 16.02.20 | VIDRO IMPRESSO, E = 4 MM, EM ESQUADRIA DE ALUMÍNIO OU PVC, FIXADO COM BAGUETE, FORNECIMENTO E INSTALAÇÃO REF 102170 | M2 | 381.08 | 383.87 | SUDECAP
SUDECAP | [5 empty] | SUDECAP
SUDECAP | 16.02.30 | VIDRO ARAMADO, E = 6 MM, EM ESQUADRIA DE ALUMÍNIO OU PVC, FIXADO COM BAGUETE, FORNECIMENTO E INSTALAÇÃO REF 102171 | M2 | 475.57 | 477.81 | SUDECAP
SUDECAP | [5 empty] | SUDECAP
SUDECAP | 16.02.31 | VIDRO ARAMADO, E = 7 MM, EM ESQUADRIA DE ALUMÍNIO OU PVC, FIXADO COM BAGUETE, FORNECIMENTO E INSTALAÇÃO REF 102172 | M2 | 732.03 | 733.74 | SUDECAP
SUDECAP | [5 empty] | SUDECAP
SUDECAP | 16.02.40 | VIDRO LAMINADO, E = 8 MM, FIXADO COM SILICONE ESTRUTURAL EM CORTINA DE VIDRO, FORNECIMENTO E INSTALAÇÃO ADP REF 102173 | M2 | 587.91 | 590.45 | SUDECAP
SUDECAP | [5 empty] | SUDECAP
SUDECAP | 16.02.41 | VIDRO LAMINADO, E = 12 MM, FIXADO COM SILICONE ESTRUTURAL EM CORTINA DE VIDRO, FORNECIMENTO E INSTALAÇÃO ADP REF 102174 | M2 | 910.18 | 912.5 | SUDECAP
SUDECAP | [5 empty] | SUDECAP
SUDECAP | 16.02.42 | VIDRO LAMINADO, E = 15 MM, FIXADO COM SILICONE ESTRUTURAL EM CORTINA DE VIDRO, FORNECIMENTO E INSTALAÇÃO ADP REF 102175 | M2 | 1015.58 | 1017.72 | SUDECAP
SUDECAP | [5 empty] | SUDECAP
SUDECAP | 16.02.43 | VIDRO LAMINADO, E = 8 MM, ENCAIXADO EM PERFIL U, FORNECIMENTO E INSTALAÇÃO ADP REF 102176 | M2 | 685.29 | 691.22 | SUDECAP
SUDECAP | 16.02.44 | VIDRO LAMINADO, E = 12 MM, ENCAIXADO EM PERFIL U, FORNECIMENTO E INSTALAÇÃO ADP REF 102177 | M2 | 996.27 | 1001.67 | SUDECAP
SUDECAP | 16.02.45 | VIDRO LAMINADO, E = 15 MM, ENCAIXADO EM PERFIL U, FORNECIMENTO E INSTALAÇÃO REF 102178 | M2 | 1092.77 | 1097.71 | SUDECAP
SUDECAP | 16.02.50 | VIDRO TEMPERADO, E = 6 MM, ENCAIXADO EM PERFIL U, FORNECIMENTO E INSTALAÇÃO REF 102179 | M2 | 471.51 | 476.45 | SUDECAP
SUDECAP | 16.02.51 | VIDRO TEMPERADO, E = 8 MM, ENCAIXADO EM PERFIL U, FORNECIMENTO E INSTALAÇÃO REF 102180 | M2 | 479.89 | 485.26 | SUDECAP
SUDECAP | 16.02.52 | VIDRO TEMPERADO, E = 10 MM, ENCAIXADO EM PERFIL U, FORNECIMENTO E INSTALAÇÃO REF 102181 | M2 | 721.82 | 726.87 | SUDECAP
SUDECAP | 16.20 | ESPELHOS |  |  |  | SUDECAP
SUDECAP | 16.20.20 | ESPELHO CRISTAL, E = 4 MM, APARAFUSADO, ÁREA MENOR OU IGUAL A 1,0 M2, FORNECIMENTO E INSTALAÇÃO REF 102143 | M2 | 412.27 | 414.99 | SUDECAP
SUDECAP | [5 empty] | SUDECAP
SUDECAP | 16.20.30 | ESPELHO CRISTAL, E = 4 MM, ADERIDO COM ADESIVO FIXA-ESPELHO E FITA DUPLA-FACE, FORNECIMENTO E INSTALAÇÃO ADP REF 102146 | M2 | 404.04 | 405.36 | SUDECAP
SUDECAP | [5 empty] | SUDECAP
SUDECAP | 16.20.40 | ESPELHO CRISTAL, E = 4 MM, ADERIDO COM ADESIVO FIXA-ESPELHO, FORNECIMENTO E INSTALAÇÃO ADP REF 102147 | M2 | 393.3 | 393.99 | SUDECAP
SUDECAP | 17 | PINTURA |  |  |  | SUDECAP
SUDECAP | 17.03 | PINTURA EXTERNA |  |  |  | SUDECAP
SUDECAP | 17.03.01 | EMASSAMENTO COM MASSA ACRÍLICA E LIXAMENTO EM PAREDES EXTERNAS, UMA DEMÃO, ADP REF 96130 | M2 | 21.11 | 22.39 | SUDECAP
SUDECAP | 17.03.02 | EMASSAMENTO COM MASSA ACRÍLICA E LIXAMENTO EM PAREDES EXTERNAS, DUAS DEMÃOS, ADP REF 96135 | M2 | 29.47 | 31.17 | SUDECAP
SUDECAP | 17.03.05 | APLICAÇÃO MANUAL DE FUNDO SELADOR ACRÍLICO EM PAREDES EXTERNAS REF 88415 | M2 | 3.57 | 3.73 | SUDECAP
SUDECAP | 17.03.07 | APLICAÇÃO MANUAL DE FUNDO PREPARADOR DE SUPERFÍCIE EM PAREDES EXTERNAS REF 88415 | M2 | 4.96 | 5.12 | SUDECAP
SUDECAP | 17.03.21 | PINTURA COM TINTA ACRÍLICA FOSCA EM PAREDES EXTERNAS, APLICAÇÃO MANUAL, DUAS DEMÃOS REF 95626 | M2 | 15.99 | 17.01 | SUDECAP
SUDECAP | 17.03.26 | PINTURA COM TINTA ACRÍLICA SEMI BRILHO EM PAREDES EXTERNAS, APLICAÇÃO MANUAL, DUAS DEMÃOS REF 95626 | M2 | 20.11 | 21.13 | SUDECAP
SUDECAP | 17.03.27 | PINTURA COM ESMALTE SINTÉTICO ALTO BRILHO EM PAREDES EXTERNAS, APLICAÇÃO MANUAL, DUAS DEMÃOS REF 95626 | M2 | 20.12 | 21.14 | SUDECAP
SUDECAP | [5 empty] | SUDECAP
SUDECAP | 17.04 | PINTURA INTERNA |  |  |  | SUDECAP
SUDECAP | 17.04.01 | EMASSAMENTO COM MASSA PVA E LIXAMENTO EM TETOS DE ÁREAS INTERNAS, UMA DEMÃO REF 88494 | M2 | 19.78 | 21.39 | SUDECAP
SUDECAP | 17.04.02 | EMASSAMENTO COM MASSA PVA E LIXAMENTO EM TETOS DE ÁREAS INTERNAS, DUAS DEMÃOS REF 88496 | M2 | 27.03 | 29.17 | SUDECAP
SUDECAP | 17.04.03 | EMASSAMENTO COM MASSA PVA E LIXAMENTO EM PAREDES INTERNAS, UMA DEMÃO REF 88495 | M2 | 12.69 | 13.43 | SUDECAP
SUDECAP | 17.04.04 | EMASSAMENTO COM MASSA PVA E LIXAMENTO EM PAREDES INTERNAS, DUAS DEMÃOS REF 88497 | M2 | 15.74 | 16.74 | SUDECAP
SUDECAP | 17.04.05 | APLICAÇÃO MANUAL DE FUNDO SELADOR ACRÍLICO EM TETOS DE ÁREAS INTERNAS REF 88484 | M2 | 3.58 | 3.75 | SUDECAP
SUDECAP | 17.04.06 | APLICAÇÃO MANUAL DE FUNDO SELADOR ACRÍLICO EM PAREDES INTERNAS REF 88485 | M2 | 3.2 | 3.32 | SUDECAP
SUDECAP | 17.04.07 | APLICAÇÃO MANUAL DE FUNDO PREPARADOR EM TETOS DE ÁREAS INTERNAS REF 88484 | M2 | 4.97 | 5.14 | SUDECAP
SUDECAP | 17.04.08 | APLICAÇÃO MANUAL DE FUNDO PREPARADOR EM PAREDES INTERNAS REF 88485 | M2 | 4.59 | 4.71 | SUDECAP
SUDECAP | 17.04.21 | PINTURA COM TINTA ACRÍLICA FOSCA EM TETOS DE ÁREAS INTERNAS, APLICAÇÃO MANUAL, DUAS DEMÃOS REF 88488 | M2 | 17.41 | 18.19 | SUDECAP
SUDECAP | 17.04.22 | PINTURA COM TINTA ACRÍLICA FOSCA EM PAREDES INTERNAS, APLICAÇÃO MANUAL, DUAS DEMÃOS REF 88489 | M2 | 15.64 | 16.24 | SUDECAP
SUDECAP | 17.04.26 | PINTURA COM TINTA ACRÍLICA SEMI BRILHO EM TETOS DE ÁREAS INTERNAS, APLICAÇÃO MANUAL, DUAS DEMÃOS REF 88488 | M2 | 24.21 | 24.99 | SUDECAP
SUDECAP | [5 empty] | SUDECAP
SUDECAP | 17.04.27 | PINTURA COM TINTA ACRÍLICA SEMI BRILHO EM PAREDES INTERNAS, APLICAÇÃO MANUAL, DUAS DEMÃOS REF 88489 | M2 | 22.44 | 23.04 | SUDECAP
SUDECAP | 17.04.28 | PINTURA COM ESMALTE SINTÉTICO ACETINADO EM PAREDES INTERNAS, APLICAÇÃO MANUAL, DUAS DEMÃOS REF 88489 | M2 | 22.35 | 22.95 | SUDECAP
SUDECAP | 17.06 | PINTURA DE PISO |  |  |  | SUDECAP
SUDECAP | 17.06.01 | PREPARO DO PISO CIMENTADO PARA PINTURA - LIXAMENTO E LIMPEZA REF 102488 | M2 | 4.83 | 5.15 | SUDECAP
SUDECAP | 17.06.11 | PINTURA DE PISO COM TINTA EPÓXI, APLICAÇÃO MANUAL, 2 DEMÃOS, INCLUSO PRIMER EPÓXI REF 102494 | M2 | 57.95 | 58.85 | SUDECAP
SUDECAP | 17.06.21 | PINTURA DE PISO COM TINTA ACRÍLICA, APLICAÇÃO MANUAL, 2 DEMÃOS, INCLUSO FUNDO PREPARADOR REF 102491 | M2 | 23.55 | 24.45 | SUDECAP
SUDECAP | 17.06.22 | PINTURA DE PISO COM TINTA ACRÍLICA, APLICAÇÃO MANUAL, 3 DEMÃOS, INCLUSO FUNDO PREPARADOR REF 102492 | M2 | 26.44 | 27.64 | SUDECAP
SUDECAP | 17.06.31 | PINTURA DE MEIO FIO, COM TINTA ACRÍLICA, DUAS DEMÃOS | M | 6.26 | 6.38 | SUDECAP
SUDECAP | 17.08 | PINTURA METÁLICA |  |  |  | SUDECAP
SUDECAP | 17.08.01 | PREPARO DA SUPERFÍCIE METÁLICA PARA PINTURA - LIXAMENTO MANUAL REF 100717 | M2 | 8.27 | 9.03 | SUDECAP
SUDECAP | 17.08.11 | APLICAÇÃO MANUAL DE FUNDO (TIPO ZARCÃO) EM SUPERFÍCIES METÁLICAS (POR DEMÃO) REF 100722 | M2 | 12.74 | 13.5 | SUDECAP
SUDECAP | 17.08.21 | PINTURA COM ESMALTE SINTÉTICO FOSCO 2 EM 1 (FUNDO E ACABAMENTO) EM SUPERFÍCIE METÁLICA, APLICAÇÃO MANUAL, (POR DEMÃO) REF 100726 | M2 | 27.79 | 29.53 | SUDECAP
SUDECAP | [5 empty] | SUDECAP
SUDECAP | 17.08.22 | PINTURA COM ESMALTE SINTÉTICO FOSCO EM SUPERFÍCIE METÁLICA, APLICAÇÃO MANUAL, DUAS DEMÃOS REF 100762 | M2 | 45.77 | 49.24 | SUDECAP
SUDECAP | 17.08.23 | PINTURA COM ESMALTE SINTÉTICO ACETINADO EM SUPERFÍCIE METÁLICA, EXCETO PERFIL, APLICAÇÃO MANUAL, DUAS DEMÃOS REF 100758 | M2 | 47.08 | 50.55 | SUDECAP
SUDECAP | [5 empty] | SUDECAP
SUDECAP | 17.08.24 | PINTURA COM ESMALTE SINTÉTICO ALTO BRILHO EM SUPERFÍCIE METÁLICA, EXCETO PERFIL, APLICAÇÃO MANUAL, DUAS DEMÃOS REF 100760 | M2 | 47.16 | 50.63 | SUDECAP
SUDECAP | [5 empty] | SUDECAP
SUDECAP | 17.10 | PINTURA EM MADEIRA |  |  |  | SUDECAP
SUDECAP | 17.10.01 | PREPARO DE SUPERFÍCIE DE MADEIRA PARA PINTURA - LIXAMENTO MANUAL REF 102193 | M2 | 1.74 | 1.88 | SUDECAP
SUDECAP | 17.10.02 | LIXAMENTO + APLICAÇÃO DE FUNDO PREPARADOR EM SUPERFÍCIE DE MADEIRA REF 102197 | M2 | 16.74 | 17.46 | SUDECAP
SUDECAP | 17.10.03 | LIXAMENTO + APLICAÇÃO DE MASSA ACRÍLICA EM SUPERFÍCIE DE MADEIRA REF 102201 | M2 | 20.24 | 21.39 | SUDECAP
SUDECAP | 17.10.11 | APLICAÇÃO MANUAL DE VERNIZ SINTÉTICO EM SUPERFÍCIES DE MADEIRA, DUAS DEMÃOS REF 102213 | M2 | 19.63 | 20.84 | SUDECAP
SUDECAP | 17.10.12 | APLICAÇÃO MANUAL DE VERNIZ POLIURETÂNICO EM SUPERFÍCIES DE MADEIRA, DUAS DEMÃOS REF 102215 | M2 | 18.12 | 19.33 | SUDECAP
SUDECAP | 17.10.13 | APLICAÇÃO MANUAL DE PINTURA IMUNIZANTE EM SUPERFÍCIES DE MADEIRA, DUAS DEMÃOS REF 102234 | M2 | 24.67 | 25.83 | SUDECAP
SUDECAP | 17.10.21 | PINTURA COM ESMALTE SINTÉTICO FOSCO EM SUPERFÍCIE DE MADEIRA, APLICAÇÃO MANUAL, DUAS DEMÃOS REF 102218 | M2 | 13.63 | 14.6 | SUDECAP
SUDECAP | [5 empty] | SUDECAP
SUDECAP | 17.10.22 | PINTURA COM ESMALTE SINTÉTICO ACETINADO EM SUPERFÍCIE DE MADEIRA, APLICAÇÃO MANUAL, DUAS DEMÃOS REF 102219 | M2 | 16.84 | 17.81 | SUDECAP
SUDECAP | [5 empty] | SUDECAP
SUDECAP | 17.10.23 | PINTURA COM ESMALTE SINTÉTICO ALTO BRILHO EM SUPERFÍCIE DE MADEIRA, APLICAÇÃO MANUAL, DUAS DEMÃOS REF 102220 | M2 | 16.09 | 17.06 | SUDECAP
SUDECAP | [5 empty] | SUDECAP
SUDECAP | 17.44 | TRATAMENTO (SUPERFÍCIE CONCRETO, PEDRAS, ALVENARIA, CERÂMICOS) |  |  |  | SUDECAP
SUDECAP | 17.44.01 | POLIMENTO, INCLUSIVE ESTUCAMENTO DE CONCRETO APARENTE | M2 | 17.56 | 19.26 | SUDECAP
SUDECAP | 17.44.03 | VERNIZ ACRÍLICO SOBRE CONCRETO APARENTE - 2 DEMÃOS | M2 | 22.26 | 23.33 | SUDECAP
SUDECAP | 17.44.05 | SILICONE SOBRE CONCRETO | M2 | 32.07 | 33.14 | SUDECAP
SUDECAP | 17.44.07 | SILICONE SOBRE ALVENARIA, PEDRA OU CERÂMICOS | M2 | 34.93 | 36 | SUDECAP
SUDECAP | 18 | SERVIÇOS DIVERSOS |  |  |  | SUDECAP
SUDECAP | 18.02 | EQUIPAMENTOS ESPORTIVOS |  |  |  | SUDECAP
SUDECAP | 18.02.05 | TRAVE FUTEBOL DE SALÃO D= 76MM COM REDE NYLON DUPLO | UN | 2133.65 | 2138.14 | SUDECAP
SUDECAP | 18.02.08 | TRAVE FUTEBOL DE CAMPO D= 100MM COM REDE NYLON DUPLO | UN | 5172.02 | 5190.08 | SUDECAP
SUDECAP | 18.02.13 | REDE VÔLEI COM MASTROS D= 76MM | CJ | 1715.65 | 1720.04 | SUDECAP
SUDECAP | 18.02.17 | REDE DE PETECA COM MASTROS D= 76MM | CJ | 1751.77 | 1756.16 | SUDECAP
SUDECAP | 18.02.23 | TABELA BASQUETE OFICIAL COM ESTRUTURA SUPORTE PISO | UN | 2870.92 | 2879.8 | SUDECAP
SUDECAP | 18.05 | PLACAS |  |  |  | SUDECAP
SUDECAP | 18.05.03 | PLACAS DE DENOMINAÇÃO DE RUA, EM FERRO ESMALTADO 45 X 20CM | UN | 153.23 | 153.65 | SUDECAP
SUDECAP | 18.05.05 | PLACAS DE INAUGURAÇÃO, EM ALUMÍNIO FUNDIDO 60 X 40CM | UN | 928.38 | 930.5 | SUDECAP
SUDECAP | 18.05.17 | PLACAS DE ALUMÍNIO FUNDIDO 3 X 3CM COM NUMERAÇÃO DE PORTA | UN | 15.96 | 16.37 | SUDECAP
SUDECAP | 18.05.21 | CHAPINHA DE ALUMÍNIO/LATÃO, D= 3CM, COM Nº IMPRESSO | UN | 10.4 | 10.54 | SUDECAP
SUDECAP | 18.05.22 | PLACA ALUMÍNIO ANODIZADO NATURAL 25 X 25CM, E= 1,5MM PARA IDENTIFICAÇÃO | UN | 141.68 | 141.94 | SUDECAP
SUDECAP | 18.05.23 | PLACA CHAPA AÇO ESCOVADO 25 X 12CM, E=1,0MM PARA IDENTIFICAÇÃO | UN | 126.68 | 126.94 | SUDECAP
SUDECAP | 18.05.24 | PLACA ALUMÍNIO ANODIZADO 70 X 61CM ,FIXADA COM METALON COM 6 INDICADORES | UN | 1077.36 | 1081.6 | SUDECAP
SUDECAP | 18.05.25 | PLACA 1,20 X 1,30M COM MOLDURA, TUBO D= 50MM CHAPA 50CM | UN | 632.36 | 636.6 | SUDECAP
SUDECAP | 18.05.26 | PLACA 1,20 X 1,30M COM MOLDURA, TUBO D= 50MM CHAPA 90CM | UN | 632.36 | 636.6 | SUDECAP
SUDECAP | 18.05.27 | PLACA CHAPA INOX ESCOVADO 70 X 28CM COM 2 INDICADORES FIXADA EM LAJE | UN | 630.36 | 634.6 | SUDECAP
SUDECAP | 18.05.28 | PLACA CHAPA INOX ESCOVADO 70 X 44CM COM 3 INDICADORES FIXADA EM LAJE | UN | 852.36 | 856.6 | SUDECAP
SUDECAP | 18.05.29 | PLACA ALUMÍNIO 15 X 15CM, COM PICTOGRAMA PELÍCULA ADESIVA | UN | 47.34 | 47.76 | SUDECAP
SUDECAP | 18.06 | SINALIZAÇÃO TÁTIL E PLACAS EM BRAILLE |  |  |  | SUDECAP
SUDECAP | 18.06.01 | PLACA TÁTIL EM BRAILLE ACRÍLICO 30 X 10CM <= 3 PALAVRAS | UN | 53.41 | 53.82 | SUDECAP
SUDECAP | 18.06.02 | PLACA TÁTIL EM BRAILLE ACRÍLICO 30 X 10CM (PALAVRA/SÍMBOLO) | UN | 53.41 | 53.82 | SUDECAP
SUDECAP | 18.06.04 | PLACA TÁTIL EM BRAILLE ACRÍLICO 20 X 8CM (1 PALAVRA) | UN | 53.41 | 53.82 | SUDECAP
SUDECAP | 18.06.05 | PLACA TÁTIL EM BRAILLE ALUMÍNIO 7 X 4CM (EX.: ANDARES:T,1,2) | UN | 17.87 | 18.28 | SUDECAP
SUDECAP | 18.06.06 | PLACA EM BRAILLE ALUMÍNIO 10 X 3CM CORRIMÃO (EX:INÍCIO/FIM) | UN | 12.96 | 13.37 | SUDECAP
SUDECAP | 18.06.07 | PLACA EM BRAILLE ALUMÍNIO 10 X 3CM CORRIMÃO (EX:ANDAR 2) | UN | 12.96 | 13.37 | SUDECAP
SUDECAP | 18.06.20 | ANEL PARA CORRIMÃO PLÁSTICO EM ABS PRETO OU CINZA | UN | 16.48 | 16.69 | SUDECAP
SUDECAP | 18.06.21 | ANEL PLÁSTICO ABS CROMADO PARA CORRIMÃO | UN | 13.98 | 14.19 | SUDECAP
SUDECAP | 18.06.22 | ANEL DE BORRACHA FLEXÍVEL PRETO PARA CORRIMÃO | UN | 14.98 | 15.19 | SUDECAP
SUDECAP | 18.06.30 | FAIXA PARA DEGRAUS 3 X 20CM CORES AMARELO, AZUL, PRETO | UN | 9.37 | 9.78 | SUDECAP
SUDECAP | 18.06.31 | FAIXA PARA DEGRAUS REFLETIVA 3 X 20CM | UN | 9.37 | 9.78 | SUDECAP
SUDECAP | 18.08 | BANCADA |  |  |  | SUDECAP
SUDECAP | 18.08.05 | BANCADA DE CONCRETO APOIADA EM PAREDES | M2 | 240.12 | 252.14 | SUDECAP
SUDECAP | 18.08.08 | BANCADA DE CONCRETO APOIADA EM CONSOLE DE METALON | M2 | 262.87 | 274.89 | SUDECAP
SUDECAP | 18.08.27 | BANCADA DE MÁRMORE BRANCO E= 2CM, APOIADA EM CONSOLE METALON | M2 | 558.03 | 569.31 | SUDECAP
SUDECAP | 18.08.31 | BANCADA DE ARDÓSIA E= 2CM, APOIADA EM CONSOLE METALON | M2 | 333.12 | 344.4 | SUDECAP
SUDECAP | 18.08.33 | BANCADA DE ARDÓSIA E= 2CM, APOIADA EM PAREDES | M2 | 287.89 | 299.17 | SUDECAP
SUDECAP | 18.08.39 | BANCADA DE GRANITO CINZA CORUMBÁ E= 2CM, APOIADA EM CONSOLE METALON | M2 | 364.05 | 373.1 | SUDECAP
SUDECAP | 18.08.41 | BANCADA DE GRANITO CINZA CORUMBÁ E= 2CM, APOIADA EM PAREDES | M2 | 340.87 | 352.15 | SUDECAP
SUDECAP | 18.08.86 | RODABANCA EM ARDÓSIA, E= 2CM, H= 7CM | M | 34.31 | 35.38 | SUDECAP
SUDECAP | 18.08.92 | RODABANCA EM MÁRMORE BRANCO, E= 2CM, H= 7CM | M | 52.34 | 53.41 | SUDECAP
SUDECAP | 18.08.97 | RODABANCA EM GRANITO CINZA CORUMBÁ, E= 2CM, H= 10CM | M | 43.66 | 44.82 | SUDECAP
SUDECAP | 18.09 | PRATELEIRA |  |  |  | SUDECAP
SUDECAP | 18.09.09 | PRATELEIRA DE ARDÓSIA, E= 2CM, FIXADA EM PAREDES | M2 | 265.84 | 274.89 | SUDECAP
SUDECAP | 18.09.10 | PRATELEIRA DE ARDOSIA, E= 2CM, APOIADA EM CONSOLE DE METALON | M2 | 311.07 | 320.12 | SUDECAP
SUDECAP | 18.09.12 | PRATELEIRA DE MÁRMORE DE BRANCO, E= 2CM, APOIADA EM CONSOLE METALON | M2 | 383.12 | 394.4 | SUDECAP
SUDECAP | 18.09.13 | PRATELEIRA DE GRANITO CINZA CORUMBÁ, E= 2CM, EMBUTIDA EM PAREDE | M2 | 326.39 | 335.44 | SUDECAP
SUDECAP | 18.09.16 | PRATELEIRA DE CONCRETO APOIADA EM CONSOLE METALON 20X30MM | M2 | 354.86 | 372.8 | SUDECAP
SUDECAP | 18.10 | BANCOS E MESAS |  |  |  | SUDECAP
SUDECAP | 18.10.02 | BANCO DE 150 CM DE CONCRETO MOLDADO IN LOCO | UN | 163.95 | 169.89 | SUDECAP
SUDECAP | 18.10.03 | BANCO DE 150 CM DE CONCRETO PRÉ-FABRICADO, EXCLUSIVE FIXAÇÃO | UN | 425.58 | 429.96 | SUDECAP
SUDECAP | 18.10.11 | BANCO DE PLACA DE CONCRETO DIMENSÕES 240 CM X 45 CM X 46 CM SOBRE SOLO | UN | 452.37 | 470.36 | SUDECAP
SUDECAP | 18.10.12 | BANCO DE PLACA DE CONCRETO DIMENSÕES 240 CM X 45 CM X 46 CM SOBRE PISO DE CONCRETO EXISTENTE | UN | 467.91 | 487.42 | SUDECAP
SUDECAP | 18.10.13 | BANCO LINEAR DE CONCRETO E ALVENARIA SOBRE SOLO | M | 417.41 | 436.86 | SUDECAP
SUDECAP | 18.10.14 | BANCO LINEAR DELIMITADOR DE CONCRETO | M | 898.02 | 939.91 | SUDECAP
SUDECAP | 18.10.54 | CONJUNTO DE CONCRETO PRÉ FABRICADO DE MESA PARA JOGOS E 2 BANCOS | CJ | 1145.84 | 1150.83 | SUDECAP
SUDECAP | 18.10.55 | CONJUNTO ACESSÍVEL DE CONCRETO PRÉ-FABRICADO DE MESA PARA JOGOS E 2 BANCOS | CJ | 1459.63 | 1464.49 | SUDECAP
SUDECAP | 18.41 | ACADEMIA A CÉU ABERTO |  |  |  | SUDECAP
SUDECAP | 18.41.01 | ROTAÇÃO DIAGONAL DUPLA - APARELHO TRIPLO CONJUGADO | UN | 2746.53 | 2755.06 | SUDECAP
SUDECAP | 18.41.04 | ESQUI TRIPLO CONJUGADO | UN | 5444.78 | 5446.9 | SUDECAP
SUDECAP | 18.41.05 | SIMULADOR DE CAMINHADA TRIPLO CONJUGADO | UN | 5024.2 | 5026.32 | SUDECAP
SUDECAP | 18.41.06 | SIMULADOR DE CAVALGADA TRIPLO CONJUGADO | UN | 5496.58 | 5498.7 | SUDECAP
SUDECAP | 18.41.07 | SIMULADOR DE REMO (REMADA SENTADA) | UN | 1911.18 | 1913.3 | SUDECAP
SUDECAP | 18.52 | EQUIPAMENTOS PARA PLAYGROUND |  |  |  | SUDECAP
SUDECAP | 18.52.27 | AMARELINHA - PINTADA NO PISO | UN | 37.8 | 41.04 | SUDECAP
SUDECAP | 18.71 | MEIO FIO E CORDÃO - PADRÃO SUDECAP |  |  |  | SUDECAP
SUDECAP | 18.71.01 | MEIO FIO EM CONCRETO PRE-MOLDADO FCK>=20MPA, PADRÃO SUDECAP TIPO A, 30 X 14,2/12 (H X L1/L2), COMPRIMENTO 80 CM | M | 56.27 | 58.1 | SUDECAP
SUDECAP | [5 empty] | SUDECAP
SUDECAP | 18.71.02 | MEIO FIO EM CONCRETO PRE-MOLDADO FCK>=20MPA, PADRÃO SUDECAP TIPO B, 40 X 15/12 (H X L1/L2), COMPRIMENTO 80CM | M | 58.02 | 60.48 | SUDECAP
SUDECAP | [5 empty] | SUDECAP
SUDECAP | 18.71.03 | CORDÃO DE TIJOLOS MACIÇOS - CUTELO - CHAPISCADOS | M | 39.09 | 41.93 | SUDECAP
SUDECAP | 18.71.10 | CORDÃO DE CONCRETO PRÉ-FABRICADO BOLEADO 10 X 10CM | M | 35.86 | 36.73 | SUDECAP
SUDECAP | 18.71.11 | DELIMITADOR FÍSICO DE CONCRETO PRÉ FABRICADO | M | 73.52 | 74.4 | SUDECAP
SUDECAP | 18.72 | REMOÇÃO E REASSENTAMENTO DE MEIO-FIO |  |  |  | SUDECAP
SUDECAP | 18.72.01 | REMOÇÃO E REASSENTAMENTO DE MEIO-FIO PRÉ-MOLDADO DE CONCRETO | M | 34.68 | 37.98 | SUDECAP
SUDECAP | 18.72.02 | REMOÇÃO E REASSENTAMENTO DE MEIO-FIO DE PEDRA | M | 51.69 | 56.63 | SUDECAP
SUDECAP | 18.73 | CHAPÉU DE MURO |  |  |  | SUDECAP
SUDECAP | 18.73.01 | CHAPÉU DE MURO PADRÃO SUCECAP | M | 35.79 | 36.76 | SUDECAP
SUDECAP | 18.74 | CERCAS |  |  |  | SUDECAP
SUDECAP | 18.74.06 | CERCA DE ALVENARIA COM MOURÃO DE PONTA VIRADA E TELA GALVANIZADA #2" FIO 12 E 4 FIOS ARAME FARPADO | M | 304.12 | 315.18 | SUDECAP
SUDECAP | 18.74.07 | CERCA COM MOURÃO DE PONTA VIRADA E TELA GALVANIZADA #2" FIO 12 E 4 FIOS ARAME FARPADO | M | 243.19 | 251.58 | SUDECAP
SUDECAP | 18.74.08 | CERCA PEÇA 5X5 CADA 2,00M E 5 FIOS ARAME GALVANIZADO | M | 20.75 | 22.4 | SUDECAP
SUDECAP | 18.76 | COLETOR DE RESÍDUO LEVE - LIXEIRA |  |  |  | SUDECAP
SUDECAP | 18.76.01 | CESTO COLETOR RESÍDUO (LIXEIRA) METÁLICO CILINDRICO DIÂMETRO 220 MM, PADRÃO SLU MC22 | UN | 298.51 | 298.85 | SUDECAP
SUDECAP | 18.76.02 | CESTO COLETOR RESÍDUO (LIXEIRA) METÁLICO CILINDRICO DIÂMETRO 250 MM, PADRÃO SLU MC25 | UN | 393.51 | 393.85 | SUDECAP
SUDECAP | 18.76.03 | CESTO COLETOR RESÍDUO (LIXEIRA) METÁLICO SIMPLES QUADRADO PADRÃO SLU MQS | UN | 878.65 | 880.34 | SUDECAP
SUDECAP | 18.76.04 | CESTO COLETOR RESÍDUO (LIXEIRA) METÁLICO DUPLO QUADRADO PADRÃO SLU MQD | UN | 1378.65 | 1380.34 | SUDECAP
SUDECAP | 19 | DRENAGEM |  |  |  | SUDECAP
SUDECAP | 19.03 | TUBO CORRUGADO PEAD NÃO PERFURADO, PAREDE DUPLA, INTERNA LISA |  |  |  | SUDECAP
SUDECAP | 19.03.01 | TUBO CORRUGADO DE PEAD NÃO PERFURADO, PAREDE DUPLA, DN 300 MM, COM JUNTA ELÁSTICA INTEGRADA, FORNECIMENTO E ASSENTAMENTO REF 94871 | M | 158.19 | 158.34 | SUDECAP
SUDECAP | [5 empty] | SUDECAP
SUDECAP | 19.03.04 | TUBO CORRUGADO DE PEAD NÃO PERFURADO, PAREDE DUPLA, DN 600 MM, COM JUNTA ELÁSTICA INTEGRADA, FORNECIMENTO E ASSENTAMENTO REF 90708 | M | 489 | 489.81 | SUDECAP
SUDECAP | [5 empty] | SUDECAP
SUDECAP | 19.03.08 | TUBO CORRUGADO DE PEAD NÃO PERFURADO, PAREDE DUPLA, DN 1200 MM, COM JUNTA ELÁSTICA INTEGRADA, FORNECIMENTO E ASSENTAMENTO REF 94881 | M | 1353.3 | 1355.35 | SUDECAP
SUDECAP | [5 empty] | SUDECAP
SUDECAP | 19.03.10 | TUBO CORRUGADO DE PEAD NÃO PERFURADO, PAREDE DUPLA, DN 400 MM, COM JUNTA ELÁSTICA INTEGRADA, FORNECIMENTO E ASSENTAMENTO | M | 289.09 | 289.24 | SUDECAP
SUDECAP | [5 empty] | SUDECAP
SUDECAP | 19.03.11 | TUBO CORRUGADO DE PEAD NÃO PERFURADO, PAREDE DUPLA, DN 800 MM, COM JUNTA ELÁSTICA INTEGRADA, FORNECIMENTO E ASSENTAMENTO REF 94875 | M | 1141.4 | 1142.61 | SUDECAP
SUDECAP | [5 empty] | SUDECAP
SUDECAP | 19.04 | REDE TUBULAR DE CONCRETO - CLASSE PA-1 |  |  |  | SUDECAP
SUDECAP | 19.04.01 | TUBO DE CONCRETO PARA REDES COLETORAS DE ÁGUAS PLUVIAIS, DN 400 MM, JUNTA RÍGIDA, CLASSE PA-1 - FORNECIMENTO E ASSENTAMENTO REF 92219 | M | 181.98 | 183.7 | SUDECAP
SUDECAP | [5 empty] | SUDECAP
SUDECAP | 19.04.02 | TUBO DE CONCRETO PARA REDES COLETORAS DE ÁGUAS PLUVIAIS, DN 500 MM, JUNTA RÍGIDA, CLASSE PA-1 - FORNECIMENTO E ASSENTAMENTO REF 92220 | M | 232.74 | 234.94 | SUDECAP
SUDECAP | [5 empty] | SUDECAP
SUDECAP | 19.04.03 | TUBO DE CONCRETO PARA REDES COLETORAS DE ÁGUAS PLUVIAIS, DN 600 MM, JUNTA RÍGIDA, CLASSE PA-1 - FORNECIMENTO E ASSENTAMENTO REF 92221 | M | 284.68 | 287.36 | SUDECAP
SUDECAP | [5 empty] | SUDECAP
SUDECAP | 19.04.05 | TUBO DE CONCRETO PARA REDES COLETORAS DE ÁGUAS PLUVIAIS, DN 800 MM, JUNTA RÍGIDA, CLASSE PA-1 - FORNECIMENTO E ASSENTAMENTO REF 92223 | M | 528.14 | 531.81 | SUDECAP
SUDECAP | [5 empty] | SUDECAP
SUDECAP | 19.04.07 | TUBO DE CONCRETO PARA REDES COLETORAS DE ÁGUAS PLUVIAIS, DN 1000 MM, JUNTA RÍGIDA, CLASSE PA-1 - FORNECIMENTO E ASSENTAMENTO REF 92226 | M | 667.59 | 672.95 | SUDECAP
SUDECAP | [5 empty] | SUDECAP
SUDECAP | 19.04.09 | TUBO DE CONCRETO PARA REDES COLETORAS DE ÁGUAS PLUVIAIS, DN 1200 MM, JUNTA RÍGIDA, CLASSE PA-1 - FORNECIMENTO E ASSENTAMENTO REF 92829 | M | 965.14 | 971.66 | SUDECAP
SUDECAP | [5 empty] | SUDECAP
SUDECAP | 19.04.11 | TUBO DE CONCRETO PARA REDES COLETORAS DE ÁGUAS PLUVIAIS, DN 1500 MM, JUNTA RÍGIDA, CLASSE PA-1 - FORNECIMENTO E ASSENTAMENTO REF 92831 | M | 1449.99 | 1458.25 | SUDECAP
SUDECAP | [5 empty] | SUDECAP
SUDECAP | 19.05 | REDE TUBULAR DE CONCRETO - CLASSE PA-2 |  |  |  | SUDECAP
SUDECAP | 19.05.01 | TUBO DE CONCRETO PARA REDES COLETORAS DE ÁGUAS PLUVIAIS, DN 400 MM, JUNTA RÍGIDA, CLASSE PA-2 - FORNECIMENTO E ASSENTAMENTO REF 92219 | M | 200.73 | 202.45 | SUDECAP
SUDECAP | [5 empty] | SUDECAP
SUDECAP | 19.05.02 | TUBO DE CONCRETO PARA REDES COLETORAS DE ÁGUAS PLUVIAIS, DN 500 MM, JUNTA RÍGIDA, CLASSE PA-2 - FORNECIMENTO E ASSENTAMENTO REF 92220 | M | 302.37 | 304.57 | SUDECAP
SUDECAP | [5 empty] | SUDECAP
SUDECAP | 19.05.03 | TUBO DE CONCRETO PARA REDES COLETORAS DE ÁGUAS PLUVIAIS, DN 600 MM, JUNTA RÍGIDA, CLASSE PA-2 - FORNECIMENTO E ASSENTAMENTO REF 92221 | M | 318.46 | 321.14 | SUDECAP
SUDECAP | [5 empty] | SUDECAP
SUDECAP | 19.05.05 | TUBO DE CONCRETO PARA REDES COLETORAS DE ÁGUAS PLUVIAIS, DN 800 MM, JUNTA RÍGIDA, CLASSE PA-2 - FORNECIMENTO E ASSENTAMENTO REF 92223 | M | 508.06 | 511.73 | SUDECAP
SUDECAP | [5 empty] | SUDECAP
SUDECAP | 19.05.07 | TUBO DE CONCRETO PARA REDES COLETORAS DE ÁGUAS PLUVIAIS, DN 1000 MM, JUNTA RÍGIDA, CLASSE PA-2 - FORNECIMENTO E ASSENTAMENTO REF 92226 | M | 707.76 | 713.12 | SUDECAP
SUDECAP | [5 empty] | SUDECAP
SUDECAP | 19.05.09 | TUBO DE CONCRETO PARA REDES COLETORAS DE ÁGUAS PLUVIAIS, DN 1200 MM, JUNTA RÍGIDA, CLASSE PA-2 - FORNECIMENTO E ASSENTAMENTO REF 92829 | M | 1006.65 | 1013.17 | SUDECAP
SUDECAP | [5 empty] | SUDECAP
SUDECAP | 19.05.11 | TUBO DE CONCRETO PARA REDES COLETORAS DE ÁGUAS PLUVIAIS, DN 1500 MM, JUNTA RÍGIDA, CLASSE PA-2 - FORNECIMENTO E ASSENTAMENTO REF 92831 | M | 1490.16 | 1498.42 | SUDECAP
SUDECAP | [5 empty] | SUDECAP
SUDECAP | 19.06 | REDE TUBULAR DE CONCRETO - CLASSE PA-3 |  |  |  | SUDECAP
SUDECAP | 19.06.03 | TUBO DE CONCRETO PARA REDES COLETORAS DE ÁGUAS PLUVIAIS, DN 600 MM, JUNTA RÍGIDA, CLASSE PA-3 - FORNECIMENTO E ASSENTAMENTO REF 92221 | M | 363.99 | 366.67 | SUDECAP
SUDECAP | [5 empty] | SUDECAP
SUDECAP | 19.06.05 | TUBO DE CONCRETO PARA REDES COLETORAS DE ÁGUAS PLUVIAIS, DN 800 MM, JUNTA RÍGIDA, CLASSE PA-3 - FORNECIMENTO E ASSENTAMENTO REF 92223 | M | 501.42 | 505.1 | SUDECAP
SUDECAP | [5 empty] | SUDECAP
SUDECAP | 19.06.07 | TUBO DE CONCRETO PARA REDES COLETORAS DE ÁGUAS PLUVIAIS, DN 800 MM, JUNTA RÍGIDA, CLASSE PA-3 - FORNECIMENTO E ASSENTAMENTO REF 92223 | M | 795.82 | 801.18 | SUDECAP
SUDECAP | [5 empty] | SUDECAP
SUDECAP | 19.06.09 | TUBO DE CONCRETO PARA REDES COLETORAS DE ÁGUAS PLUVIAIS, DN 1200 MM, JUNTA RÍGIDA, CLASSE PA-3 - FORNECIMENTO E ASSENTAMENTO REF 92829 | M | 1172.95 | 1179.47 | SUDECAP
SUDECAP | [5 empty] | SUDECAP
SUDECAP | 19.06.11 | TUBO DE CONCRETO PARA REDES COLETORAS DE ÁGUAS PLUVIAIS, DN 1500 MM, JUNTA RÍGIDA, CLASSE PA-3 - FORNECIMENTO E ASSENTAMENTO REF 92831 | M | 1754.57 | 1762.83 | SUDECAP
SUDECAP | [5 empty] | SUDECAP
SUDECAP | 19.07 | CONCRETO PARA BERÇO DE REDE TUBULAR |  |  |  | SUDECAP
SUDECAP | 19.07.02 | CONCRETO MAGRO PARA BERÇO DE REDE TUBULAR, TRAÇO 1:4,5:4,5, PREPARO MECÂNICO COM BETONEIRA, INCLUI LANÇAMENTO E ACABAMENTO | M3 | 585.68 | 603.8 | SUDECAP
SUDECAP | [5 empty] | SUDECAP
SUDECAP | 19.08 | FORMA, ESCORAMENTO, DESFORMA E LIMPEZA - SERVIÇOS DE DRENAGEM |  |  |  | SUDECAP
SUDECAP | 19.08.03 | FORMA PARA BERÇO EM TÁBUA DE MADEIRA SERRADA, 4 APROVEITAMENTOS - FABRICAÇÃO, MONTAGEM E DESMONTAGEM REF 96533 | M2 | 84.58 | 88.88 | SUDECAP
SUDECAP | [5 empty] | SUDECAP
SUDECAP | 19.08.04 | FORMA PARA SERVIÇOS DE DRENAGEM EM CHAPA DE MADEIRA COMPENSADA RESINADA 18MM, 2 APROVEITAMENTOS - FABRICAÇÃO, MONTAGEM E DESMONTAGEM REF 102727 | M2 | 83.96 | 88.19 | SUDECAP
SUDECAP | [5 empty] | SUDECAP
SUDECAP | 19.10 | ALA DE REDE TUBULAR |  |  |  | SUDECAP
SUDECAP | 19.10.02 | ALA DE REDE TUBULAR, D= 500MM | UN | 1221.91 | 1268.45 | SUDECAP
SUDECAP | 19.10.03 | ALA DE REDE TUBULAR, D= 600MM | UN | 1340.49 | 1391.77 | SUDECAP
SUDECAP | 19.10.04 | ALA DE REDE TUBULAR, D= 700MM | UN | 1465.79 | 1522.16 | SUDECAP
SUDECAP | 19.10.05 | ALA DE REDE TUBULAR, D= 800MM | UN | 1594.43 | 1656.08 | SUDECAP
SUDECAP | 19.10.06 | ALA DE REDE TUBULAR, D= 900MM | UN | 1734.26 | 1801.56 | SUDECAP
SUDECAP | 19.10.07 | ALA DE REDE TUBULAR, D= 1000MM | UN | 1871.85 | 1944.86 | SUDECAP
SUDECAP | 19.10.08 | ALA DE REDE TUBULAR, D= 1100MM | UN | 2579.8 | 2679.07 | SUDECAP
SUDECAP | 19.10.09 | ALA DE REDE TUBULAR, D= 1200MM | UN | 2745.36 | 2851.42 | SUDECAP
SUDECAP | 19.10.10 | ALA DE REDE TUBULAR, D= 1300MM | UN | 3120.31 | 3240.3 | SUDECAP
SUDECAP | 19.10.11 | ALA DE REDE TUBULAR, D= 1500MM | UN | 3490.22 | 3625.13 | SUDECAP
SUDECAP | 19.11 | CAIXA PARA BOCA LOBO |  |  |  | SUDECAP
SUDECAP | 19.11.03 | CAIXA PARA BOCA DE LOBO SIMPLES / BLOCO DE CONCRETO | UN | 1041.25 | 1084.16 | SUDECAP
SUDECAP | 19.11.04 | CAIXA PARA BOCA DE LOBO DUPLA / BLOCO DE CONCRETO | UN | 1790.77 | 1865.71 | SUDECAP
SUDECAP | 19.12 | ALTEAMENTO DE CAIXA PARA BOCA DE LOBO |  |  |  | SUDECAP
SUDECAP | 19.12.03 | ALTEAMENTO DE CAIXA PARA BOCA DE LOBO SIMPLES / BLOCO DE CONCRETO | M | 912.36 | 950 | SUDECAP
SUDECAP | 19.12.04 | ALTEAMENTO DE CAIXA PARA BOCA DE LOBO DUPLA / BLOCO DE CONCRETO | M | 1527.23 | 1590.89 | SUDECAP
SUDECAP | 19.13 | CONJUNTO QUADRO E GRELHA PARA BOCA DE LOBO |  |  |  | SUDECAP
SUDECAP | 19.13.01 | CONJUNTO QUADRO E GRELHA PARA BOCA DE LOBO, TIPO A (FERRO FUNDIDO) - PADRÃO SUDECAP | UN | 1672.84 | 1679.33 | SUDECAP
SUDECAP | 19.13.02 | CONJUNTO QUADRO E GRELHA PARA BOCA DE LOBO, TIPO B (CONCRETO) - PADRÃO SUDECAP | UN | 448.47 | 454.72 | SUDECAP
SUDECAP | 19.14 | CANTONEIRA PARA BOCA DE LOBO |  |  |  | SUDECAP
SUDECAP | 19.14.01 | CANTONEIRA PARA BOCA DE LOBO, TIPO A (FERRO FUNDIDO) - PADRÃO SUDECAP | UN | 921.16 | 924.14 | SUDECAP
SUDECAP | 19.14.02 | CANTONEIRA PARA BOCA DE LOBO, TIPO B (CONCRETO) - PADRÃO SUDECAP | UN | 167.76 | 170.75 | SUDECAP
SUDECAP | 19.15 | CAIXA DE PASSAGEM TIPO A - PADRÃO SUDECAP |  |  |  | SUDECAP
SUDECAP | 19.15.02 | CAIXA DE PASSAGEM TIPO A, D= 500MM - PADRÃO SUDECAP | UN | 1499.46 | 1575.62 | SUDECAP
SUDECAP | 19.15.03 | CAIXA DE PASSAGEM TIPO A, D= 600MM - PADRÃO SUDECAP | UN | 1722.86 | 1810.6 | SUDECAP
SUDECAP | 19.15.04 | CAIXA DE PASSAGEM TIPO A, D= 700MM - PADRÃO SUDECAP | UN | 1954.52 | 2054.39 | SUDECAP
SUDECAP | 19.15.05 | CAIXA DE PASSAGEM TIPO A, D= 800MM - PADRÃO SUDECAP | UN | 2411.21 | 2530.98 | SUDECAP
SUDECAP | 19.15.06 | CAIXA DE PASSAGEM TIPO A, D= 900MM - PADRÃO SUDECAP | UN | 2846.5 | 2988.91 | SUDECAP
SUDECAP | 19.15.07 | CAIXA DE PASSAGEM TIPO A, D= 1000MM - PADRÃO SUDECAP | UN | 3132.9 | 3290.14 | SUDECAP
SUDECAP | 19.15.08 | CAIXA DE PASSAGEM TIPO A, D= 1100MM - PADRÃO SUDECAP | UN | 3684.93 | 3865.86 | SUDECAP
SUDECAP | 19.15.09 | CAIXA DE PASSAGEM TIPO A, D= 1200MM - PADRÃO SUDECAP | UN | 4035.43 | 4234.01 | SUDECAP
SUDECAP | 19.15.10 | CAIXA DE PASSAGEM TIPO A, D= 1300MM - PADRÃO SUDECAP | UN | 4358.93 | 4574.38 | SUDECAP
SUDECAP | 19.15.11 | CAIXA DE PASSAGEM TIPO A, D= 1500MM - PADRÃO SUDECAP | UN | 5074.61 | 5326.57 | SUDECAP
SUDECAP | 19.16 | CAIXA DE PASSAGEM TIPO B - PADRÃO SUDECAP |  |  |  | SUDECAP
SUDECAP | 19.16.02 | CAIXA DE PASSAGEM TIPO B, D= 500MM - PADRÃO SUDECAP | UN | 1948.86 | 2047 | SUDECAP
SUDECAP | 19.16.03 | CAIXA DE PASSAGEM TIPO B, D= 600MM - PADRÃO SUDECAP | UN | 2311.99 | 2427.12 | SUDECAP
SUDECAP | 19.16.04 | CAIXA DE PASSAGEM TIPO B, D= 700MM - PADRÃO SUDECAP | UN | 2585.47 | 2714.6 | SUDECAP
SUDECAP | 19.16.05 | CAIXA DE PASSAGEM TIPO B, D= 800MM - PADRÃO SUDECAP | UN | 2854.09 | 2997.15 | SUDECAP
SUDECAP | 19.16.06 | CAIXA DE PASSAGEM TIPO B, D= 900MM - PADRÃO SUDECAP | UN | 3435.11 | 3606.7 | SUDECAP
SUDECAP | 19.16.07 | CAIXA DE PASSAGEM TIPO B, D= 1000MM - PADRÃO SUDECAP | UN | 3744.48 | 3932.01 | SUDECAP
SUDECAP | 19.16.08 | CAIXA DE PASSAGEM TIPO B, D= 1100MM - PADRÃO SUDECAP | UN | 4046.42 | 4249.89 | SUDECAP
SUDECAP | 19.16.09 | CAIXA DE PASSAGEM TIPO B, D= 1200MM - PADRÃO SUDECAP | UN | 4377.56 | 4598.34 | SUDECAP
SUDECAP | 19.16.10 | CAIXA DE PASSAGEM TIPO B, D= 1300MM - PADRÃO SUDECAP | UN | 4712.13 | 4950.42 | SUDECAP
SUDECAP | 19.16.11 | CAIXA DE PASSAGEM TIPO B, D= 1500MM - PADRÃO SUDECAP | UN | 5444.7 | 5720.83 | SUDECAP
SUDECAP | 19.17 | CAIXA DE PASSAGEM TIPO C - PADRÃO SUDECAP |  |  |  | SUDECAP
SUDECAP | 19.17.02 | CAIXA DE PASSAGEM TIPO C, D= 500MM - PADRÃO SUDECAP | UN | 2383.99 | 2501.35 | SUDECAP
SUDECAP | 19.17.03 | CAIXA DE PASSAGEM TIPO C, D= 600MM - PADRÃO SUDECAP | UN | 2657.72 | 2788.94 | SUDECAP
SUDECAP | 19.17.04 | CAIXA DE PASSAGEM TIPO C, D= 700MM - PADRÃO SUDECAP | UN | 2945.44 | 3091.28 | SUDECAP
SUDECAP | 19.17.05 | CAIXA DE PASSAGEM TIPO C, D= 800MM - PADRÃO SUDECAP | UN | 3375.67 | 3541.94 | SUDECAP
SUDECAP | 19.17.06 | CAIXA DE PASSAGEM TIPO C, D= 900MM - PADRÃO SUDECAP | UN | 3855.2 | 4046.23 | SUDECAP
SUDECAP | 19.17.07 | CAIXA DE PASSAGEM TIPO C, D= 1000MM - PADRÃO SUDECAP | UN | 4181.6 | 4389.48 | SUDECAP
SUDECAP | 19.17.08 | CAIXA DE PASSAGEM TIPO C, D= 1100MM - PADRÃO SUDECAP | UN | 4535.55 | 4761.23 | SUDECAP
SUDECAP | 19.17.09 | CAIXA DE PASSAGEM TIPO C, D= 1200MM - PADRÃO SUDECAP | UN | 4888.03 | 5132.15 | SUDECAP
SUDECAP | 19.17.10 | CAIXA DE PASSAGEM TIPO C, D= 1300MM - PADRÃO SUDECAP | UN | 5241.88 | 5504.46 | SUDECAP
SUDECAP | 19.17.11 | CAIXA DE PASSAGEM TIPO C, D= 1500MM - PADRÃO SUDECAP | UN | 6017.6 | 6319.85 | SUDECAP
SUDECAP | 19.18 | POÇO DE VISITA TIPO A - PADRÃO SUDECAP |  |  |  | SUDECAP
SUDECAP | 19.18.02 | POÇO DE VISITA TIPO A, D= 500MM - PADRÃO SUDECAP | UN | 2266.3 | 2373.98 | SUDECAP
SUDECAP | 19.18.03 | POÇO DE VISITA TIPO A, D= 600MM - PADRÃO SUDECAP | UN | 2377.81 | 2493.1 | SUDECAP
SUDECAP | 19.18.04 | POÇO DE VISITA TIPO A, D= 700MM - PADRÃO SUDECAP | UN | 2477.75 | 2600.45 | SUDECAP
SUDECAP | 19.18.05 | POÇO DE VISITA TIPO A, D= 800MM - PADRÃO SUDECAP | UN | 2796.67 | 2933.97 | SUDECAP
SUDECAP | 19.18.06 | POÇO DE VISITA TIPO A, D= 900MM - PADRÃO SUDECAP | UN | 3022.31 | 3172.42 | SUDECAP
SUDECAP | 19.18.07 | POÇO DE VISITA TIPO A, D= 1000MM - PADRÃO SUDECAP | UN | 3351 | 3519.37 | SUDECAP
SUDECAP | 19.18.08 | POÇO DE VISITA TIPO A, D= 1100MM - PADRÃO SUDECAP | UN | 3998.75 | 4194.49 | SUDECAP
SUDECAP | 19.18.09 | POÇO DE VISITA TIPO A, D= 1200MM - PADRÃO SUDECAP | UN | 4319.38 | 4531.64 | SUDECAP
SUDECAP | 19.18.10 | POÇO DE VISITA TIPO A, D= 1300MM - PADRÃO SUDECAP | UN | 4664.79 | 4894.78 | SUDECAP
SUDECAP | 19.18.11 | POÇO DE VISITA TIPO A, D= 1500MM - PADRÃO SUDECAP | UN | 5360.04 | 5626.27 | SUDECAP
SUDECAP | 19.19 | POÇO DE VISITA TIPO B - PADRÃO SUDECAP |  |  |  | SUDECAP
SUDECAP | 19.19.02 | POÇO DE VISITA TIPO B, D= 500MM - PADRÃO SUDECAP | UN | 2764.01 | 2895.5 | SUDECAP
SUDECAP | 19.19.03 | POÇO DE VISITA TIPO B, D= 600MM - PADRÃO SUDECAP | UN | 3013.25 | 3157.48 | SUDECAP
SUDECAP | 19.19.04 | POÇO DE VISITA TIPO B, D= 700MM - PADRÃO SUDECAP | UN | 3127.94 | 3280.01 | SUDECAP
SUDECAP | 19.19.05 | POÇO DE VISITA TIPO B, D= 800MM - PADRÃO SUDECAP | UN | 3235.65 | 3395.37 | SUDECAP
SUDECAP | 19.19.06 | POÇO DE VISITA TIPO B, D= 900MM - PADRÃO SUDECAP | UN | 3630.9 | 3811.76 | SUDECAP
SUDECAP | 19.19.07 | POÇO DE VISITA TIPO B, D= 1000MM - PADRÃO SUDECAP | UN | 3996.96 | 4195.88 | SUDECAP
SUDECAP | 19.19.08 | POÇO DE VISITA TIPO B, D= 1100MM - PADRÃO SUDECAP | UN | 4333.04 | 4549.32 | SUDECAP
SUDECAP | 19.19.09 | POÇO DE VISITA TIPO B, D= 1200MM - PADRÃO SUDECAP | UN | 4660.07 | 4893.35 | SUDECAP
SUDECAP | 19.19.10 | POÇO DE VISITA TIPO B, D= 1300MM - PADRÃO SUDECAP | UN | 5020.43 | 5272.23 | SUDECAP
SUDECAP | 19.19.11 | POÇO DE VISITA TIPO B, D= 1500MM - PADRÃO SUDECAP | UN | 5761.77 | 6051.59 | SUDECAP
SUDECAP | 19.20 | POÇO DE VISITA TIPO C - PADRÃO SUDECAP |  |  |  | SUDECAP
SUDECAP | 19.20.02 | POÇO DE VISITA TIPO C, D= 500MM - PADRÃO SUDECAP | UN | 3360.78 | 3520.33 | SUDECAP
SUDECAP | 19.20.03 | POÇO DE VISITA TIPO C, D= 600MM - PADRÃO SUDECAP | UN | 3488.6 | 3656.34 | SUDECAP
SUDECAP | 19.20.04 | POÇO DE VISITA TIPO C, D= 700MM - PADRÃO SUDECAP | UN | 3603.29 | 3778.86 | SUDECAP
SUDECAP | 19.20.05 | POÇO DE VISITA TIPO C, D= 800MM - PADRÃO SUDECAP | UN | 3840.94 | 4029.25 | SUDECAP
SUDECAP | 19.20.06 | POÇO DE VISITA TIPO C, D= 900MM - PADRÃO SUDECAP | UN | 4110.38 | 4315.07 | SUDECAP
SUDECAP | 19.20.07 | POÇO DE VISITA TIPO C, D= 1000MM - PADRÃO SUDECAP | UN | 4491.52 | 4715.05 | SUDECAP
SUDECAP | 19.20.08 | POÇO DE VISITA TIPO C, D= 1100MM - PADRÃO SUDECAP | UN | 4856.63 | 5098.69 | SUDECAP
SUDECAP | 19.20.09 | POÇO DE VISITA TIPO C, D= 1200MM - PADRÃO SUDECAP | UN | 5205.7 | 5465.75 | SUDECAP
SUDECAP | 19.20.10 | POÇO DE VISITA TIPO C, D= 1300MM - PADRÃO SUDECAP | UN | 5581.15 | 5860.51 | SUDECAP
SUDECAP | 19.20.11 | POÇO DE VISITA TIPO C, D= 1500MM - PADRÃO SUDECAP | UN | 6373.55 | 6693.09 | SUDECAP
SUDECAP | 19.21 | CHAMINÉ DE POÇO DE VISITA - PADRÃO SUDECAP |  |  |  | SUDECAP
SUDECAP | 19.21.01 | CHAMINÉ DE POÇO DE VISITA - TIPO A - ALVENARIA E= 20CM REVESTIDA, COM DEGRAUS EM AÇO CA25 | M | 1180.51 | 1228.05 | SUDECAP
SUDECAP | 19.21.02 | CHAMINÉ DE POÇO DE VISITA - TIPO B - ANEL CONCRETO CA-1, COM DEGRAUS EM AÇO CA 25 | M | 594.89 | 603.87 | SUDECAP
SUDECAP | 19.22 | TAMPÃO DE POÇO DE VISITA |  |  |  | SUDECAP
SUDECAP | 19.22.02 | TAMPÃO DE POÇO DE VISITA DE FERRO FUNDIDO NODULAR | UN | 1178.28 | 1208.31 | SUDECAP
SUDECAP | 19.22.03 | REBAIXAMENTO DE TAMPÃO DE POÇO DE VISITA EM ATÉ 20CM | UN | 131.35 | 142.85 | SUDECAP
SUDECAP | 19.22.04 | ALTEAMENTO DE TAMPÃO DE POÇO DE VISITA EM ATÉ 20CM | UN | 337.54 | 356.4 | SUDECAP
SUDECAP | 19.23 | DESCIDA D'ÁGUA TIPO DEGRAU - PADRÃO SUDECAP |  |  |  | SUDECAP
SUDECAP | 19.23.02 | DESCIDA D'ÁGUA TIPO DEGRAU, D= 500MM - PADRÃO SUDECAP | M | 735.08 | 773.2 | SUDECAP
SUDECAP | 19.23.03 | DESCIDA D'ÁGUA TIPO DEGRAU, D= 600MM - PADRÃO SUDECAP | M | 833.5 | 877.22 | SUDECAP
SUDECAP | 19.23.04 | DESCIDA D'ÁGUA TIPO DEGRAU, D= 700MM - PADRÃO SUDECAP | M | 926.26 | 975.52 | SUDECAP
SUDECAP | 19.23.05 | DESCIDA D'ÁGUA TIPO DEGRAU, D= 800MM - PADRÃO SUDECAP | M | 1027.32 | 1082.42 | SUDECAP
SUDECAP | 19.23.06 | DESCIDA D'ÁGUA TIPO DEGRAU, D= 900MM - PADRÃO SUDECAP | M | 1122.72 | 1183.62 | SUDECAP
SUDECAP | 19.23.07 | DESCIDA D'ÁGUA TIPO DEGRAU, D= 1000MM - PADRÃO SUDECAP | M | 1226.4 | 1293.41 | SUDECAP
SUDECAP | 19.23.08 | DESCIDA D'ÁGUA TIPO DEGRAU, D= 1100MM - PADRÃO SUDECAP | M | 1528.7 | 1608.7 | SUDECAP
SUDECAP | 19.23.09 | DESCIDA D'ÁGUA TIPO DEGRAU, D= 1200MM - PADRÃO SUDECAP | M | 1642.25 | 1728.83 | SUDECAP
SUDECAP | 19.23.10 | DESCIDA D'ÁGUA TIPO DEGRAU, D= 1300MM - PADRÃO SUDECAP | M | 1757.6 | 1850.93 | SUDECAP
SUDECAP | 19.23.11 | DESCIDA D'ÁGUA TIPO DEGRAU, D= 1500MM - PADRÃO SUDECAP | M | 2448.3 | 2570.64 | SUDECAP
SUDECAP | 19.24 | DESCIDA D'ÁGUA TIPO CALHA - PADRÃO SUDECAP |  |  |  | SUDECAP
SUDECAP | 19.24.02 | DESCIDA D'ÁGUA TIPO CALHA, D= 500MM - PADRÃO SUDECAP | M | 488.92 | 515.64 | SUDECAP
SUDECAP | 19.24.03 | DESCIDA D'ÁGUA TIPO CALHA, D= 600MM - PADRÃO SUDECAP | M | 581.54 | 613.39 | SUDECAP
SUDECAP | 19.24.04 | DESCIDA D'ÁGUA TIPO CALHA, D= 700MM - PADRÃO SUDECAP | M | 668.23 | 705.12 | SUDECAP
SUDECAP | 19.24.05 | DESCIDA D'ÁGUA TIPO CALHA, D= 800MM - PADRÃO SUDECAP | M | 763.99 | 806.34 | SUDECAP
SUDECAP | 19.24.06 | DESCIDA D'ÁGUA TIPO CALHA, D= 900MM - PADRÃO SUDECAP | M | 853.32 | 900.96 | SUDECAP
SUDECAP | 19.24.07 | DESCIDA D'ÁGUA TIPO CALHA, D= 1000MM - PADRÃO SUDECAP | M | 944.75 | 997.91 | SUDECAP
SUDECAP | 19.24.08 | DESCIDA D'ÁGUA TIPO CALHA, D= 1100MM - PADRÃO SUDECAP | M | 1225.18 | 1290.3 | SUDECAP
SUDECAP | 19.24.09 | DESCIDA D'ÁGUA TIPO CALHA, D= 1200MM - PADRÃO SUDECAP | M | 1333.71 | 1405.02 | SUDECAP
SUDECAP | 19.24.10 | DESCIDA D'ÁGUA TIPO CALHA, D= 1300MM - PADRÃO SUDECAP | M | 1443.82 | 1521.47 | SUDECAP
SUDECAP | 19.24.11 | DESCIDA D'ÁGUA TIPO CALHA, D= 1500MM - PADRÃO SUDECAP | M | 2093.03 | 2197.88 | SUDECAP
SUDECAP | 19.25 | DRENO - PADRÃO SUDECAP |  |  |  | SUDECAP
SUDECAP | 19.25.01 | DRENO PADRÃO SUDECAP TIPO A - AREIA GROSSA, BRITA 2 E TUBO PERFURADO EM PVC DN 200MM, L=50CM | M | 122.97 | 124.93 | SUDECAP
SUDECAP | 19.25.02 | DRENO - PADRÃO SUDECAP TIPO B - MANTA DRENANTE, BRITA 3, TUBO PERFURADO EM PVC DN 160MM, L=50CM | M | 119.79 | 122.05 | SUDECAP
SUDECAP | 19.25.03 | DRENO DE TALVEGUE TIPO A (BRITA E MANTA DRENANTE) | M | 165.59 | 169.41 | SUDECAP
SUDECAP | 19.27 | BARRAGEM - PADRÃO SUDECAP |  |  |  | SUDECAP
SUDECAP | 19.27.01 | BARRAGEM TIPO A - SACO DE RÁFIA - PADRÃO SUDECAP | M3 | 134.64 | 141.36 | SUDECAP
SUDECAP | 19.27.02 | BARRAGEM TIPO B - SACO RÁFIA 50KG (SOLO / CIMENTO - 50KG/M3) - PADRÃO SUDECAP | M3 | 235.88 | 249.32 | SUDECAP
SUDECAP | 19.30 | SARJETA - PADRÃO SUDECAP |  |  |  | SUDECAP
SUDECAP | 19.30.04 | SARJETA TIPO A - (50X10)CM - DES-R01 - PADRÃO SUDECAP | M | 32.67 | 33.69 | SUDECAP
SUDECAP | 19.30.05 | SARJETA TIPO B - (50X10)CM - DES-R01 - PADRÃO SUDECAP | M | 32.67 | 33.69 | SUDECAP
SUDECAP | 19.30.06 | SARJETA TIPO C - (50X10)CM - DES-R01 - PADRÃO SUDECAP | M | 33.53 | 34.55 | SUDECAP
SUDECAP | 19.31 | CANALETA - PADRÃO SUDECAP |  |  |  | SUDECAP
SUDECAP | 19.31.01 | CANALETA TIPO 2 - D= 200MM, PRÉ-MOLDADA DE CONCRETO E GRELHA - PADRÃO SUDECAP | M | 254.24 | 256.38 | SUDECAP
SUDECAP | 19.31.02 | CANALETA TIPO 2 - D= 300MM, PRÉ-MOLDADA DE CONCRETO - PADRÃO SUDECAP | M | 92.16 | 95.21 | SUDECAP
SUDECAP | 19.31.03 | CANALETA TIPO 2 - D= 400MM, PRÉ-MOLDADA DE CONCRETO - PADRÃO SUDECAP | M | 120.64 | 124.59 | SUDECAP
SUDECAP | 19.31.04 | CANALETA TIPO 2 - D= 500MM, PRÉ-MOLDADA DE CONCRETO - PADRÃO SUDECAP | M | 166.28 | 171.23 | SUDECAP
SUDECAP | 19.31.05 | CANALETA TIPO 2 - D= 600MM, PRÉ-MOLDADA DE CONCRETO - PADRÃO SUDECAP | M | 208.89 | 214.82 | SUDECAP
SUDECAP | 19.31.07 | CANALETA TIPO 3 - 30 X 20CM CONCRETO 20MPA COM GRELHA AÇO CA-25 - PADRÃO SUDECAP | M | 494.72 | 501.02 | SUDECAP
SUDECAP | 19.31.08 | CANALETA TIPO 3 - 30 X 20CM CONCRETO 20MPA COM TAMPA DE CONCRETO - PADRÃO SUDECAP | M | 209.65 | 222.68 | SUDECAP
SUDECAP | 19.31.09 | CANALETA TIPO 3 - 30 X 20CM CONCRETO 20MPA COM TAMPA CONCRETO PERFURADA - PADRÃO SUDECAP | M | 218.12 | 232 | SUDECAP
SUDECAP | 19.31.10 | CANALETA TIPO 5 - 30 X 20CM CONCRETO 20MPA A CÉU ABERTO - PADRÃO SUDECAP | M | 148.8 | 157 | SUDECAP
SUDECAP | 19.31.15 | CANALETA TIPO 1 - 80 X 40 X 60CM TRAPEZOIDAL, DE CONCRETO 20MPA - PADRÃO SUDECAP | M | 212.03 | 225.56 | SUDECAP
SUDECAP | 19.32 | ESCORAMENTO DESCONTÍNUO DE VALAS - PADRÃO SUDECAP |  |  |  | SUDECAP
SUDECAP | 19.32.01 | ESCORAMENTO DESCONTÍNUO DE VALAS TIPO A - MADEIRA ROLIÇA D= 6 A 10CM - PADRÃO SUDECAP | M2 | 17.51 | 18.22 | SUDECAP
SUDECAP | 19.32.02 | ESCORAMENTO DESCONTÍNUO DE VALAS TIPO B - MADEIRA ROLIÇA D= 11 A 15CM - PADRÃO SUDECAP | M2 | 38.76 | 40.17 | SUDECAP
SUDECAP | 19.33 | ESCORAMENTO CONTÍNUO DE VALAS - PADRÃO SUDECAP |  |  |  | SUDECAP
SUDECAP | 19.33.01 | ESCORAMENTO CONTÍNUO DE VALAS TIPO A - MADEIRA ROLIÇA D= 11 A 15CM - PADRÃO SUDECAP | M2 | 111.21 | 115.45 | SUDECAP
SUDECAP | 19.33.02 | ESCORAMENTO CONTÍNUO DE VALAS TIPO B - PERFIL I-8" - PADRÃO SUDECAP | M2 | 155.58 | 163.54 | SUDECAP
SUDECAP | 19.51 | ESTRUTURA DE ESCORAMENTO |  |  |  | SUDECAP
SUDECAP | 19.51.01 | ESTRUTURA DE ESCORAMENTO TIPO PONTALETEAMENTO | M2 | 11.44 | 11.74 | SUDECAP
SUDECAP | 19.52 | POÇO DE VISITA INCLUSIVE FORNECIMENTO DO ANEL/TAMPÃO/LAJE |  |  |  | SUDECAP
SUDECAP | 19.52.03 | POÇO DE VISITA H= 1,0M, (BALÃO 0,60) COPASA 062/1 NA 104 EM ANÉIS | UN | 1342.7 | 1366.58 | SUDECAP
SUDECAP | 19.52.05 | ADICIONAL DE PREÇO PARA ACRÉSCIMO DE ALTURA DE POÇO DE VISITA 0,6M | M | 481.35 | 485.79 | SUDECAP
SUDECAP | 19.52.07 | POÇO DE VISITA H= 1,5M (BALÃO 1,0M) COPASA 039/1 EM ANÉIS | UN | 2586.54 | 2626.35 | SUDECAP
SUDECAP | 19.52.09 | ADICIONAL DE PREÇO ACRÉSCIMO ALTURA POÇO DE VISITA 1,0M ANEL | M | 917.54 | 920.37 | SUDECAP
SUDECAP | 19.53 | LASTRO DE PEDRA |  |  |  | SUDECAP
SUDECAP | 19.53.01 | LASTRO DE PEDRA BRITADA | M3 | 218.03 | 221.39 | SUDECAP
SUDECAP | 19.59 | CONSTRUÇÃO DE RAMAL ESGOTO EXTERNO ATÉ 2 M, COM MATERIAL |  |  |  | SUDECAP
SUDECAP | 19.59.01 | CONSTRUÇÃO DE RAMAL ESGOTO EXTENSÃO ATÉ 2,0M - PROFUNDIDADE DE REDE ATÉ 1,25M | UN | 220.12 | 229.24 | SUDECAP
SUDECAP | 19.59.02 | CONSTRUÇÃO DE RAMAL ESGOTO EXTENSÃO ATÉ 2,0M - PROFUNDIDADE DE REDE 1,25 A 3,0M INCLUSIVE ESCORAMENTO | UN | 245.45 | 253.51 | SUDECAP
SUDECAP | [5 empty] | SUDECAP
SUDECAP | 19.59.03 | CONSTRUÇÃO DE RAMAL ESGOTO EXTENSÃO ATÉ 2,0M - PROFUNDIDADE DE REDE 3,0 A 4,0M INCLUSIVE ESCORAMENTO | UN | 359.03 | 369.98 | SUDECAP
SUDECAP | 19.60 | CONSTRUÇÃO RAMAL PREDIAL, EXTENSAO EXCEDENTE A 2,0M COM MATERIAL |  |  |  | SUDECAP
SUDECAP | 19.60.01 | CONSTRUÇÃO DE RAMAL ESGOTO - EXTENSÃO EXCEDENTE A 2,00M - PROFUNDIDADE ATÉ 1,25M | M | 89.41 | 92.98 | SUDECAP
SUDECAP | 19.60.02 | CONSTRUÇÃO DE RAMAL ESGOTO - EXTENSÃO EXCEDENTE A 2,00M - PROFUNDIDADE DE 1,25 A 3,0M - INCLUSIVE ESCORAMENTO | M | 137.28 | 141.74 | SUDECAP
SUDECAP | [5 empty] | SUDECAP
SUDECAP | 19.60.03 | CONSTRUÇÃO DE RAMAL ESGOTO - EXTENSÃO EXCEDENTE A 2,00M - PROFUNDIDADE DE 3,0 A 4,0M - INCLUSIVE ESCORAMENTO | M | 191.93 | 197.4 | SUDECAP
SUDECAP | [5 empty] | SUDECAP
SUDECAP | 19.70 | TUBO PVC RÍGIDO, INCLUSIVE CONEXÕES |  |  |  | SUDECAP
SUDECAP | 19.70.03 | TUBO PVC RÍGIDO D= 100MM, INCLUSIVE CONEXÕES | M | 44.75 | 45.09
SUDECAP | 19.70.04 | TUBO PVC RÍGIDO D= 150MM, INCLUSIVE CONEXÕES | M | 71.09 | 71.63
SUDECAP | 19.70.05 | TUBO PVC RÍGIDO D= 200MM, INCLUSIVE CONEXÕES | M | 104.35 | 104.89
SUDECAP | 19.70.06 | TUBO PVC RÍGIDO D= 250MM, INCLUSIVE CONEXÕES | M | 183.68 | 184.8
SUDECAP | 19.70.07 | TUBO PVC RÍGIDO D= 300MM, INCLUSIVE CONEXÕES | M | 344.96 | 346.08
SUDECAP | 19.70.09 | TUBO PVC RÍGIDO D= 400MM, INCLUSIVE CONEXÕES | M | 524.54 | 525.66
SUDECAP | 19.91 | FORNECIMENTO E LANÇAMENTO DE MATERIAL EM DRENO E PÁTIO
SUDECAP | 19.91.01 | FORNECIMENTO E LANÇAMENTO DE BRITA EM DRENO E PÁTIO | M3 | 209.32 | 212.68
SUDECAP | 19.91.02 | FORNECIMENTO E LANÇAMENTO DE AREIA EM DRENO E PÁTIO | M3 | 232.77 | 235.49
SUDECAP | 19.91.03 | FORNECIMENTO E LANÇAMENTO DE CASCALHO EM DRENO E PÁTIO | M3 | 232.77 | 235.49
SUDECAP | 19.99 | ARMAÇÃO EM SERVIÇOS DE DRENAGEM (CORTE, DOBRA E COLOCAÇÃO)
SUDECAP | 19.99.10 | AÇO CA 60 - D= 5,0MM, CORTE, DOBRA E COLOCAÇÃO EM SERVIÇOS DE DRENAGEM ADP REF 92915 | KG | 14.92 | 15.64
SUDECAP | 19.99.11 | AÇO CA 50 - D= 6,3MM, CORTE, DOBRA E COLOCAÇÃO EM SERVIÇOS DE DRENAGEM ADP REF 92916 | KG | 10.96 | 11.34
SUDECAP | 19.99.12 | AÇO CA 50 - D= 8,0MM, CORTE, DOBRA E COLOCAÇÃO EM SERVIÇOS DE DRENAGEM ADP REF 92917 | KG | 10.8 | 11.13
SUDECAP | 19.99.13 | AÇO CA 50 - D= 10,0MM, CORTE, DOBRA E COLOCAÇÃO EM SERVIÇOS DE DRENAGEM ADP REF 92919 | KG | 9.38 | 9.6
SUDECAP | 19.99.14 | AÇO CA 50 - D= 12,5MM, CORTE, DOBRA E COLOCAÇÃO EM SERVIÇOS DE DRENAGEM ADP REF 92921 | KG | 8.37 | 8.51
SUDECAP | 19.99.15 | AÇO CA 50 - D= 16,0MM, CORTE, DOBRA E COLOCAÇÃO EM SERVIÇOS DE DRENAGEM ADP REF 92922 | KG | 7.94 | 8.05
SUDECAP | 19.99.16 | AÇO CA 50 - D= 20,0MM, CORTE, DOBRA E COLOCAÇÃO EM SERVIÇOS DE DRENAGEM ADP REF 92923 | KG | 7.85 | 7.94
SUDECAP | 19.99.17 | AÇO CA 50 - D= 25,0MM, CORTE, DOBRA E COLOCAÇÃO EM SERVIÇOS DE DRENAGEM ADP REF 92924 | KG | 7.67 | 7.74
SUDECAP | 20 | PAVIMENTAÇÃO
SUDECAP | 20.01 | REGULARIZAÇÃO E COMPACTAÇÃO DO SUBLEITO
SUDECAP | 20.01.01 | REGULARIZAÇÃO E COMPACTAÇÃO DO SUBLEITO COM ROLO COMPACTADOR | M2 | 2.86 | 2.93
SUDECAP | 20.01.02 | REGULARIZAÇÃO E COMPACTAÇÃO DO SUBLEITO COM PLACA VIBRATÓRIA | M2 | 5.01 | 5.43
SUDECAP | 20.03 | REFORÇO DO SUB-LEITO COMPACTADO EXCLUSIVE ESCAVAÇÃO E CARGA
SUDECAP | 20.03.01 | REFORÇO DO SUB-LEITO COMPACTADO - PROCTOR INTERMEDIÁRIO - EXCLUSIVE ESCAVAÇÃO E CARGA | M3 | 16.74 | 17.07
SUDECAP | 20.04 | SUB-BASE ESTABILIZADA (GRANULOMETRICAMENTE OU QUIMICAMENTE)
SUDECAP | 20.04.03 | SUB-BASE ESTABILIZADA GRANULOMETRICAMENTE COM BRITA BICA CORRIDA (AGREGADO DE PEDREIRA) - PROCTOR INTERMEDIÁRIO | M3 | 256.34 | 256.66
SUDECAP
SUDECAP | 20.04.05 | SUB-BASE ESTABILIZADA GRANULOMETRICAMENTE COM BRITA BICA CORRIDA (AGREGADO DE PEDREIRA) - PROCTOR MODIFICADO | M3 | 271.83 | 272.33
SUDECAP
SUDECAP | 20.04.07 | SUB-BASE ESTABILIZADA QUIMICAMENTE COM BRITA GRADUADA BGTC COM 10% DE TEOR DE CIMENTO COMPACTADO COM PLACA VIBRATÓRIA | M3 | 356.65 | 360.57
SUDECAP
SUDECAP | 20.04.08 | CONCRETO COMPACTADO A ROLO - CONSUMO DE CIMENTO 120 KG/M3 E FCTM, K= 2,0 MPA (AOS 28 DIAS) | M3 | 448.32 | 448.58
SUDECAP | 20.06 | BASE ESTABILIZADA (GRANULOMETRICAMENTE OU QUIMICAMENTE)
SUDECAP | 20.06.11 | BASE ESTABILIZADA GRANULOMETRICAMENTE COM BRITA GRADUADA SIMPLES - PROCTOR MODIFICADO | M3 | 312.64 | 313.11
SUDECAP | 20.06.12 | BASE ESTABILIZADA GRANULOMETRICAMENTE COM BRITA BICA CORRIDA (AGREGADO DE PEDREIRA), COMPACTADO COM PLACA VIBRATÓRIA - PROCTOR MODIFICADO | M3 | 280.9 | 284.88
SUDECAP
SUDECAP | 20.06.13 | BASE ESTABILIZADA QUIMICAMENTE COM BRITA GRADUADA TRATADA COM CIMENTO - BGTC (2% A 4% DE CIMENTO) - PROCTOR MODIFICADO | M3 | 298.5 | 302.42
SUDECAP
SUDECAP | 20.06.14 | BASE ESTABILIZADA GRANULOMETRICAMENTE COM BRITA BICA CORRIDA (AGREGADO DE PEDREIRA) - PROCTOR MODIFICADO | M3 | 272.18 | 272.67
SUDECAP
SUDECAP | 20.06.15 | BASE ESTABILIZADA GRANULOMETRICAMENTE COMPACTADA - EXCLUSIVE MATERIAL - PROCTOR MODIFICADO | M3 | 23.25 | 23.72
SUDECAP | 20.10 | TRANSPORTE DE MATERIAL DE QUALQUER NATUREZA
SUDECAP | 20.10.02 | TRANSPORTE DE MATERIAL DE QUALQUER NATUREZA DMT <= 10KM | TxKM | 1.86 | 1.89
SUDECAP | 20.10.03 | TRANSPORTE DE MATERIAL DE QUALQUER NATUREZA DMT > 10KM | TxKM | 1.33 | 1.35
SUDECAP | 20.11 | IMPRIMAÇÃO
SUDECAP | 20.11.05 | IMPRIMAÇÃO COM EMULSÃO ASFÁLTICA - EAI, LIMPEZA MANUAL | M2 | 8.2 | 8.23
SUDECAP | 20.12 | PINTURA DE LIGAÇÃO
SUDECAP | 20.12.01 | PINTURA DE LIGAÇÃO COM RR-1C | M2 | 2.32 | 2.36
SUDECAP | 20.12.03 | PINTURA DE LIGAÇÃO EM DUAS ETAPAS COM RR-2C, INCLUSIVE MANTA GEOTÊXTIL, LIMPEZA MANUAL | M2 | 13.47 | 13.71
SUDECAP | 20.13 | CONCRETO BETUMINOSO USINADO A QUENTE
SUDECAP | 20.13.23 | APLICAÇÃO DE CBUQ FAIXA B, CAMADA DE ROLAMENTO, COM CAP 50/70 | T | 42.57 | 43.97
SUDECAP | 20.13.25 | APLICAÇÃO DE CBUQ FAIXA C, CAMADA DE ROLAMENTO, COM CAP 50/70 | T | 42.57 | 43.97
SUDECAP | 20.13.26 | APLICAÇÃO DE CBUQ FAIXA C, CAMADA DE ROLAMENTO, COM CAP 50/70, ESPALHAMENTO MANUAL, COMPACTADO COM PLACA VIBRATÓRIA | T | 202.38 | 210.25
SUDECAP
SUDECAP | 20.13.28 | APLICAÇÃO DE CBUQ FAIXA D, CAMADA DE ROLAMENTO, COM CAP 50/70 | T | 42.57 | 43.97
SUDECAP | 20.13.30 | APLICAÇÃO DE CBUQ S.M.A., CAMADA DE ROLAMENTO | T | 36.06 | 37.35
SUDECAP | 20.13.32 | APLICAÇÃO DE CBUQ FAIXA C COM ASFALTO BORRACHA, CAMADA DE ROLAMENTO | T | 42.57 | 43.97
SUDECAP | 20.13.33 | FORNECIMENTO DE CBUQ FAIXA B, COM CAP 50/70, EXCLUSIVE TRANSPORTE | T | 672 | 672
SUDECAP | 20.13.34 | FORNECIMENTO DE CBUQ FAIXA C, COM CAP 50/70, EXCLUSIVE TRANSPORTE | T | 730 | 730
SUDECAP | 20.13.35 | FORNECIMENTO DE CBUQ FAIXA D COM CAP 50/70, EXCLUSIVE TRANSPORTE | T | 762.2 | 762.2
SUDECAP | 20.13.36 | FORNECIMENTO DE CBUQ S.M.A. PRONTO, EXCLUSIVE TRANSPORTE | T | 867.24 | 867.24
SUDECAP | 20.13.37 | FORNECIMENTO DE CBUQ FAIXA C COM ASFALTO BORRACHA, EXCLUSIVE TRANSPORTE | T | 772.2 | 772.2
SUDECAP | 20.17 | REVESTIMENTO EM ALVENARIA POLIÉDRICA E PARALELEPÍPEDO
SUDECAP | 20.17.01 | REVESTIMENTO EM ALVENARIA POLIÉDRICA COM COLCHÃO DE AREIA | M2 | 65.19 | 66.46
SUDECAP | 20.17.03 | REVESTIMENTO EM ALVENARIA POLIÉDRICA COM COLCHÃO DE PÓ DE PEDRA | M2 | 61.66 | 62.93
SUDECAP | 20.17.04 | REVESTIMENTO EM PARALELEPÍPEDO COM PEDRAS GNAISSE E COLCHÃO DE PÓ DE PEDRA | M2 | 166.02 | 167.29
SUDECAP | 20.18 | REMOÇÃO E RECONSTRUÇÃO REVESTIMENTO ALVENARIA POLIÉDRICA E PARALELEPÍPEDO
SUDECAP | 20.18.01 | REMOÇÃO E RECONSTRUÇÃO DE REVESTIMENTO EM ALVENARIA POLIÉDRICA COM COLCHÃO DE AREIA | M2 | 60.97 | 63.29
SUDECAP | 20.18.03 | REMOÇÃO E RECONSTRUÇÃO DE REVESTIMENTO EM ALVENARIA POLIÉDRICA COM COLCHÃO DE PÓ DE PEDRA | M2 | 57.03 | 59.65
SUDECAP | 20.19 | PAVIMENTO INTERTRAVADO EM BLOCO DE CONCRETO
SUDECAP | 20.19.02 | FORNECIMENTO E INSTALAÇÃO DE PAVIMENTO INTERTRAVADO - 35MPA, E=6CM, 10X20CM, INCLUSIVE COLCHÃO DE AREIA | M2 | 105.3 | 108.2
SUDECAP
SUDECAP | 20.19.03 | FORNECIMENTO E INSTALAÇÃO DE PAVIMENTO INTERTRAVADO - 35MPA, E=8CM, COR BRANCO, INCLUSIVE COLCHÃO DE AREIA | M2 | 150.74 | 153.64
SUDECAP
SUDECAP | 20.19.04 | FORNECIMENTO E INSTALAÇÃO DE PAVIMENTO INTERTRAVADO - 35MPA, E=8CM, COR CINZA, INCLUSIVE COLCHÃO DE AREIA | M2 | 117.37 | 120.27
SUDECAP
SUDECAP | 20.19.05 | FORNECIMENTO E INSTALAÇÃO DE PAVIMENTO INTERTRAVADO - 35MPA, E=8CM, COR VERMELHA, INCLUSIVE COLCHÃO DE AREIA | M2 | 150.74 | 153.64
SUDECAP
SUDECAP | 20.19.06 | FORNECIMENTO E INSTALAÇÃO DE PAVIMENTO INTERTRAVADO - 35MPA, E=10CM, COR VERMELHA, INCLUSIVE COLCHÃO DE AREIA | M2 | 179.48 | 182.38
SUDECAP
SUDECAP | 20.19.07 | FORNECIMENTO E INSTALAÇÃO DE PAVIMENTO INTERTRAVADO - 40MPA, E=10CM, COR CINZA NATURAL, INCLUSIVE COLCHÃO DE AREIA | M2 | 135.05 | 137.95
SUDECAP
SUDECAP | 20.19.08 | SALGAMENTO / REJUNTAMENTO DOS PAVIMENTOS INTERTRAVADOS | M2 | 2.6 | 2.64
SUDECAP | 20.20 | FRESAGEM
SUDECAP | 20.20.01 | FRESAGEM ATE 5,0 CM | M2 | 8.13 | 8.23
SUDECAP | 20.20.02 | FRESAGEM DE 5 A 10 CM | M2 | 10.77 | 10.89
SUDECAP | 20.21 | GEOGRELHA PARA PAVIMENTAÇÃO
SUDECAP | 20.21.01 | GEOGRELHA DE POLIESTER PARA REFORÇO DE PAVIMENTAÇÃO | M2 | 19.34 | 19.43
SUDECAP | 20.24 | PAVIMENTO DE CONCRETO
SUDECAP | 20.24.01 | PAVIMENTO DE CONCRETO - CONSUMO DE CIMENTO 390KG/M3 E FCTM, K=4,5 MPA, INCLUSIVE TEXTURIZAÇÃO | M3 | 685.18 | 687.68
SUDECAP | 20.25 | BARRAS DE AÇO PARA PAVIMENTO DE CONCRETO
SUDECAP | 20.25.01 | BARRAS DE TRANSFERÊNCIA - AÇO CA 25 - AQUISIÇÃO, TRANSPORTE, CORTE E COLOCAÇÃO | KG | 11.27 | 11.46
SUDECAP | 20.25.02 | BARRAS DE LIGAÇÃO - AÇO CA 50 - AQUISIÇÃO, TRANSPORTE, CORTE E COLOCAÇÃO | KG | 8.03 | 8.22
SUDECAP | 20.25.03 | SUPORTE PARA BARRAS DE TRANSFERÊNCIA - AÇO CA 50 - AQUISIÇÃO, TRANSPORTE, CORTE E COLOCAÇÃO | KG | 11.46 | 11.88
SUDECAP | 20.25.04 | FIXADORES DE SUPORTE - AÇO CA 50 - AQUISIÇÃO, TRANSPORTE, CORTE E COLOCAÇÃO | KG | 11.46 | 11.88
SUDECAP | 20.25.05 | ARMADURAS DISTRIBUÍDAS DESCONTINUAMENTE PARA ÁREAS DE PLACAS QUE CONTENHAM INTERRUPÇÃO | KG | 11.14 | 11.56
SUDECAP | 20.25.06 | APLICAÇÃO DE GRAXA EM BARRAS DE TRANSFERÊNCIA PARA EXECUÇÃO DE PAVIMENTO DE CONCRETO | KG | 97.27 | 98.27
SUDECAP | 20.26 | TELA DE AÇO PARA PAVIMENTO DE CONCRETO
SUDECAP | 20.26.01 | TELA Q196 PARA PAVIMENTO DE CONCRETO | M2 | 31.65 | 32.15
SUDECAP | 20.26.02 | SUPORTE PARA TELA Q196 (CARANGUEJO) PARA PAVIMENTO DE CONCRETO | KG | 11.46 | 11.88
SUDECAP | 20.27 | JUNTAS PARA PAVIMENTO DE CONCRETO
SUDECAP | 20.27.01 | ASSENTAMENTO DE BAGUETE PLÁSTICO (TIPO TARUCEL) 6 MM EM PAVIMENTO DE CONCRETO | M | 9.05 | 9.9
SUDECAP | 20.28 | TEXTURIZAÇÃO E CURA QUÍMICA
SUDECAP | 20.28.01 | CURA QUÍMICA | M2 | 4.47 | 4.88
SUDECAP | 21 | MANEJO DE VEGETAÇÃO
SUDECAP | 21.30 | PLANTIO DE GRAMA
SUDECAP | 21.30.06 | PLANTIO DE GRAMA SAO CARLOS EM PLACAS, INCLUSIVE FORNECIMENTO DA GRAMA, EXCLUSIVE PREPARO DO SOLO - MEIA SOMBRA - REF 103946 | M2 | 18.01 | 18.31
SUDECAP
SUDECAP | 21.30.07 | PLANTIO DE GRAMA ESMERALDA EM PLACAS - INCLUSIVE FORNECIMENTO GRAMA, EXCLUSIVE PREPARO DO SOLO - SOL - REF 103946 | M2 | 14.01 | 14.31
SUDECAP
SUDECAP | 21.30.08 | PLANTIO DE GRAMA AMENDOIM EM MUDAS, INCLUSIVE FORNECIMENTO GRAMA, EXCLUSIVE PREPARO DO SOLO (15 CM) - SOL - REF 98505 | M2 | 67.01 | 67.55
SUDECAP
SUDECAP | 21.30.10 | IRRIGAÇÃO DE GRAMADO E/OU CANTEIRO COM CAMINHÃO PIPA, EXCLUSIVE O FORNECIMENTO DA ÁGUA | M2 | 0.43 | 0.44
SUDECAP | 21.31 | PLANTIO DE MUDAS ORNAMENTAIS E FRUTÍFERAS, EXCLUSIVE FORNECIMENTO DAS MUDAS
SUDECAP | 21.31.02 | PLANTIO DE ÁRVORES, INCLUSIVE EXECUÇÃO DE BERÇO 60 X 120 X 60CM (C X L X H) ADP REF 98511 | UN | 43.33 | 47.5
SUDECAP | 21.31.03 | PLANTIO DE ÁRVORES, INCLUSIVE EXECUÇÃO BERÇO 60 X 60 X 60CM (C X L X H), ADP REF 98511 | UN | 26.33 | 28.88
SUDECAP | 21.31.04 | PLANTIO DE PALMEIRAS H<= 2,00M, INCLUSIVE EXECUÇÃO BERÇO 60 X 60 X 60CM (C X L X H), INCLUSIVE GUINDAUTO ADP REF 98516 | UN | 186.16 | 195.84
SUDECAP
SUDECAP | 21.31.08 | PLANTIO DE FORRAÇÃO, INCLUSIVE EXECUÇÃO BERÇOS REF 98505 | M2 | 5.51 | 6.05
SUDECAP | 21.31.10 | PLANTIO DE ARBUSTIVAS ISOLADAS, INCLUSIVE EXECUÇÃO BERÇO 20 X 20 X 20CM (C X L X H) | UN | 3.91 | 4.3
SUDECAP | 21.31.11 | PLANTIO DE ARBUSTIVAS ISOLADAS, INCLUSIVE EXECUÇÃO BERÇO 30 X 30 X 30CM (C X L X H) | UN | 4.92 | 5.41
SUDECAP | 21.31.12 | PLANTIO DE ARBUSTIVAS ISOLADAS, INCLUSIVE EXECUÇÃO BERÇO 50 X 50 X 50CM (C X L X H) | UN | 10.09 | 11.07
SUDECAP | 21.31.20 | PLANTIO DE ÁRVORES FRUTÍFERAS COM ALTURA MENOR OU IGUAL A 2,00M, INCLUSIVE EXECUÇÃO BERÇO 60 X 60 X 60CM (C X L X H) REF 98513 | UN | 45.82 | 50.25
SUDECAP
SUDECAP | 21.31.21 | PLANTIO DE ÁRVORES FRUTÍFERAS ALTURA ENTRE 2,00 E 4,00M, INCLUSIVE EXECUÇÃO BERÇO 60 X 60 X 60CM (C X L X H) REF 98514 | UN | 52.4 | 57.47
SUDECAP
SUDECAP | 21.31.30 | IRRIGAÇÃO DE ÁRVORE E/OU PALMEIRA COM CAMINHÃO PIPA,EXCLUSIVE O FORNECIMENTO DA ÁGUA | UN | 0.52 | 0.53
SUDECAP | 21.32 | FORNECIMENTO DE MATERIAL PARA PAISAGISMO
SUDECAP | 21.32.01 | TERRA VEGETAL | M3 | 180 | 180
SUDECAP | 21.32.02 | ADUBO ORGÂNICO | M3 | 120 | 120
SUDECAP | 21.32.03 | ADUBO MINERAL 10-10-10 | KG | 9.99 | 9.99
SUDECAP | 21.32.04 | ADUBO MINERAL 4-14-8 | KG | 6 | 6
SUDECAP | 21.32.05 | CALCÁRIO DOLOMÍTICO (ACIMA DE 1T) | KG | 0.58 | 0.58
SUDECAP | 21.32.06 | SUPERFOSFATO SIMPLES | KG | 5.99 | 5.99
SUDECAP | 21.32.07 | MICRONUTRIENTES FTE | KG | 9.4 | 9.4
SUDECAP | 21.32.08 | HÚMUS DE MINHOCA | KG | 3 | 3
SUDECAP | 21.32.09 | COMPOSTO ORGÂNICO | KG | 1.5 | 1.5
SUDECAP | 21.32.10 | SUBSTRATO AGRÍCOLA COMERCIAL | KG | 1.98 | 1.98
SUDECAP | 21.32.11 | AREIA MÉDIA LAVADA | M3 | 202.16 | 202.16
SUDECAP | 21.32.12 | CONDICIONADORES DE SOLO | KG | 1.11 | 1.11
SUDECAP | 21.32.13 | FOSFATO NATURAL | KG | 7.18 | 7.18
SUDECAP | 21.32.14 | SOLUÇÃO DE GEL DE PLANTIO | KG | 29.9 | 29.9
SUDECAP | 21.32.15 | CALCÁRIO DOLOMÍTICO PRNT 90 A 100% | KG | 2.23 | 2.23
SUDECAP | 21.33 | FORNECIMENTO DE MUDAS
SUDECAP | 21.33.01 | ÁRVORE - SIBIPIRUNA - CAESALPINIA PELTOPOHOROIDES - H>=1,80 METROS | UN | 90 | 90
SUDECAP | 21.33.02 | ÁRVORE - IPÊ ROSA - TABEBUIA AVELLANEDAE - H>=2,50 METROS | UN | 150 | 150
SUDECAP | 21.33.03 | ÁRVORE- PAU-FERRO - CAESALPINIA FERREA LEIOSTACHYA - H>=1,80 METROS | UN | 90 | 90
SUDECAP | 21.33.04 | ÁRVORE - ACÁCIA MIMOSA - ACACIA PODALYRIIFOLIA - H>=1,80 METROS | UN | 90 | 90
SUDECAP | 21.33.05 | ÁRVORE - JACARANDÁ MIMOSO - JACARANDA CUSPIDIFOLIA - H>=1,80 METROS | UN | 90 | 90
SUDECAP | 21.33.06 | ÁRVORE - IPÊ ROXO - HANDROANTHUS IMPETIGINOSUS - H>=2,50 METROS | UN | 150 | 150
SUDECAP | 21.33.07 | ÁRVORE - IPÊ BRANCO - TABEBUIA ROSEOALBA - H>=2,50 METROS | UN | 150 | 150
SUDECAP | 21.33.09 | ÁRVORE - IPÊ AMARELO - HANDROANTHUS SERRATIFOLIUS - H>=2,50 METROS | UN | 150 | 150
SUDECAP | 21.33.10 | ÁRVORE - OITI - LICANIA TOMENTOSA - H>=1,80 METROS | UN | 80 | 80
SUDECAP | 21.33.11 | ÁRVORE - ESCUMILHA AFRICANA - LAGERSTROEMIA SPECIOSA - H>=1,80 METROS | UN | 90 | 90
SUDECAP | 21.33.12 | ÁRVORE - JEQUITIBÁ BRANCO - CARINIANA ESTRELLENSIS - H>=1,80 METROS | UN | 120 | 120
SUDECAP | 21.33.25 | ÁRVORE FRUTÍFERA - PITANGA - EUGENIA UNIFLORA - H>=1,80 METROS | UN | 80 | 80
SUDECAP | 21.33.26 | ÁRVORE FRUTÍFERA - ARAÇÁ - PSIDIUM CATTLEIANUM - H>=1,80 METROS | UN | 80 | 80
SUDECAP | 21.33.27 | ÁRVORE FRUTÍFERA - ACEROLA - MALPIGHIA GLABRA - H>=1,80 METROS | UN | 80 | 80
SUDECAP | 21.33.28 | ÁRVORE FRUTÍFERA - AMOREIRA - MORUS IGNUS - H>=1,80 METROS | UN | 80 | 80
SUDECAP | 21.33.29 | ÁRVORE FRUTÍFERA - GRUMIXAMA - EUGENIA BRASILIENSES - H>=1,80 METROS | UN | 80 | 80
SUDECAP | 21.33.30 | ÁRVORE FRUTÍFERA - GOIABA BRANCA - PSIDIUM GUAYAVA - H>=1,80 METROS | UN | 80 | 80
SUDECAP | 21.33.31 | ÁRVORE FRUTÍFERA - GOIABA VERMELHA - PSIDIUM GUAYAVA - H>=1,80 METROS | UN | 80 | 80
SUDECAP | 21.33.32 | ÁRVORE FRUTÍFERA - GOIABA AMARELA - PSIDIUM GUAYAVA - H>=1,80 METROS | UN | 80 | 80
SUDECAP | 21.33.33 | ÁRVORE FRUTÍFERA - JABUTICABA - MYRCIARAIA CAULIFLORIA - H>=1,80 METROS | UN | 80 | 80
SUDECAP | 21.33.34 | ÁRVORE FRUTÍFERA - JABUTICABA - PLINIA PERUVIANA - H>=1,80 METROS | UN | 80 | 80
SUDECAP | 21.33.35 | ÁRVORE FRUTÍFERA - JABUTICABA - SABARÁ HÍBRIDA - MYRCIARAIA CAULIFLORIA - H>=1,80 METROS | UN | 80 | 80
SUDECAP | 21.33.40 | FORRAÇÃO - ACALIPHA - ACALIPHA REPTANS (25 CM) - MEIA SOMBRA/SOL | UN | 3.33 | 3.33
SUDECAP | 21.33.41 | FORRAÇÃO - WEDELIA - WEDELIA PALUDOSA (20 CM) - SOL | UN | 3.45 | 3.45
SUDECAP | 21.33.42 | FORRAÇÃO - CLOROFITO - CLOROFITUM (25 CM) - MEIA SOMBRA/SOL | UN | 4 | 4
SUDECAP | 21.33.43 | FORRAÇÃO - AGAPANTO - AGAPANTHUS AFRICANUS (25 CM) - SOL | UN | 4.66 | 4.66
SUDECAP | 21.33.44 | FORRAÇÃO - LÍRIO AMARELO - HEMEROCALYS FLAVA (25 CM) - SOL | UN | 6 | 6
SUDECAP | 21.33.46 | FORRAÇÃO - BARBA DE SERPENTE - OPHIOPOGON JAPONICUS (25 CM) - MEIA SOMBRA | UN | 6 | 6
SUDECAP | 21.33.47 | FORRAÇÃO - SINGÔNIO - SYNGONIUM ANGUSTATUM (25 CM) - SOMBRA | UN | 5 | 5
SUDECAP | 21.33.48 | FORRAÇÃO - PELO DE URSO - OPHIOPOGUM JAPONICUS (15 CM) - SOMBRA | UN | 2.46 | 2.46
SUDECAP | 21.33.50 | ARBUSTO - BELA EMÍLIA - PLUMBAGO CAPENSIS | UN | 3.33 | 3.33
SUDECAP | 21.33.51 | ARBUSTO - CAMARÁ - LANTANA CAMARA | UN | 3.9 | 3.9
SUDECAP | 21.33.70 | PALMEIRA - LICURI | UN | 150.86 | 150.86
SUDECAP | 21.34 | CERCA DE PROTEÇÃO PARA ÁRVORES
SUDECAP | 21.34.05 | TUTORAMENTO E AMARRIO PARA ÁRVORES | UN | 100.34 | 101.47
SUDECAP | 21.35 | SUPRESSÃO DE ÁRVORES
SUDECAP | 21.35.01 | SUPRESSÃO DE ÁRVORES DE PEQUENO PORTE (ALTURA ATÉ 5 M) INCLUSIVE CORTE DE LENHA | UN | 178.26 | 195.58
SUDECAP | 21.35.02 | SUPRESSÃO DE ÁRVORES DE MÉDIO PORTE (ALTURA ENTRE 5 E 10 M) INCLUSIVE CORTE DE LENHA | UN | 289.34 | 317.42
SUDECAP | 21.35.03 | SUPRESSÃO DE ÁRVORES DE GRANDE PORTE (ALTURA MAIOR QUE 10 M) INCLUSIVE CORTE DE LENHA | UN | 444.32 | 487.36
SUDECAP | 21.36 | SERVIÇOS AUXILIARES DE PAISAGISMO
SUDECAP | 21.36.01 | PREPARO DO SOLO, INCLUSIVE TALUDES, REVOLVIMENTO E LIMPEZA MANUAL DO TERRENO REF 98519 | M2 | 3.05 | 3.34
SUDECAP | 21.36.02 | APLICAÇÃO DE ADUBO EM SOLO OU EM COBERTURA, EXCLUSIVE FORNECIMENTO ADUBO ADP REF 98520 | KG | 1.21 | 1.33
SUDECAP | 21.36.03 | APLICAÇÃO DE TERRA VEGETAL PARA PLANTIO, INCLUSIVE FORNECIMENTO DA TERRA ADP REF 105521 | M3 | 272.48 | 281.4
SUDECAP | 21.36.04 | APLICAÇÃO DE AREIA LAVADA PARA REJUNTE, INCLUSIVE FORNECIMENTO DA AREIA ADP REF 105521 | M3 | 254.91 | 259.66
SUDECAP | 40 | SERVICOS AUXILIARES
SUDECAP | 40.07 | CONCRETO CICLOPICO LANCADO EM FUNDACAO E ARRIMO
SUDECAP | 40.07.03 | CONCRETO CICLOPICO 1:4:8 C/ 30% PEDRA, LANC. FUND. | M3 | 531.13 | 550.83
SUDECAP | 40.07.10 | CONCRETO CICLOPICO 1:3:6 C/ 30% PEDRA, LANC. FUND. | M3 | 545.04 | 564.74
SUDECAP | 40.08 | CONCRETO CONVENCIONAL BRITA 1-2 CALCAREA - PREPARO
SUDECAP | 40.08.05 | CONCRETO 1:4:8, B1-B2 CALCARIA - PREPARO | M3 | 450.14 | 457.49
SUDECAP | 40.08.07 | CONCRETO 1:3:6, B1-B2 CALCARIA - PREPARO | M3 | 456.86 | 464.21
SUDECAP | 40.08.19 | CONCRETO FCK >= 15 MPA, B1-B2 CALCARIA - PREPARO REF 94963 | M3 | 508.85 | 516.15
SUDECAP | 40.08.23 | CONCRETO FCK >= 20 MPA, B1-B2 CALCARIA - PREPARO REF 94964 | M3 | 538.16 | 546.13
SUDECAP | 40.08.25 | CONCRETO FCK >= 25 MPA, B1-B2 CALCARIA - PREPARO REF 94965 | M3 | 549.94 | 557.21
SUDECAP | 40.08.30 | CONCRETO FCK >= 30 MPA, B1-B2 CALCARIA - PREPARO REF 94966 | M3 | 561.78 | 568.99
SUDECAP | 40.08.40 | CONCRETO FCK >= 40 MPA, B1-B2 CALCARIA - PREPARO REF 94967 | M3 | 615.67 | 623.32
SUDECAP | 40.09 | CONCRETO CONVENCIONAL B1-B2 CALC., LANC. EM FUND.
SUDECAP | 40.09.05 | CONCRETO 1:4:8, B1-B2 CALCARIA,LANCADO EM FUNDACAO | M3 | 582.79 | 598.3
SUDECAP | 40.09.07 | CONCRETO 1:3:6, B1-B2 CALCARIA,LANCADO EM FUNDACAO | M3 | 590.38 | 605.9
SUDECAP | 40.09.19 | CONCRETO FCK >= 15 MPA, BRITA CALCÁRIA, PREPARADO EM OBRA E LANÇADO EM FUNDAÇÃO | M3 | 659.31 | 674.91
SUDECAP | 40.09.23 | CONCRETO FCK >= 20 MPA, BRITA CALCÁRIA, PREPARADO EM OBRA E LANÇADO EM FUNDAÇÃO | M3 | 693.01 | 709.39
SUDECAP | 40.09.25 | CONCRETO FCK >= 25 MPA, BRITA CALCÁRIA, PREPARADO EM OBRA E LANÇADO EM FUNDAÇÃO | M3 | 706.56 | 722.13
SUDECAP | 40.09.30 | CONCRETO FCK >= 30 MPA, BRITA CALCÁRIA, PREPARADO EM OBRA E LANÇADO EM FUNDAÇÃO | M3 | 720.18 | 735.68
SUDECAP | 40.09.40 | CONCRETO FCK >= 40 MPA, BRITA CALCÁRIA, PREPARADO EM OBRA E LANÇADO EM FUNDAÇÃO | M3 | 782.15 | 798.16
SUDECAP | 40.10 | CONCRETO CONVENCIONAL BRITA CALC. LANC. EM ESTRUT.
SUDECAP | 40.10.23 | CONCRETO FCK >= 20 MPA, BRITA CALCÁRIA, PREPARADO EM OBRA E LANÇADO EM ESTRUTURA | M3 | 697.2 | 716.15
SUDECAP | 40.10.25 | CONCRETO FCK >= 25 MPA, BRITA CALCÁRIA, PREPARADO EM OBRA E LANÇADO EM ESTRUTURA | M3 | 710.15 | 728.34
SUDECAP | 40.10.30 | CONCRETO FCK >= 30 MPA, BRITA CALCÁRIA, PREPARADO EM OBRA E LANÇADO EM ESTRUTURA | M3 | 723.18 | 741.3
SUDECAP | 40.10.40 | CONCRETO FCK >= 40 MPA, BRITA CALCÁRIA, PREPARADO EM OBRA E LANÇADO EM ESTRUTURA | M3 | 782.46 | 801.06
SUDECAP | 40.11 | SOLO CIMENTO
SUDECAP | 40.11.01 | SOLO CIMENTO 1:10 | M3 | 330.18 | 353.78
SUDECAP | 40.16 | SERVIÇOS DE LANÇAMENTO DE CONCRETO
SUDECAP | 40.16.01 | LANÇAMENTO DE CONCRETO CONVENCIONAL EM FUNDAÇÕES | M3 | 74.13 | 81.34
SUDECAP | 40.16.02 | LANÇAMENTO DE CONCRETO BOMBEADO EM FUNDAÇÕES | M3 | 30.84 | 33.87
SUDECAP | 40.16.11 | LANÇAMENTO MANUAL, ADENSAMENTO E ACABAMENTO DE CONCRETO CONVENCIONAL EM ESTRUTURA | M3 | 105.22 | 115.41
SUDECAP | 40.16.12 | LANÇAMENTO COM USO DE BOMBA, ADENSAMENTO E ACABAMENTO DE CONCRETO EM ESTRUTURA ADP REF 103673 | M3 | 29.34 | 32.17
SUDECAP | 40.20 | FORMA E ESCORAMENTO
SUDECAP | 40.20.17 | FORMA DE COMPENSADO RESINADO E=12MM TIPO C (5 APR) | M2 | 79.32 | 85.2
SUDECAP | 40.20.80 | ESCORAMENTO DESCONTINUO TIPO A (MADEIRA 6 A 10CM) | M2 | 16.37 | 16.98
SUDECAP | 40.20.81 | ESCORAMENTO DESCONTINUIO TIPO B-MADEIRA 11 A 15CM | M2 | 38.76 | 40.17
SUDECAP | 40.20.82 | ESCORAMENTO CONTINUO TIPO A | M2 | 111.21 | 115.45
SUDECAP | 40.20.83 | ESCORAMENTO CONTINUO TIPO B | M2 | 155.58 | 163.54
SUDECAP | 40.22 | ACO
SUDECAP | 40.22.05 | ACO CA-25 - DEGRAUS | KG | 11.03 | 11.45
SUDECAP | 40.22.10 | ACO CA-50, D<= 12.7MM - CORTE,DOBRAMENTO,COLOCACAO | KG | 11.14 | 11.56
SUDECAP | 40.22.12 | ACO CA-50, D > 12.7MM - CORTE,DOBRAMENTO,COLOCACAO | KG | 10.95 | 11.37
SUDECAP | 40.22.20 | ACO CA-60 - CORTE, DOBRAMENTO E COLOCACAO | KG | 12.07 | 12.49
SUDECAP | 40.22.30 | ACO CA-50 E CA-60 - CORTE, DOBRAMENTO E COLOCACAO | KG | 11.33 | 11.75
SUDECAP | 40.24 | ARGAMASSA DE CIMENTO E AREIA - PREPARO
SUDECAP | 40.24.11 | ARGAMASSA DE CIMENTO E AREIA 1:1 | M3 | 893.13 | 903.21
SUDECAP | 40.24.13 | ARGAMASSA DE CIMENTO E AREIA 1:2 | M3 | 719.53 | 729.61
SUDECAP | 40.24.15 | ARGAMASSA DE CIMENTO E AREIA 1:3 | M3 | 598.63 | 608.71
SUDECAP | 40.24.17 | ARGAMASSA DE CIMENTO E AREIA 1:4 | M3 | 556.84 | 566.92
SUDECAP | 40.24.19 | ARGAMASSA DE CIMENTO E AREIA 1:5 | M3 | 523.55 | 533.63
SUDECAP | 40.24.21 | ARGAMASSA DE CIMENTO E AREIA 1:6 | M3 | 498.75 | 508.83
SUDECAP | 40.24.23 | ARGAMASSA DE CIMENTO E AREIA 1:7 | M3 | 465.69 | 474.09
SUDECAP | 40.24.25 | ARGAMASSA DE CIMENTO E AREIA 1:8 | M3 | 441.51 | 449.91
SUDECAP | 40.24.26 | ARGAMASSA DE CIMENTO E AREIA 1:3 COM ADITIVO IMPERMEABILIZANTE ADAPTADO REF 100475 | M3 | 737.28 | 747.36
SUDECAP | 40.26 | ARGAMASSA DE CIMENTO, AREIA E PEDRISCO - PREPARO
SUDECAP | 40.26.05 | ARGAMASSA DE CIMENTO, AREIA E PEDRISCO 1:2:2 | M3 | 612.4 | 622.48
SUDECAP | 40.30 | ALVENARIA
SUDECAP | 40.30.05 | ALVENARIA TIJOLO MACICO REQ., E = 5CM, A REVESTIR | M2 | 92.52 | 96.43
SUDECAP | 40.30.06 | ALVENARIA TIJOLO MACICO REQ., E = 10CM, A REVESTIR | M2 | 168.69 | 175.72
SUDECAP | 40.30.07 | ALVENARIA TIJOLO MACICO REQ., E = 20CM, A REVESTIR | M2 | 308.14 | 319.25
SUDECAP | 40.30.10 | ALVENARIA TIJOLO MACICO REQ., E = 5CM, APARENTE | M2 | 96.76 | 101.09
SUDECAP | 40.30.11 | ALVENARIA TIJOLO MACICO REQ., E = 10CM, APARENTE | M2 | 177.16 | 185.04
SUDECAP | 40.30.12 | ALVENARIA TIJOLO MACICO REQ., E = 20CM, APARENTE | M2 | 318.73 | 330.9
SUDECAP | 40.30.20 | ALVENARIA TIJOLO FURADO, E = 10CM, A REVESTIR | M2 | 64.13 | 67.62
SUDECAP | 40.30.21 | ALVENARIA TIJOLO FURADO, E = 15CM, A REVESTIR | M2 | 75.4 | 79.79
SUDECAP | 40.30.22 | ALVENARIA TIJOLO FURADO, E = 20CM, A REVESTIR | M2 | 105.23 | 109.78
SUDECAP | 40.30.30 | ALVENARIA BLOCO DE CONCRETO, E = 10CM, A REVESTIR | M2 | 73.3 | 75.91
SUDECAP | 40.30.31 | ALVENARIA BLOCO DE CONCRETO, E = 15CM, A REVESTIR | M2 | 77.08 | 79.92
SUDECAP | 40.30.32 | ALVENARIA BLOCO DE CONCRETO, E = 20CM, A REVESTIR | M2 | 91.77 | 94.83
SUDECAP | 40.30.35 | ALVENARIA BLOCO DE CONCRETO, E = 10CM, APARENTE | M2 | 78.38 | 81.5
SUDECAP | 40.30.36 | ALVENARIA BLOCO DE CONCRETO, E = 15CM, APARENTE | M2 | 83.44 | 86.91
SUDECAP | 40.30.37 | ALVENARIA BLOCO DE CONCRETO, E = 20CM, APARENTE | M2 | 98.13 | 101.82
SUDECAP | 40.31 | REVESTIMENTOS
SUDECAP | 40.31.02 | CHAPISCO COM ARGAMASSA 1:3, A COLHER | M2 | 8.46 | 9.05
SUDECAP | 40.31.03 | CHAPISCO COM ARGAMASSA 1:3, A PENEIRA | M2 | 12.66 | 13.58
SUDECAP | 40.31.04 | CHAPISCO C/ ARG.DE CIMENTO, AREIA, PEDRISCO 1:2:2 | M2 | 12.76 | 13.68
SUDECAP | 40.31.05 | EMBOCO COM ARGAMASSA 1:7 | M2 | 28.6 | 30.87
SUDECAP | 40.31.06 | REBOCO PAULISTA COM ARGAMASSA 1:7 | M2 | 37.36 | 40.25
SUDECAP | 40.31.07 | REBOCO PAULISTA COM ARGAMASSA 1:4 | M2 | 39.36 | 42.29
SUDECAP | 40.31.08 | EM AZULEJO BRANCO 15X15 CM, EXTRA | M2 | 139.07 | 142.41
SUDECAP | 40.32 | MOVIMENTO DE TERRA
SUDECAP | 40.32.05 | ESCAVACAO MANUAL H <= 1.5M | M3 | 52.68 | 57.72
SUDECAP | 40.32.07 | ESCAVACAO MANUAL 1,5 < H <= 3,0 M | M3 | 70.24 | 76.96
SUDECAP | 40.32.09 | ESCAVACAO MANUAL H > 3,0 M | M3 | 87.8 | 96.2
SUDECAP | 40.32.10 | ESCAV. MECANICA DE VALAS C/ DESC. LATERAL H<=1,5M | M3 | 5.42 | 5.56
SUDECAP | 40.32.11 | ESCAV.MECANICA DE VALAS DESC. LATERAL 1,5M<H<=3,0M | M3 | 6.87 | 7.05
SUDECAP | 40.32.12 | ESCAV.MECANICA DE VALAS DESC. LATERAL 3,0M<H<=5,0M | M3 | 8.03 | 8.24
SUDECAP | 40.32.13 | ESCAV. MECANICA DE VALAS C/ DESC. LATERAL H>=5,0M | M3 | 8.59 | 8.83
SUDECAP | 40.32.15 | ESCAV.MECANICA DE VALAS C/ DESC.S/CAMINHAO H<=1,5M | M3 | 6.76 | 6.93
SUDECAP | 40.32.16 | ESCAV.MECANICA DE VALAS DESC.S/CAMINHAO 1,5M<H<=3M | M3 | 8.41 | 8.64
SUDECAP | 40.32.17 | ESCAV.MECANICA DE VALAS DESC.S/CAMINHAO 3,0M<H<=5M | M3 | 10.07 | 10.33
SUDECAP | 40.32.18 | ESCAV. MECANICA DE VALAS DESC.S/ CAMINHAO H>=5,0M | M3 | 10.61 | 10.89
SUDECAP | 40.32.22 | REGULARIZACAO E COMPACTACAO MANUAL DE TERRENO | M2 | 5.79 | 6.35
SUDECAP | 40.32.23 | REGULARIZAÇAO E COMPACT.TERRENO C/PLACA VIBRATORIA | M2 | 5.01 | 5.43
SUDECAP | 40.32.30 | REATERRO MANUAL DE VALAS | M3 | 52.68 | 57.72
SUDECAP | 40.32.31 | REATERRO COMPACTADO C/ PLACA VIBRATORIA | M3 | 24.18 | 26.2
SUDECAP | 40.32.32 | REATERRO COMPACTADO COM ROLO VIBRATORIO | M3 | 5.55 | 5.68
SUDECAP | 40.32.40 | CARGA MANUAL SOBRE CAMINHOES | M3 | 26.69 | 28.84
SUDECAP | 40.32.41 | CARGA MECANICA SOBRE CAMINHOES | M3 | 2.17 | 2.22
SUDECAP | 40.33 | CONCRETO DE REGULARIZACAO
SUDECAP | 40.33.01 | TRACO 1;3;6, FORNEC.E LANCAMENTO SOBRE ENROCAMENTO | M3 | 683.74 | 711.58
SUDECAP | 40.34 | TRANSPORTE
SUDECAP | 40.34.01 | TRANSPORTE DMT <= 10KM | TxKM | 1.86 | 1.89
SUDECAP | 40.34.02 | TRANSPORTE DMT > 10 KM | TxKM | 1.33 | 1.35
SUDECAP | 40.39 | TRABALHOS LACUSTRES
SUDECAP | 40.39.01 | ROCAMENTO E TRANSP.<20M-VEGETACAO MARGINAL A LAGOA | M2 | 3.87 | 4.21
SUDECAP | 40.39.05 | CARGA MANUAL DE VEGETACAO SOBRE CAMINHAO | M3 | 23.02 | 24.58
SUDECAP | 40.39.06 | DESCARGA E ESPALHAMENTO DE BOTA FORA | M3 | 9.56 | 8.63
SUDECAP | 40.39.07 | TRANSPORTE DMT <= 5KM | VG | 55.99 | 56.95
SUDECAP | 40.39.08 | TRANSPORTE 5KM< DMT<=10KM | VG | 113.68 | 115.63
SUDECAP | 40.39.09 | TRANSPORTE 10KM<DMT<=15KM | VG | 169.67 | 172.58
SUDECAP | 40.39.10 | TRANSPORTE 15KM<DMT<=20KM | VG | 225.66 | 229.53
SUDECAP | 40.40 | FORNECIMENTO E LANCAMENTO DE MATERIAL DRENANTE
SUDECAP | 40.40.01 | AREIA (COM ADENSAMENTO HIDRAULICO) | M3 | 232.77 | 235.49
SUDECAP | 40.41 | MANTA DRENANTE GEOTEXTIL
SUDECAP | 40.41.01 | MANTA GEOTEXTIL - 300G/M2 - RES. TRACAO >= 16KN/M | M2 | 12.39 | 12.52
SUDECAP | 40.42 | DRENO BARBACÂ
SUDECAP | 40.42.01 | DRENO BARBACÃ DN 50 MM E COMPRIMENTO DE 0,50M | UN | 9.93 | 10.44
SUDECAP | 40.43 | CORTE MECÂNICO EM CONCRETO/ASFALTO
SUDECAP | 40.43.01 | CORTE MECAN. C/ SERRA CIRCULAR EM CONCRETO/ASFALTO | M | 2.17 | 2.32
SUDECAP | 40.80 | SERVIÇOS AUXILIARES - COPASA
SUDECAP | 40.80.30 | TAMPAO DE FERRO FUNDIDO T5 | M | 120 | 122.4
SUDECAP | 40.80.35 | TAMPAO DE FERRO FUNDIDO T 109 | UN | 659.21 | 669.01
SUDECAP | 40.80.50 | LASTRO DE PEDRA BRITADA | M3 | 218.03 | 221.39
SUDECAP | 40.80.55 | ESTRUTURA DE ESCORAMENTO TIPO PONTALETEAMENTO | M2 | 11.44 | 11.74
SUDECAP | 40.80.56 | EQUIPE DE ESGOTO PARA REDE E LIGACAO | H | 140.91 | 147.76
SUDECAP | 40.87 | TUBO CONC.ARMADO JUNTA ELASTICA,NBR8890 CLASSE EA2
SUDECAP | 40.87.04 | DN= 400 MM | M | 234.3 | 235.79
SUDECAP | 40.87.05 | DN= 500 MM | M | 340.71 | 342.46
SUDECAP | 40.87.06 | DN= 600 MM | M | 393.53 | 395.5
SUDECAP | 40.87.08 | DN= 800 MM | M | 601.83 | 604.44
SUDECAP | 40.87.10 | DN= 1000 MM | M | 834.85 | 838.13
SUDECAP | 40.87.15 | DN= 1500 MM | M | 2035 | 2041.09
SUDECAP | 41 | INSTALACOES DA OBRA
SUDECAP | 41.02 | INSTALACAO PROVISORIA DE AGUA E ENERGIA
SUDECAP | 41.02.01 | INSTALACAO PROVISORIA DE AGUA | UN | 344.89 | 365.29
SUDECAP | 42 | DESPESAS FIXAS DIVERSAS
SUDECAP | 42.02 | DESPESAS E TAXAS
SUDECAP | 42.02.08 | COPIA HEROGRAFICA FORMATO A1 | UN | 7.3 | 7.3
SUDECAP | 42.02.09 | COPIA XEROX A4 OU OFICIO | UN | 0.1 | 0.1
SUDECAP | 43 | SERVICOS TECNICOS
SUDECAP | 43.01 | TOPOGRAFIA
SUDECAP | 43.01.01 | EQUIPE DE TOPOGRAFIA - PROJETO | MES | 19555.15 | 19555.15
SUDECAP | 43.01.02 | MARCO DE CONCRETO 10CM DE TOPO X 15CM BASE X 50CM ALTURA | UN | 73.79 | 75.36
SUDECAP | 43.01.03 | EQUIPE DE TOPOGRAFIA - OBRA | MES | 18814.07 | 20309.91
SUDECAP | 43.01.10 | COMPUTADOR COM SOFTWARES (AUTOCAD, OFFICE) | H | 0.4 | 0.4
SUDECAP | 43.02 | EQUIPAMENTOS PARA CONSULTORIA
SUDECAP | 43.02.01 | EQUIPAMENTOS E MATERIAIS PARA ELABORAÇÃO DE CADASTROS | DIA | 4.21 | 4.21
SUDECAP | 44 | ADMINISTRACAO DA OBRA
SUDECAP | 44.01 | MAO DE OBRA
SUDECAP | 44.01.01 | ENGENHEIRO SENIOR | MES | 24203.2 | 27073.52
SUDECAP | 44.01.02 | ENGENHEIRO INTERMEDIARIO | MES | 21410.52 | 23949.65
SUDECAP | 44.01.03 | ENGENHEIRO JUNIOR | MES | 18617.84 | 20825.79
SUDECAP | 44.01.04 | ENGENHEIRO TRAINEE | MES | 13119.99 | 14675.93
SUDECAP | 44.01.05 | TECNICO DE SEGURANCA | MES | 7007.8 | 7781.1
SUDECAP | 44.01.06 | MESTRE DE OBRAS | MES | 15199.6 | 16955.25
SUDECAP | 44.01.07 | ENCARREGADO | MES | 9483.1 | 10559.8
SUDECAP | 44.01.09 | ALMOXARIFE | MES | 4571.35 | 5044.95
SUDECAP | 44.01.10 | APONTADOR | MES | 4068.15 | 4478.85
SUDECAP | 44.01.12 | SERVENTE | MES | 3248.6 | 3559.4
SUDECAP | 44.01.14 | ENGENHEIRO TRAINEE (CH 6 H/DIA) | MES | 9840 | 11006.95
SUDECAP | 44.01.15 | ENGENHEIRO TRAINEE (CH 7 H/DIA) | MES | 11890 | 13300.06
SUDECAP | 44.01.16 | ENGENHEIRO JUNIOR (CH 6 H/DIA) | MES | 13963.38 | 15619.34
SUDECAP | 44.01.17 | ENGENHEIRO JUNIOR (CH 7 H/DIA) | MES | 16872.42 | 18873.37
SUDECAP | 44.01.18 | ENGENHEIRO INTERMEDIÁRIO (CH 6 H/DIA) | MES | 16057.89 | 17962.24
SUDECAP | 44.01.19 | ENGENHEIRO INTERMEDIÁRIO (CH 7 H/DIA) | MES | 19403.28 | 21704.37
SUDECAP | 44.01.20 | ENGENHEIRO SENIOR (CH 6 H/DIA) | MES | 18152.4 | 20305.14
SUDECAP | 44.01.21 | ENGENHEIRO SENIOR (CH 7 H/DIA) | MES | 21934.15 | 24535.38
SUDECAP | 44.01.22 | VIGILÂNCIA DE OBRAS - EM DIAS ÚTEIS (CONSIDERANDO INÍCIO AS 17H DE SEGUNDA A QUINTA E 16H NA SEXTA) E 24 HORAS POR DIA AOS SÁBADOS, DOMINGOS E FERIADOS | MES | 13775.25 | 15216.01
SUDECAP
SUDECAP | 44.01.23 | VIGILÂNCIA DE OBRAS - 24 HORAS EM DIAS ÚTEIS, SÁBADOS, DOMINGOS E FERIADOS | MES | 18586.05 | 20519.44
SUDECAP | 45 | EQUIPAMENTOS
SUDECAP | 45.01 | VEICULOS
SUDECAP | 45.01.01 | LOCACAO VEICULO POPULAR MOTOR 1.0 C/ AR E SEGURO SEM COMBUSTIVEL | MES | 2912.05 | 2912.05
SUDECAP | 45.01.03 | LOCAÇÃO VEICULO TIPO PICAPE LEVE C/ SEGURO SEM COMBUSTÍVEL | MES | 3635 | 3635
SUDECAP | 45.01.05 | LOCAÇÃO VEÍCULO UTILITÁRIO 4 PORTAS E 7 LUGARES C/ SEGURO SEM COMBUSTÍVEL | MES | 5264.05 | 5264.05
SUDECAP | 45.01.06 | VIAGEM DE CAMINHÃO PIPA 6000 L, INCLUSIVE ÁGUA E MÃO DE OBRA, TEMPO DE PERMANÊNCIA NA OBRA DE ATÉ 2 HORAS | VG | 431.43 | 438.93
SUDECAP
SUDECAP | 45.01.07 | VIAGEM DE CAMINHÃO PIPA 10000 L, INCLUSIVE ÁGUA E MÃO DE OBRA, TEMPO DE PERMANÊNCIA NA OBRA DE ATÉ 2 HORAS | VG | 519.34 | 526.84
SUDECAP
SUDECAP | 45.02 | COMBUSTÍVEIS
SUDECAP | 45.02.01 | GASOLINA | L | 5.75 | 5.75
SUDECAP | 45.02.02 | ETANOL | L | 3.96 | 3.96
SUDECAP | 45.02.03 | OLEO DIESEL | L | 5.55 | 5.55
SUDECAP | 50 | CUSTO HORARIO DE EQUIPAMENTO
SUDECAP | 50.01 | ACABADORA DE ASFALTO, LAMA E VASSOURA MECANICA
SUDECAP | 50.01.08 | CHP/VIBROACABADORA DE ASFALTO SOBRE ESTEIRAS, LARGURA DE PAVIMENTO 2,13 M A 4,55 M POTÊNCIA. 74 KW/100 HP, CAPACIDADE 400 T/H OU EQUIVALENTE | H | 293.75 | 296.58
SUDECAP
SUDECAP | 50.01.09 | CHI/VIBROACABADORA DE ASFALTO SOBRE ESTEIRAS, LARGURA DE PAVIMENTO 2,13 M A 4,55 M POTÊNCIA. 74 KW/100 HP, CAPACIDADE 400 T/H OU EQUIVALENTE | H | 113.32 | 116.15
SUDECAP
SUDECAP | 50.01.70 | CHP/VASSOURA MECÂNICA REBOCÁVEL COM ESCOVA CILÍNDRICA LARGURA ÚTIL DE VARRIMENTO = 2,44M OU EQUIVALENTE | H | 10.1 | 10.1
SUDECAP
SUDECAP | 50.01.71 | CHI/VASSOURA MECÂNICA REBOCÁVEL COM ESCOVA CILÍNDRICA LARGURA ÚTIL DE VARRIMENTO = 2,44M OU EQUIVALENTE | H | 5.98 | 5.98
SUDECAP
SUDECAP | 50.01.72 | CHP/FRESADORA DE ASFALTO A FRIO SOBRE RODAS, LARGURA DE FRESAGEM 1,00 M, POTÊNCIA 155 KW/208 HP OU EQUIVALENTE | H | 525.37 | 529.15
SUDECAP
SUDECAP | 50.01.73 | CHI/FRESADORA DE ASFALTO A FRIO SOBRE RODAS, LARGURA DE FRESAGEM 1,00 M, POTÊNCIA 155 KW/208 HP OU EQUIVALENTE | H | 176.9 | 180.68
SUDECAP
SUDECAP | 50.04 | BATE ESTACA E MARTELO
SUDECAP | 50.04.10 | CHP/BATE ESTACA DE QUEDA SIMPLES, SOBRE ROLO, MOTOR A DIESEL, COM MARTELO DE 0,6 A 0,8T | H | 57.93 | 61.5
SUDECAP | 50.04.11 | CHI/BATE ESTACA DE QUEDA SIMPLES, SOBRE ROLO, MOTOR A DIESEL, COM MARTELO DE 0,6 A 0,8T | H | 40.8 | 44.37
SUDECAP | 50.05 | BETONEIRA
SUDECAP | 50.05.10 | CHP/BETONEIRA 400 L, SEM CARREGADOR | H | 2 | 2
SUDECAP | 50.05.11 | CHI/BETONEIRA 400 L, SEM CARREGADOR | H | 0.44 | 0.44
SUDECAP | 50.06 | BOMBA D'AGUA E LAMA
SUDECAP | 50.06.02 | CHP/BOMBA HIDRÁULICA SUBMERSÍVEL 2" 36 M3/H COM 20M DE MANGUEIRA | H | 3.19 | 3.19
SUDECAP | 50.06.03 | CHI/BOMBA HIDRÁULICA SUBMERSÍVEL 2" 36 M3/H COM 20M DE MANGUEIRA | H | 0.49 | 0.49
SUDECAP | 50.06.04 | CHP/BOMBA HIDRÁULICA SUBMERSÍVEL 3" 72 M3/H COM 20M DE MANGUEIRA | H | 5.78 | 5.78
SUDECAP | 50.06.05 | CHI/BOMBA HIDRÁULICA SUBMERSÍVEL 3" 72 M3/H COM 20M DE MANGUEIRA | H | 0.56 | 0.56
SUDECAP | 50.10 | CAMINHAO, CARROCERIA E CAVALO MECANICO
SUDECAP | 50.10.08 | CHP/CAMINHÃO BASCULANTE CARGA ÚTIL MÁXIMA 7200 KG, DISTÂNCIA ENTRE EIXOS 4,50 M, POTÊNCIA 190 CV | H | 169.67 | 172.58
SUDECAP | 50.10.09 | CHI/CAMINHÃO BASCULANTE CARGA ÚTIL MÁXIMA 7200 KG, DISTÂNCIA ENTRE EIXOS 4,50 M, POTÊNCIA 190 CV | H | 57.06 | 59.97
SUDECAP | 50.10.12 | CHP/CAMINHÃO BASCULANTE CARGA ÚTIL MÁXIMA 9800 KG, DISTÂNCIA ENTRE EIXOS 5,00 M, POTÊNCIA 200 CV | H | 212.3 | 215.21
SUDECAP | 50.10.13 | CHI/CAMINHÃO BASCULANTE CARGA ÚTIL MÁXIMA 9800 KG, DISTÂNCIA ENTRE EIXOS 5,00 M, POTÊNCIA 200 CV | H | 59.72 | 62.63
SUDECAP | 50.10.36 | CHP/CAMINHÃO TANQUE, 6.000L, CARGA ÚTIL MÁXIMA 7200 KG, DISTÂNCIA ENTRE EIXOS 4,50 M, POTÊNCIA 190 CV | H | 241.08 | 243.99
SUDECAP | 50.10.37 | CHI/CAMINHÃO TANQUE, 6.000L, CARGA ÚTIL MÁXIMA 7200 KG, DISTÂNCIA ENTRE EIXOS 4,50 M, POTÊNCIA 190 CV | H | 58.13 | 61.04
SUDECAP | 50.10.50 | CHP/CAMINHÃO TANQUE, 10.000L, CARGA ÚTIL MÁXIMA 7200 KG, DISTÂNCIA ENTRE EIXOS 4,50 M, POTÊNCIA 190 CV | H | 248.89 | 251.8
SUDECAP | 50.10.51 | CHI/CAMINHÃO TANQUE, 10.000L, CARGA ÚTIL MÁXIMA 7200 KG, DISTÂNCIA ENTRE EIXOS 4,50 M, POTÊNCIA 190 CV | H | 61.79 | 64.7
SUDECAP | 50.10.68 | CHP/CAMINHÃO CARROCERIA CARGA ÚTIL MÁXIMA 7200 KG, DISTÂNCIA ENTRE EIXOS 4,50 M, POTÊNCIA 190 CV | H | 166.16 | 169.07
SUDECAP | 50.10.69 | CHI/CAMINHÃO CARROCERIA CARGA ÚTIL MÁXIMA 7200 KG, DISTÂNCIA ENTRE EIXOS 4,50 M, POTÊNCIA 190 CV | H | 55.59 | 58.5
SUDECAP | 50.10.80 | CHP/GUINDASTE ARTICULADO COM CAPACIDADE MÁXIMA DE 3300KG E ALCANCE MÁXIMO HORIZONTAL DE 9 METROS OU EQUIVALENTE | H | 18.84 | 18.84
SUDECAP
SUDECAP | 50.10.81 | CHI/GUINDASTE ARTICULADO COM CAPACIDADE MÁXIMA DE 3300KG E ALCANCE MÁXIMO HORIZONTAL DE 9 METROS OU EQUIVALENTE | H | 10.26 | 10.26
SUDECAP
SUDECAP | 50.10.82 | CHP/CAMINHÃO GUINDAUTO COM CAPACIDADE MÁXIMA DE 3300KG E ALCANCE MÁXIMO HORIZONTAL DE 9 METROS, COM CARROCERIA, CARGA ÚTIL MÁXIMA 7200 KG, DISTÂNCIA ENTRE EIXOS 4,50 M, POTÊNCIA 190 CV OU EQUIVALENTE | H | 254.09 | 257
SUDECAP
SUDECAP | 50.10.83 | CHI/CAMINHÃO GUINDAUTO COM CAPACIDADE MÁXIMA DE 3300KG E ALCANCE MÁXIMO HORIZONTAL DE 9 METROS, COM CARROCERIA, CARGA ÚTIL MÁXIMA 7200 KG, DISTÂNCIA ENTRE EIXOS 4,50 M, POTÊNCIA 190 CV OU EQUIVALENTE | H | 64.68 | 67.59
SUDECAP
SUDECAP | 50.11 | CARREGADEIRA
SUDECAP | 50.11.10 | CHP/PÁ CARREGADEIRA 180HP CAPACIDADE CAÇAMBA 3M3 OU EQUIVALENTE | H | 225.42 | 228.25
SUDECAP | 50.11.11 | CHI/PÁ CARREGADEIRA 180HP CAPACIDADE CAÇAMBA 3M3 OU EQUIVALENTE | H | 96.86 | 99.69
SUDECAP | 50.11.28 | CHP/PÁ CARREGADEIRA 140HP CAPACIDADE CAÇAMBA 1,7M3 OU EQUIVALENTE | H | 155.81 | 158.64
SUDECAP | 50.11.29 | CHI/PÁ CARREGADEIRA 140HP CAPACIDADE CAÇAMBA 1,7M3 OU EQUIVALENTE | H | 68.46 | 71.29
SUDECAP | 50.11.30 | CHP/MINI-CARREGADEIRA DE PNEUS 61HP COM VASSOURA DE 1500MM OU EQUIVALENTE | H | 143.68 | 147.25
SUDECAP | 50.11.31 | CHI/MINI-CARREGADEIRA DE PNEUS 61HP COM VASSOURA DE 1500MM OU EQUIVALENTE | H | 56.93 | 60.5
SUDECAP | 50.13 | COMPACTADOR
SUDECAP | 50.13.22 | CHP/ROLO COMPACTADOR VIBRATÓRIO TANDEM, AÇO LISO, POTÊNCIA 57 HP, PESO SEM/COM LASTRO 6,5/9,4 T, LARGURA DE TRABALHO 1,20 M OU EQUIVALENTE | H | 183.9 | 186.02
SUDECAP
SUDECAP | 50.13.23 | CHI/ROLO COMPACTADOR VIBRATÓRIO TANDEM, AÇO LISO, POTÊNCIA 57 HP, PESO SEM/COM LASTRO 6,5/9,4 T, LARGURA DE TRABALHO 1,20 M OU EQUIVALENTE | H | 71.44 | 73.56
SUDECAP
SUDECAP | 50.13.40 | CHP/ROLO COMPACTADOR VIBRATÓRIO DE UM CILINDRO LISO DE AÇO, POTÊNCIA 125 HP, PESO SEM/COM LASTRO 10,75/12,92 T, IMPACTO DINÂMICO 31,5/18,5 T, LARGURA TRABALHO 2,15 M OU EQUIVALENTE | H | 191.13 | 193.25
SUDECAP
SUDECAP | 50.13.41 | CHI/ROLO COMPACTADOR VIBRATÓRIO DE UM CILINDRO LISO DE AÇO, POTÊNCIA 125 HP, PESO SEM/COM LASTRO 10,75/12,92 T, IMPACTO DINÂMICO 31,5/18,5 T, LARGURA TRABALHO 2,15 M OU EQUIVALENTE | H | 65.42 | 67.54
SUDECAP
SUDECAP | 50.13.42 | CHP/ROLO VIBRATÓRIO PÉ DE CARNEIRO 100HP PESO OPERACIONAL 11000KG OU EQUIVALENTE | H | 162.53 | 164.65
SUDECAP | 50.13.43 | CHI/ROLO VIBRATÓRIO PÉ DE CARNEIRO 100HP PESO OPERACIONAL 11000KG OU EQUIVALENTE | H | 59.3 | 61.42
SUDECAP
SUDECAP | 50.13.44 | CHP/ROLO VIBRATÓRIO LISO 80HP PESO OPERACIONAL 7000KG LARGURA 1,68M OU EQUIVALENTE | H | 154.82 | 156.94
SUDECAP | 50.13.45 | CHI/ROLO VIBRATÓRIO LISO 80HP PESO OPERACIONAL 7000KG LARGURA 1,68M OU EQUIVALENTE | H | 62.12 | 64.24
SUDECAP | 50.13.46 | CHP/ROLO VIBRATÓRIO PÉ DE CARNEIRO 80HP PESO OPERACIONAL 7000KG OU EQUIVALENTE | H | 158.02 | 160.14
SUDECAP | 50.13.47 | CHI/ROLO VIBRATÓRIO PÉ DE CARNEIRO 80HP PESO OPERACIONAL 7000KG OU EQUIVALENTE | H | 63.74 | 65.86
SUDECAP | 50.13.50 | CHP/ROLO VIBRATÓRIO DE TAMBOR DUPLO 24 HP, PESO OPERACIONAL 1700KG E TAMBOR 0,90M OU EQUIVALENTE | H | 72.82 | 74.94
SUDECAP | 50.13.51 | CHI/ROLO VIBRATÓRIO DE TAMBOR DUPLO 24 HP, PESO OPERACIONAL 1700KG E TAMBOR 0,90M OU EQUIVALENTE | H | 33.8 | 35.92
SUDECAP | 50.13.54 | CHP/ROLO DE PNEUS MASSA OPERACIONAL 10000KG LARGURA ROLAMENTO 1,80M E 99HP OU EQUIVALENTE | H | 199.99 | 202.11
SUDECAP | 50.13.55 | CHI/ROLO DE PNEUS MASSA OPERACIONAL 10000KG LARGURA ROLAMENTO 1,80M E 99HP OU EQUIVALENTE | H | 84.9 | 87.02
SUDECAP | 50.13.74 | CHP/COMPACTADOR VIBRATÓRIO DE PLACA 9,0 HP DIESEL OU EQUIVALENTE | H | 15.27 | 15.27
SUDECAP | 50.13.75 | CHI/COMPACTADOR VIBRATÓRIO DE PLACA 9,0 HP DIESEL OU EQUIVALENTE | H | 1.13 | 1.13
SUDECAP | 50.13.78 | CHP/COMPACTADOR VIBRATÓRIO DE PLACA 3,0 HP DIESEL OU EQUIVALENTE | H | 5.63 | 5.63
SUDECAP | 50.13.79 | CHI/COMPACTADOR VIBRATÓRIO DE PLACA 3,0 HP DIESEL OU EQUIVALENTE | H | 0.66 | 0.66
SUDECAP | 50.14 | COMPRESSOR E ACESSORIOS
SUDECAP | 50.14.10 | CHP/COMPRESSOR PORTÁTIL, MOTOR DIESEL, 275 PCM, 7 BAR, 54,4KW, OU EQUIVALENTE | H | 84.71 | 84.71
SUDECAP | 50.14.11 | CHI/COMPRESSOR PORTÁTIL, MOTOR DIESEL, 275 PCM, 7 BAR, 54,4KW, OU EQUIVALENTE | H | 16.93 | 16.93
SUDECAP | 50.16 | DISTRIBUIDOR DE AGREGADO E BETUME
SUDECAP | 50.16.52 | CHP/CAMINHÃO DISTRIBUIDOR DE BETUME CARGA ÚTIL MÁXIMA 9800 KG, DISTÂNCIA ENTRE EIXOS 5,00 M, POTÊNCIA 200 CV | H | 270.79 | 273.7
SUDECAP
SUDECAP | 50.16.53 | CHI/CAMINHÃO DISTRIBUIDOR DE BETUME CARGA ÚTIL MÁXIMA 9800 KG, DISTÂNCIA ENTRE EIXOS 5,00 M, POTÊNCIA 200 CV | H | 65.26 | 68.17
SUDECAP
SUDECAP | 50.19 | EQUIPAMENTO DE PERFURACAO E ROMPEDOR
SUDECAP | 50.19.62 | CHP/ROMPEDOR PNEUMÁTICO MANUAL, PADRÃO, PESO DE 30 KG, OU EQUIVALENTE | H | 23.73 | 26
SUDECAP | 50.19.63 | CHI/ROMPEDOR PNEUMÁTICO MANUAL, PADRÃO, PESO DE 30 KG, OU EQUIVALENTE | H | 23.02 | 25.29
SUDECAP | 50.19.67 | CHP/MARTELO DEMOLIDOR ELETRICO, 2.000 W, 1.000 IMPACTOS POR MINUTO, FORÇA DE IMPACTO ENTRE 62 E 69 J, PESO DE 30 KG, OU EQUIVALENTE | H | 25.81 | 28.08
SUDECAP
SUDECAP | 50.19.68 | CHI/MARTELO DEMOLIDOR ELETRICO, 2.000 W, 1.000 IMPACTOS POR MINUTO, FORÇA DE IMPACTO ENTRE 62 E 69 J, PESO DE 30 KG, OU EQUIVALENTE | H | 23.26 | 25.53
SUDECAP
SUDECAP | 50.20 | ESCAVADEIRA E DRAGA
SUDECAP | 50.20.06 | CHP/RETROESCAVADEIRA TRAÇÃO 4X2, 85HP, CAÇAMBA 610MM / 0,22M3 OU EQUIVALENTE | H | 121.91 | 123.83
SUDECAP | 50.20.07 | CHI/RETROESCAVADEIRA TRAÇÃO 4X2, 85HP, CAÇAMBA 610MM / 0,22M3 OU EQUIVALENTE | H | 48.04 | 49.96
SUDECAP | 50.20.09 | CHP/RETROESCAVADEIRA SOBRE RODAS COM CARREGADEIRA, TRAÇÃO 4X4, POTÊNCIA 88 HP, CAÇAMBA CARREGADEIRA CAPACIDADE MÍNIMA 1 M3, CAÇAMBA RETRO CAPACIDADE 0,26 M3, PESO OPERACIONAL MÍNIMO 6.674 KG, PROFUNDIDADE ESCAVAÇÃO MÁXIMA. 4,37 M | H | 123.52 | 125.44
SUDECAP
SUDECAP | 50.20.10 | CHI/RETROESCAVADEIRA SOBRE RODAS COM CARREGADEIRA, TRAÇÃO 4X4, POTÊNCIA 88 HP, CAÇAMBA CARREGADEIRA CAPACIDADE MÍNIMA 1 M3, CAÇAMBA RETRO CAPACIDADE 0,26 M3, PESO OPERACIONAL MÍNIMO 6.674 KG, PROFUNDIDADE ESCAVAÇÃO MÁXIMA. 4,37 M | H | 48.04 | 49.96
SUDECAP
SUDECAP | 50.20.11 | CHP/MINIESCAVADEIRA SOBRE ESTEIRAS, POTÊNCIA LÍQUIDA DE *30* HP, PESO OPERACIONAL DE *3.500* KG | H | 93.02 | 96.59
SUDECAP | 50.20.12 | CHI/MINIESCAVADEIRA SOBRE ESTEIRAS, POTÊNCIA LÍQUIDA DE *30* HP, PESO OPERACIONAL DE *3.500* KG | H | 55.09 | 58.66
SUDECAP | 50.20.18 | CHP/ESCAVADEIRA HIDRÁULICA SOBRE ESTEIRAS, CAÇAMBA 0,98M3, PESO OPERACIONAL 17T, POTÊNCIA BRUTA 119HP, OU EQUIVALENTE | H | 200.69 | 204.26
SUDECAP
SUDECAP | 50.20.19 | CHI/ESCAVADEIRA HIDRÁULICA SOBRE ESTEIRAS, CAÇAMBA 0,98M3, PESO OPERACIONAL 17T, POTÊNCIA BRUTA 119HP, OU EQUIVALENTE | H | 85.19 | 88.76
SUDECAP
SUDECAP | 50.20.20 | CHP/ESCAVADEIRA HIDRÁULICA SOBRE ESTEIRAS, CAÇAMBA 1,3M3, PESO OPERACIONAL 22T, POTÊNCIA BRUTA 156HP, OU EQUIVALENTE | H | 225.54 | 229.11
SUDECAP
SUDECAP | 50.20.21 | CHI/ESCAVADEIRA HIDRAULICA SOBRE ESTEIRAS, CACAMBA 1,3M3, PESO OPERACIONAL 22T, POTÊNCIA BRUTA 156HP, OU EQUIVALENTE | H | 87.67 | 91.24
SUDECAP
SUDECAP | 50.21 | ROCADEIRA
SUDECAP | 50.21.01 | CHP/ROÇADEIRA COSTAL COM MOTOR A GASOLINA DE *32* CC | H | 28.91 | 30.86
SUDECAP | 50.21.02 | CHI/ROÇADEIRA COSTAL COM MOTOR A GASOLINA DE *32* CC | H | 19.93 | 21.88
SUDECAP | 50.25 | GRADE DE DISCO
SUDECAP | 50.25.08 | CHP/GRADE DE DISCOS MECÂNICA 20X24" COM 20 DISCOS 24" X 6MM COM PNEUS PARA TRANSPORTE | H | 4.53 | 4.53
SUDECAP | 50.25.09 | CHI/GRADE DE DISCOS MECANICA 20X24" COM 20 DISCOS 24" X 6MM COM PNEUS PARA TRANSPORTE | H | 2.96 | 2.96
SUDECAP | 50.27 | GUINDASTE
SUDECAP | 50.27.16 | CHP/ GUINDASTE HIDRÁULICO AUTOPROPELIDO, COM LANÇA TELESCÓPICA 28,80 M, CAPACIDADE MÁXIMA 30 T, POTÊNCIA 97 KW, TRAÇÃO 4 X 4 | H | 219.29 | 222.72
SUDECAP
SUDECAP | 50.27.17 | CHI/ GUINDASTE HIDRÁULICO AUTOPROPELIDO, COM LANÇA TELESCÓPICA 28,80 M, CAPACIDADE MÁXIMA 30 T, POTÊNCIA 97 KW, TRAÇÃO 4 X 4 | H | 109.47 | 112.9
SUDECAP
SUDECAP | 50.31 | MAQUINA E APARELHO DE SOLDA
SUDECAP | 50.31.10 | CHP/GRUPO DE SOLDAGEM COM GERADOR A DIESEL PARA SOLDA ELÉTRICA, SOBRE 02 RODAS, COM MOTOR 4 CILINDROS, 375A TN5 B/56 C/3 KVA, OU EQUIVALENTE | H | 96.49 | 99.22
SUDECAP
SUDECAP | 50.31.11 | CHI/GRUPO DE SOLDAGEM COM GERADOR A DIESEL PARA SOLDA ELÉTRICA, SOBRE 02 RODAS, COM MOTOR 4 CILINDROS, 375A TN5 B/56 C/3 KVA, OU EQUIVALENTE | H | 42 | 44.73
SUDECAP
SUDECAP | 50.32 | MOTONIVELADORA
SUDECAP | 50.32.08 | CHP/MOTONIVELADORA POTÊNCIA BASICA LÍQUIDA (PRIMEIRA MARCHA) 125HP/93KW , PESO BRUTO 16T, LARGURA DA LÂMINA DE 3,7 M, OU EQUIVALENTE | H | 224.34 | 228.12
SUDECAP
SUDECAP | 50.32.09 | CHI/MOTONIVELADORA POTÊNCIA BASICA LÍQUIDA (PRIMEIRA MARCHA) 125HP/93KW , PESO BRUTO 16T, LARGURA DA LÂMINA DE 3,7 M, OU EQUIVALENTE | H | 85.9 | 89.68
SUDECAP
SUDECAP | 50.36 | TRATOR
SUDECAP | 50.36.08 | CHP/TRATOR DE ESTEIRAS, POTÊNCIA DE 347 HP, PESO OPERACIONAL DE 38,5 T, COM LÂMINA COM CAPACIDADE DE 8,70M3 | H | 693.54 | 696.82
SUDECAP
SUDECAP | 50.36.09 | CHI/TRATOR DE ESTEIRAS, POTÊNCIA DE 347 HP, PESO OPERACIONAL DE 38,5 T, COM LÂMINA COM CAPACIDADE DE 8,70M3 | H | 238.39 | 241.67
SUDECAP
SUDECAP | 50.36.10 | CHP/TRATOR DE ESTEIRAS, POTÊNCIA DE 177HP/132KW, PESO OPERACIONAL DE 16,5T, COM LÂMINA COM CAPACIDADE DE 3,18M3, OU EQUIVALENTE | H | 271.18 | 274.46
SUDECAP
SUDECAP | 50.36.11 | CHI/TRATOR DE ESTEIRAS, POTÊNCIA DE 177HP/132KW, PESO OPERACIONAL DE 16,5T, COM LÂMINA COM CAPACIDADE DE 3,18M3, OU EQUIVALENTE | H | 92.66 | 95.94
SUDECAP
SUDECAP | 50.36.64 | CHP/TRATOR DE PNEUS COM POTÊNCIA DE 85 CV, TRAÇÃO 4X4, COM VASSOURA MECÂNICA ACOPLADA | H | 144.86 | 148.14
SUDECAP | 50.36.65 | CHI/TRATOR DE PNEUS COM POTÊNCIA DE 85 CV, TRAÇÃO 4X4, COM VASSOURA MECÂNICA ACOPLADA | H | 58.6 | 61.88
SUDECAP | 50.36.66 | CHP/TRATOR DE PNEUS COM POTÊNCIA DE 105 CV, TRAÇÃO 4 X 4, PESO COM LASTRO DE 5500 KG, OU EQUIVALENTE | H | 152.27 | 155.55
SUDECAP | 50.36.67 | CHI/TRATOR DE PNEUS COM POTÊNCIA DE 105 CV, TRAÇÃO 4 X 4, PESO COM LASTRO DE 5500 KG, OU EQUIVALENTE | H | 54.58 | 57.86
SUDECAP | 50.39 | VIBRADOR
SUDECAP | 50.39.10 | CHP/VIBRADOR DE IMERSÃO COM MANGOTE DE 45MM | H | 1.18 | 1.18
SUDECAP | 50.39.11 | CHI/VIBRADOR DE IMERSÃO COM MANGOTE DE 45MM | H | 0.42 | 0.42
SUDECAP | 50.39.20 | CHP/RÉGUA VIBRATÓRIA PARA CONCRETO COMPRIMENTO 4 METROS A GASOLINA | H | 9.47 | 9.47
SUDECAP | 50.39.21 | CHI/RÉGUA VIBRATÓRIA PARA CONCRETO COMPRIMENTO 4 METROS A GASOLINA | H | 0.66 | 0.66
SUDECAP | 50.41 | EQUIPAMENTOS DE APOIO
SUDECAP | 50.41.01 | CHP/MOTOSSERRA PORTÁTIL COM MOTOR A GASOLINA DE 60 CILINDRADAS, OU EQUIVALENTE | H | 36.17 | 39.45
SUDECAP | 50.41.02 | CHI/MOTOSSERRA PORTÁTIL COM MOTOR A GASOLINA DE 60 CILINDRADAS, OU EQUIVALENTE | H | 31.01 | 34.29
SUDECAP | 50.41.11 | CHP/MÁQUINA CORTADORA DE PISO (SERRA CLIPPER), À GASOLINA, 13HP, ÚMIDO OU À SECO, OU EQUIVALENTE | H | 9.53 | 9.53
SUDECAP | 50.41.12 | CHI/MÁQUINA CORTADORA DE PISO (SERRA CLIPPER), À GASOLINA, 13HP, ÚMIDO OU À SECO, OU EQUIVALENTE | H | 0.59 | 0.59
SUDECAP | 50.42 | SERRA CIRCULAR
SUDECAP | 50.42.01 | CHP/SERRA CIRCULAR DE BANCADA, MOTOR ELÉTRICO 1800W, COIFA PARA DISCO 10", OU EQUIVALENTE | H | 32.43 | 35.71
SUDECAP | 50.42.02 | CHI/SERRA CIRCULAR DE BANCADA, MOTOR ELÉTRICO 1800W, COIFA PARA DISCO 10", OU EQUIVALENTE | H | 30.67 | 33.95
SUDECAP | 50.43 | TERRÔMETRO
SUDECAP | 50.43.01 | CHP - TERRÔMETRO 20 KO E RESISTIVIDADE DO SOLO | H | 0.64 | 0.64
SUDECAP | 50.43.02 | CHI - TERRÔMETRO 20 KO E RESISTIVIDADE DO SOLO | H | 0.56 | 0.56

## Memória (hidden)
MEMÓRIA DE CÁLCULO
MUNICÍPIO/UF: | PARAISÓPOLIS/ MG | [6 empty] | DATA:
RESP. TÉCNICO: | LEANDRO SANTANA DE SOUZA | [6 empty] | 2026-03-09
OBJETO: | CONSTRUÇÃO DE ALMOXARIFADO
ITEM | SERVIÇOS
1.0 | LOCAÇÃO DE OBRA E FORNECIMENTO DE PLACA DE OBRA
1.1 | LOCAÇÃO CONVENCIONAL DE OBRA, UTILIZANDO GABARITO DE TÁBUAS CORRIDAS PONTALETADAS A CADA 2,00M - 2 UTILIZAÇÕES. AF_03/2024
[5 empty] | PERIMÊTRO DA EDIFICAÇÃO | 45.85
1.2 | FORNECIMENTO E COLOCAÇÃO DE PLACA DE OBRA EM CHAPA GALVANIZADA #26, ESP. 0,45 MM, PLOTADA COM ADESIVO VINÍLICO, AFIXADA COM REBITES 4,8X40 MM, EM ESTRUTURA METÁLICA DE METALON 20X20 MM, ESP. 1,25 MM, INCLUSIVE SUPORTE EM EUCALIPTO AUTOCLAVADO PINTADO COM TINTA PVA DUAS (2) DEMÃOS
|  |  |  | ALTURA (m) | LARGURA(m) | ÁREA(m²)
|  |  | ÁREA DA PLACA | 1.5 | 2 | 3
2.0 | MOVIMENTAÇÃO DE TERRA E IMPERMEABILIZAÇÃO
2.1 | ESCAVAÇÃO MANUAL DE TERRA (DESATERRO MANUAL), INCLUSIVE DESCARGA LATERAL, EXCLUSIVE RETIRADA E TRANSPORTE DO MATERIAL ESCAVADO
| ÁREA | Espessura (m) | VOLUME (m³)
VOLUME RADIER | 56.87 | 0.15 | 8.5305
[5 empty] | Volume total: | 8.5305 | m3
2.2 | TRANSPORTE DE MATERIAL DE QUALQUER NATUREZA EM CAMINHÃO, DISTÂNCIA MAIOR QUE 1KM E MENOR OU IGUAL A 2KM, DENTRO DO PERÍMETRO URBANO, EXCLUSIVE CARGA, INCLUSIVE DESCARGA
| Volume: | 8.5305 | m3
3.0 | INFRAESTRUTURA - RADIER
3.1 | EXECUÇÃO DE RADIER, ESPESSURA DE 15 CM, FCK = 30 MPA, COM USO DE FORMAS EM MADEIRA SERRADA. AF_09/2021
ÁREA | 56.87 |  |  | Volume total: | 56.87 | m3
4.0 | SUPERESTRUTURA E CONCRETAGEM
| largura | comprimento | altura | quantidade | área | volume | forma
PILARES : | 0.15 | 0.3 | 3.5 | 10 | 0.45 | 1.575 | 31.5
VIGAS: | 0.15 | 45.85 | 0.3 | 1 | 6.88 | 2.0633 | 27.51
4.1 | PILARES
| Somatório das áreas: |  | 31.5 | m2
4.1.1 | CORTE, DOBRA E MONTAGEM DE AÇO CA-50/60, INCLUSIVE ESPAÇADOR
| Peso total | = | 139.545 | kg
4.1.2 | CONCRETAGEM DE PILARES, FCK = 25 MPA, COM USO DE BOMBA - LANÇAMENTO, ADENSAMENTO E ACABAMENTO. AF_02/2022_PS
| Volume total: | 1.575 | m3
4.1.3 | MONTAGEM E DESMONTAGEM DE FÔRMA DE PILARES RETANGULARES E ESTRUTURAS SIMILARES, PÉ-DIREITO SIMPLES, EM CHAPA DE MADEIRA COMPENSADA RESINADA, 8 UTILIZAÇÕES. AF_09/2020
| Área de forma total: | 31.5 | m2
4.2 | VIGAMENTO
| Somatório das áreas: |  | 27.51 | m2
4.2.1 | CORTE, DOBRA E MONTAGEM DE AÇO CA-50/60, INCLUSIVE ESPAÇADOR
| Peso total | = | 123.795 | kg
4.1.2 | CONCRETAGEM DE VIGAS E LAJES, FCK=25 MPA, PARA LAJES PREMOLDADAS COM USO DE BOMBA - LANÇAMENTO, ADENSAMENTO E ACABAMENTO. AF_02/2022_PS
| Volume total: | 2.0633 | m3
4.2.4 | MONTAGEM E DESMONTAGEM DE FÔRMA DE VIGA, ESCORAMENTO COM GARFO DE MADEIRA, PÉ-DIREITO SIMPLES, EM CHAPA DE MADEIRA RESINADA, 8 UTILIZAÇÕES. AF_09/2020
| Área de forma total: | 27.51 | m2
4.3 | LAJE
4.3.1 | LAJE PRÉ-MOLDADA UNIDIRECIONAL, BIAPOIADA, PARA FORRO, ENCHIMENTO EM CERÂMICA, VIGOTA CONVENCIONAL, ALTURA TOTAL DA LAJE "LT" = 12 CM (ENCHIMENTO+CAPA) = (8+4). AF_08/2025
| Área de laje: | 56.87 | m2
5.0 | ALVENARIA E EMASSAMENTO
5.0.1 | DEMOLIÇÃO MANUAL DE ALVENARIA DE TIJOLO CERÂMICO MACIÇO, INCLUSIVE AFASTAMENTO E EMPILHAMENTO, EXCLUSIVE TRANSPORTE E RETIRADA DO MATERIAL DEMOLIDO
| 0.308 | x | 3.5 | = | 1.078 | m2
| Área de Parede |  | Altura da parede
2,2*0,2
#REF! | #REF!
Área para demolição de reboco |  | = | 15.4 | m2
5.0.1 | ALVENARIA DE VEDAÇÃO COM TIJOLO CERÂMICO FURADO, ESP. 19CM, PARA REVESTIMENTO, INCLUSIVE ARGAMASSA PARA ASSENTAMENTO
| 14.95 | x | 4.2 | = | 62.79 | m2
| Perímetro de Parede |  | Altura de parede
5,15+6,35+3,45
5.0.2 | ALVENARIA DE VEDAÇÃO COM TIJOLO CERÂMICO FURADO, ESP. 14CM, PARA REVESTIMENTO, INCLUSIVE ARGAMASSA PARA ASSENTAMENTO
| 5.45 | x | 4.2 | = | 22.89 | m2
| Perímetro de Parede |  | Altura de parede
1,65+3,8
5.1 | PAREDES EXTERNAS
| 21.25 | x | 4.6 | = | 97.75 | m2
| Perímetro de alvenaria |  | Altura da parede
5,15+4,00+1,50+3,65+6,55+0,4
5.1.1 | CHAPISCO APLICADO EM ALVENARIA (COM PRESENÇA DE VÃOS) E ESTRUTURAS DE CONCRETO DE FACHADA, COM COLHER DE PEDREIRO. ARGAMASSA TRAÇO 1:3 COM PREPARO EM BETONEIRA 400L. AF_10/2022
Área para aplicação de chapisco no teto |  | = | 97.75 | m2
5.1.2 | EMBOÇO COM ARGAMASSA, TRAÇO 1:6 (CIMENTO E AREIA), ESP. 20MM, APLICAÇÃO MANUAL, INCLUSIVE ARGAMASSA COM PREPARO MECANIZADO, EXCLUSIVE CHAPISCO
Área para aplicação de massa única para recebimento da pintura |  | = | 97.75 | m2
5.2 | PAREDES INTERNAS
| 20.4 | x | 3.5 | = | 71.4 | m2
| Perímetro de alvenaria |  | Altura da parede
5,15+6,15+3,30+1,85+3,95
5.2.1 | CHAPISCO APLICADO EM ALVENARIAS E ESTRUTURAS DE CONCRETO INTERNAS, COM COLHER DE PEDREIRO. ARGAMASSA TRAÇO 1:3 COM PREPARO MANUAL. AF_10/2022
Área para aplicação de chapisco em paredes internas |  | = | 71.4 | m2
5.2.2 | MASSA ÚNICA, EM ARGAMASSA TRAÇO 1:2:8, PREPARO MECÂNICO, APLICADA MANUALMENTE EM PAREDES INTERNAS DE AMBIENTES COM ÁREA ENTRE 5M² E 10M², E = 17,5MM, COM TALISCAS. AF_03/2024
Área para aplicação de massa única para recebimento da pintura |  | = | 71.4 | m2
5.3 | TETOS
|  | Área total do teto |  | = | 23.97 | m2
5.3.1 | CHAPISCO APLICADO NO TETO OU EM ALVENARIA E ESTRUTURA, COM ROLO PARA TEXTURA ACRÍLICA. ARGAMASSA TRAÇO 1:4 E EMULSÃO POLIMÉRICA (ADESIVO) COM PREPARO MANUAL. AF_10/2022
Área para aplicação de chapisco no teto |  | = | 23.97 | m2
5.3.2 | MASSA ÚNICA, EM ARGAMASSA TRAÇO 1:2:8, PREPARO MECÂNICO, APLICADA MANUALMENTE EM PAREDES INTERNAS DE AMBIENTES COM ÁREA ENTRE 5M² E 10M², E = 17,5MM, COM TALISCAS. AF_03/2024
Área para aplicação de massa única para recebimento da pintura |  | = | 23.97 | m2
5.4 | CONTRAPISO, LAJE E CONCRETAGEM
5.4.1 | CONTRAPISO COM ARGAMASSA AUTONIVELANTE, APLICADO SOBRE LAJE, ADERIDO, ESPESSURA 2CM. AF_07/2021
| área de contrapiso: |  | 23.93 | m2
6.0 | COBERTURA
6.1 | TRAMA DE MADEIRA COMPOSTA POR TERÇAS PARA TELHADOS DE ATÉ 2 ÁGUAS PARA TELHA ONDULADA DE FIBROCIMENTO, METÁLICA, PLÁSTICA OU TERMOACÚSTICA, INCLUSO TRANSPORTE VERTICAL. AF_10/2025
| Área total da cobertura: |  | 18.91 | m2
6.2 | TELHAMENTO COM TELHA ONDULADA DE FIBROCIMENTO E = 6 MM, COM RECOBRIMENTO LATERAL DE 1/4 DE ONDA PARA TELHADO COM INCLINAÇÃO MAIOR QUE 10°, COM ATÉ 2 ÁGUAS, INCLUSO IÇAMENTO. AF_07/2019
| Área da cobertura: |  | 18.91 | m2
6.3 | RUFO E CONTRARRUFO EM CHAPA GALVANIZADA, ESP. 0,65MM (GSG-24), COM DESENVOLVIMENTO DE 33CM, INCLUSIVE IÇAMENTO MANUAL VERTICAL
| Comprimento do rufo: |  | 16.4 | m2
6.4 | Calha em concreto, impermeabilizada com manta‐asfáltica e largura de 70 cm
| 2.8 | x | 2 | = | 5.6 | m
| altura |  | número de descidas
7.0 | ESQUADRIAS
7.1 | VERGA MOLDADA IN LOCO COM UTILIZAÇÃO DE BLOCOS CANALETA, ESPESSURA DE *10* CM. AF_03/2024
| Quantidade de janelas: |  | 2 | unidades
7.8 | JANELA DE ALUMÍNIO TIPO MAXIM-AR, BATENTE/ REQUADRO 3 A 14 CM, VIDRO INCLUSO, FIXAÇÃO COM PARAFUSO, SEM GUARNIÇÃO/ ALIZAR, DIMENSÕES 60X80 (A X L) CM, SEM ACABAMENTO, VEDAÇÃO COM SILICONE, EXCLUSIVE CONTRAMARCO - FORNECIMENTO E INSTALAÇÃO. AF_11/2024
1,00x0,4 | 0.4 | x | 2 | = | 0.8 | m2
| área |  | quantidade
|  |  |  | TOTAL | 0.8 | m2
8.0 | REVESTIMENTO - PISO
8.1 | REVESTIMENTO CERÂMICO PARA PISO COM PLACAS TIPO ESMALTADA DE DIMENSÕES 45X45 CM APLICADA EM AMBIENTES DE ÁREA MAIOR QUE 10 M2. AF_02/2023_PE
área total | 24.37 |  | área de contrapiso: |  | 24.37 | m2
área de revestimento cerâmico
8.2 | RODAPÉ CERÂMICO DE 7CM DE ALTURA COM PLACAS TIPO ESMALTADA DE DIMENSÕES 45X45CM. AF_02/2023
área
Rodapé | 20.4 | 5,15+6,15+3,30+1,85+3,95
|  |  | metros de rodapé |  | 20.4 | m
5.4 | CONTRAPISO, LAJE E CONCRETAGEM
área
laje de cobertura | 27.73
|  |  |  | Área total: | 27.73 | m2
#REF! | #REF!
área
laje de cobertura | 27.73
|  |  |  | Área total: | 27.73 | m2
9.0 | PITNURA
9.1 | PINTURA PAREDES EXTERNAS
| 21.25 | x | 4.6 | = | 97.75 | m2
| Perímetro de alvenaria |  | Altura da parede
5,15+4,00+1,50+3,65+6,55+0,4
9.1.1 | FUNDO SELADOR ACRÍLICO, APLICAÇÃO MANUAL EM PAREDE, UMA DEMÃO. AF_04/2023
Área para aplicação de fundo selador acrílico em paredes externas |  | = | 97.75 | m2
9.1.2 | PINTURA LÁTEX ACRÍLICA PREMIUM, APLICAÇÃO MANUAL EM PAREDES, DUAS DEMÃOS. AF_04/2023
Área de paredes externas para aplicação da pintura |  | = | 97.75 | m2
9.2 | PINTURA PAREDES INTERNAS
| 20.4 | x | 3.5 | = | 71.4 | m2
| Perímetro de alvenaria |  | Altura da parede
5,15+6,15+3,30+1,85+3,95
9.2.1 | FUNDO SELADOR ACRÍLICO, APLICAÇÃO MANUAL EM PAREDE, UMA DEMÃO. AF_04/2023
Área para aplicação de fundo selador acrílico em paredes internas |  | = | 71.4 | m2
9.2.2 | PINTURA LÁTEX ACRÍLICA PREMIUM, APLICAÇÃO MANUAL EM PAREDES, DUAS DEMÃOS. AF_04/2023
Área de paredes internas para aplicação da pintura |  | = | 71.4 | m2
9.3 | PINTURA TETO
|  | Área total do teto |  | = | 24.36 | m2
9.3.1 | FUNDO SELADOR ACRÍLICO, APLICAÇÃO MANUAL EM TETO, UMA DEMÃO. AF_04/2023
Área para aplicação de fundo selador acrílico no teto |  | = | 24.36 | m2
9.3.2 | PINTURA LÁTEX ACRÍLICA PREMIUM, APLICAÇÃO MANUAL EM TETO, DUAS DEMÃOS. AF_04/2023
Área de teto para aplicação da pintura |  | = | 24.36 | m2
10.0 | INSTALAÇÕES ELÉTRICAS
9.3.1 | PONTO DE EMBUTIR PARA UM (1) INTERRUPTOR SIMPLES (10A-250V), COM PLACA 4"X2" DE UM (1) POSTO, COM ELETRODUTO FLEXÍVEL CORRUGADO, ANTI-CHAMA, DN 25MM (3/4"), EMBUTIDO NA ALVENARIA E CABO DE COBRE FLEXÍVEL, CLASSE 5, ISOLAMENTO TIPO LSHF/ATOX, NÃO HALOGENADO, SEÇÃO 1,5MM2 (70°C-450/750V), COM DISTÂNCIA DE ATÉ DEZ (10) METROS DO PONTO DE DERIVAÇÃO, INCLUSIVE CAIXA DE LIGAÇÃO, SUPORTE E FIXAÇÃO DO ELETRODUTO COM ENCHIMENTO DO RASGO NA ALVENARIA/CONCRETO COM ARGAMASSA
| LEANDRO SANTANA DE SOUZA |  |  |  | 0
| ENGENHEIRO CIVIL- CREA MG 183648/D |  |  |  | Responsável Legal

## Cronograma
CRONOGRAMA FÍSICO-FINANCEIRO GLOBAL
1 - IDENTIFICAÇÃO |  | Acréscimo de Almoxarifado na farmácia de Minas
MUNICÍPIO/UF: | PARAISÓPOLIS/ MG |  |  |  |  | OBJETO: | CONSTRUÇÃO DE ALMOXARIFADO
ITEM | DISCRIMINAÇÃO |  | VALOR DOS SERVIÇOS | PESO % | SERVIÇOS A EXECUTAR
[5 empty] | MÊS 01 |  | MÊS 02 |  | MÊS 03 |  | MÊS 04
[5 empty] | SIMPL.% | ACUM. % | SIMPL.% | ACUM. % | SIMPL.% | ACUM. % | SIMPL.% | ACUM. %
1.0 | LOCAÇÃO DE OBRA E FORNECIMENTO DE PLACA DE OBRA |  | 5106.92 | 3.219% | 100% | 100% |  | 100% |  | 100% |  | 100%
2.0 | MOVIMENTAÇÃO DE TERRA E IMPERMEABILIZAÇÃO |  | 499.98 | 0.3152% | 100% | 100% |  | 100% |  | 100% |  | 100%
3.0 | INFRAESTRUTURA - RADIER |  | 16604.9 | 10.47% | 100% | 100% |  | 100% |  | 100% |  | 100%
4.0 | SUPERESTRUTURA E CONCRETAGEM |  | 29426.8 | 18.55% |  | 0% | 100% | 100% |  | 100% |  | 100%
5.0 | ALVENARIA E EMASSAMENTO |  | 48419.69 | 30.52% |  | 0% | 50% | 50% | 50% | 100% |  | 100%
6.0 | COBERTURA |  | 11070.14 | 6.978% |  | 0% |  | 0% | 100% | 100% |  | 100%
7.0 | ESQUADRIAS |  | 9609.07 | 6.057% |  | 0% |  | 0% |  | 0% | 100% | 100%
8.0 | REVESTIMENTO - PISO |  | 4420.66 | 2.787% |  | 0% |  | 0% | 100% | 100% |  | 100%
9.0 | PITNURA |  | 9566.03 | 6.03% |  | 0% |  | 0% |  | 0% | 100% | 100%
10.0 | INSTALAÇÕES ELÉTRICAS |  | 18771.7 | 11.83% |  | 0% |  | 0% | 100% | 100% |  | 100%
11.0 | INSTALAÇÕES HIDRÁULICAS |  | 5145.65 | 3.244% |  | 0% |  | 0% | 100% | 100% |  | 100%
TOTAL EM PERCENTUAL: |  |  |  | 96.76% | 14% | 14% | 33.81% | 47.81% | 40.1% | 87.91% | 12.09% | 100%
TOTAL EM REAIS: |  |  | 158641.54 |  | 22211.8 | 22211.8 | 53636.65 | 75848.45 | 63618 | 139466.44 | 19175.1 | 158641.54
PARAISÓPOLIS/ MG |  |  | 2026-03-09
|  |  | 0 |  |  |  |  | 0
|  |  | Responsável Técnico |  |  |  |  | Responsável Legal

## Composições (hidden)
COMPOSIÇÃO
FONTE | CÓDIGO | DESCRIÇÃO | UNIDADE | COEFICIENTE | CUSTO UNITÁRIO | CUSTO TOTAL
COMPOSIÇÃO: | 001 | Calha em concreto, impermeabilizada com manta‐asfáltica e largura de 70 cm | m
SINAPI | 98547 | IMPERMEABILIZAÇÃO DE SUPERFÍCIE COM MANTA ASFÁLTICA, DUAS CAMADAS, INCLUSIVE APLICAÇÃO DE PRIMER ASFÁLTICO, E=3MM E E=4MM. AF_06/2018 | M2 | 1.2 | 185.66 | 222.79
SINAPI | 102995 | EXECUÇÃO DE CANALETA DE CONCRETO MOLDADO IN LOCO, ESPESSURA DE 0,07 M, GEOMETRIA TRAPEZOIDAL (DIMENSÕES INTERNAS: B=0,6 M; B=0,147 M; H=0,2 M). AF_08/2021 | M | 1 | #N/A | #N/A
TOTAL DA COMPOSIÇÃO: | [5 empty] | #N/A
CAMILA SOUZA CARVALHO
Arquiteta e Urbanista - CAU A156884-1