## Tabelle1
DARFON P/N | Bauform in mm | Temperaturkoeffizient | Kapazität | Spannung (V)
C0603NP0 | 0603(0201) | NP0 | 0.2pF~10pF | 100
C1005NP0 | 1005(0402) | NP0 | 0.2pF~220pF | 100
C1608NP0 | 1608(0603) | NP0 | 1pF~1nF | 100/200/250
C2012NP0 | 2012(0805) | NP0 | 10pF~3.3nF | 100/250/500/630/1000
C3216NP0 | 3216(1206) | NP0 | 3.3pF~33nF | 100/200/250/500/630/1000/2000
C3225NP0 | 3225(1210) | NP0 | 10nF/330pF | 250/1000
C4520NP0 | 4520(1808) | NP0 | 5pF~680pF | 250/1000/2000/3000
C4532NP0 | 4532(1812) | NP0 | 1nF | 2000
C1005X7R | 1005(0402) | X7R | 100pF~6.8nF | 100
C1608X7R | 1608(0603) | X7R | 100pF~100nF | 100/200/250
C2012X7R | 2012(0805) | X7R | 100pF~470nF | 100/200/250/500/630/1000
C3216X7R | 3216(1206) | X7R | 100pF~2.2uF | 100/200/250/500/630/1000/2000
C3225X7R | 3225(1210) | X7R | 1nF~2.2uF | 100/250/500/630/1000/2000
C4520X7R | 4520(1808) | X7R | 1nF~470pF | 250/2000/3000
C4532X7R | 4532(1812) | X7R | 1nF~2.2uF | 100/200/250/630/1000/2000/3000
C2012X7S | 2012(0805) | X7S | 1uF | 100